## Test case
Test Case
node 0 = substation
branches | [5 empty] | Only for the transformers with OLTC (otherwise tmin=tmax, 1 pu for lines)
branch number | node from | node to | resistance, r (Ω) | reactance, x (Ω) | sunt capacitance, c (μF) | maximum ratio tmin (pu) | maximum ratio tmax (pu)
1 | 0 | 1 | 1.1639 | 54.0019 | 0 | 0.82 | 1.18
2 | 0 | 2 | 1.8032 | 78.3632 | 0 | 0.85 | 1.15
3 | 0 | 3 | 1.8032 | 78.3632 | 0 | 0.85 | 1.15
4 | 2 | 4 | 0.21325 | 0.17742 | 0.55445
5 | 4 | 5 | 0.063249 | 0.01305 | 0.01392
6 | 4 | 6 | 0.04125 | 0.03432 | 0.10725
7 | 6 | 7 | 0.30875 | 0.25688 | 0.80275
8 | 1 | 8 | 0.034547 | 0.0179 | 0.04117
9 | 8 | 9 | 0.25051 | 0.1298 | 0.29854
10 | 9 | 10 | 0.22536 | 0.1201 | 0.28204
11 | 10 | 11 | 0.040859 | 0.020748 | 0.047362
12 | 11 | 12 | 0.085695 | 0.043481 | 0.10572
13 | 12 | 13 | 0.0103 | 0.0042 | 0.015
14 | 13 | 14 | 0.053568 | 0.02768 | 0.0636
15 | 14 | 15 | 0.02214 | 0.014715 | 0.03942
16 | 15 | 16 | 0.084071 | 0.045477 | 0.10884
17 | 16 | 17 | 0.038481 | 0.018852 | 0.042438
18 | 17 | 18 | 0.04439 | 0.023 | 0.0529
19 | 18 | 19 | 0.051145 | 0.0265 | 0.06095
20 | 19 | 20 | 0.01312 | 0.00872 | 0.02336
21 | 20 | 21 | 0.02624 | 0.01744 | 0.04672
22 | 21 | 22 | 0.041285 | 0.024923 | 0.063394
23 | 22 | 23 | 0.059708 | 0.027376 | 0.059944
24 | 23 | 24 | 0.084249 | 0.04154 | 0.09375
25 | 24 | 25 | 0.051865 | 0.02378 | 0.05207
26 | 25 | 26 | 0.075316 | 0.040105 | 0.0941
27 | 26 | 27 | 0.07236 | 0.0447 | 0.1152
28 | 27 | 28 | 0.049856 | 0.033136 | 0.088768
29 | 28 | 29 | 0.028536 | 0.018966 | 0.050808
30 | 29 | 30 | 0.035096 | 0.023326 | 0.062488
31 | 30 | 31 | 0.02542 | 0.016895 | 0.04526
32 | 31 | 32 | 0.0164 | 0.0109 | 0.0292
33 | 31 | 33 | 0.10107 | 0.058495 | 0.14507
34 | 33 | 34 | 0.27216 | 0.17003 | 0.45071
35 | 1 | 35 | 0.2673 | 0.18382 | 0.50614
36 | 35 | 36 | 0.039974 | 0.018328 | 0.040132
37 | 35 | 37 | 0.049335 | 0.02262 | 0.04953
38 | 37 | 38 | 0.036685 | 0.01682 | 0.03683
39 | 38 | 39 | 0.072382 | 0.040442 | 0.098396
40 | 39 | 40 | 0.10178 | 0.021 | 0.0224
41 | 39 | 41 | 0.1638 | 0.0486 | 0.08218
42 | 41 | 42 | 0.083605 | 0.01725 | 0.0184
43 | 41 | 43 | 0.083605 | 0.01725 | 0.0184
44 | 41 | 44 | 0.10496 | 0.06976 | 0.18688
45 | 44 | 45 | 0.04018 | 0.026705 | 0.07154
46 | 45 | 46 | 0.011536 | 0.004704 | 0.0168
47 | 46 | 47 | 0.11648 | 0.056124 | 0.14895
48 | 47 | 48 | 0.15267 | 0.0315 | 0.0336
49 | 47 | 49 | 0.16297 | 0.079324 | 0.17811
50 | 49 | 50 | 0.020336 | 0.013516 | 0.036208
51 | 50 | 51 | 0.0287 | 0.019075 | 0.0511
52 | 51 | 52 | 0.19456 | 0.089204 | 0.19533
53 | 52 | 53 | 0.10778 | 0.049416 | 0.1082
54 | 53 | 54 | 0.010905 | 0.00225 | 0.0024
55 | 53 | 55 | 0.094875 | 0.0435 | 0.09525
56 | 53 | 56 | 0.000965 | 0.0005 | 0.00115
57 | 1 | 57 | 0.10258 | 0.05036 | 0.11346
58 | 57 | 58 | 0.28052 | 0.14688 | 0.34289
59 | 58 | 59 | 0.16778 | 0.10543 | 0.27429
60 | 59 | 60 | 0.11644 | 0.058084 | 0.13169
61 | 60 | 61 | 0.04807 | 0.02204 | 0.04826
62 | 61 | 62 | 0.083237 | 0.038164 | 0.083566
63 | 62 | 63 | 0.061953 | 0.0321 | 0.07383
64 | 63 | 64 | 0.039565 | 0.0205 | 0.04715
65 | 64 | 65 | 0.069628 | 0.028392 | 0.1014
66 | 65 | 66 | 0.076017 | 0.035708 | 0.09439
67 | 66 | 67 | 0.041745 | 0.01914 | 0.04191
68 | 67 | 68 | 0.087956 | 0.045392 | 0.10425
69 | 68 | 69 | 0.074498 | 0.0386 | 0.08878
70 | 69 | 70 | 0.045289 | 0.027358 | 0.069614
71 | 70 | 71 | 0.027388 | 0.018203 | 0.048764
72 | 71 | 72 | 0.02123 | 0.011 | 0.0253
73 | 72 | 73 | 0.035705 | 0.0185 | 0.04255
74 | 73 | 74 | 0.01351 | 0.007 | 0.0161
75 | 73 | 75 | 0.064848 | 0.0336 | 0.07728
76 | 68 | 76 | 0.04053 | 0.021 | 0.0483
77 | 76 | 77 | 0.00579 | 0.003 | 0.0069
78 | 76 | 78 | 0.00579 | 0.003 | 0.0069
79 | 76 | 79 | 0.050411 | 0.026408 | 0.061234
80 | 79 | 80 | 0.057386 | 0.029692 | 0.070348
81 | 80 | 81 | 0.097656 | 0.04992 | 0.11424
82 | 81 | 82 | 0.20312 | 0.11125 | 0.2662
83 | 3 | 83 | 0.057676 | 0.057036 | 0.67512
84 | 83 | 84 | 0.025089 | 0.019904 | 0.05534
85 | 84 | 85 | 0.12436 | 0.076186 | 0.19481
86 | 85 | 86 | 0.14494 | 0.075537 | 0.17714
87 | 86 | 87 | 0.035705 | 0.0185 | 0.04255
88 | 87 | 88 | 0.12429 | 0.0644 | 0.14812
89 | 88 | 89 | 0.077165 | 0.03538 | 0.07747
90 | 89 | 90 | 0.049022 | 0.0254 | 0.05842
91 | 85 | 91 | 0.029192 | 0.019402 | 0.051976
92 | 91 | 92 | 0.10183 | 0.058098 | 0.14279
93 | 92 | 93 | 0.0016 | 0.000565 | 0.00147
94 | 92 | 94 | 0.036044 | 0.020081 | 0.049219
95 | 94 | 95 | 0.001351 | 0.0007 | 0.00161
96 | 94 | 96 | 0.079949 | 0.041364 | 0.095086
97 | 94 | 97 | 0.067936 | 0.0352 | 0.08096
98 | 97 | 98 | 0.093834 | 0.02255 | 0.03059
99 | 97 | 99 | 0.075518 | 0.040522 | 0.095596
100 | 99 | 100 | 0.073085 | 0.039838 | 0.095014
101 | 100 | 101 | 0.041495 | 0.0215 | 0.04945
102 | 101 | 102 | 0.039088 | 0.019936 | 0.045584
103 | 102 | 103 | 0.064178 | 0.032936 | 0.075484
104 | 103 | 104 | 0.02895 | 0.015 | 0.0345
105 | 104 | 105 | 0.0778 | 0.04016 | 0.09224
106 | 100 | 106 | 0.051145 | 0.0265 | 0.06095
107 | 99 | 107 | 0.069536 | 0.046216 | 0.12381
108 | 107 | 108 | 0.03608 | 0.02398 | 0.06424
109 | 108 | 109 | 0.02783 | 0.01276 | 0.02794
110 | 109 | 110 | 0.036863 | 0.0191 | 0.04393
111 | 83 | 111 | 0.26598 | 0.21857 | 0.62617
112 | 111 | 112 | 0.074292 | 0.038448 | 0.088392
113 | 112 | 113 | 0.055532 | 0.028592 | 0.065608
114 | 113 | 114 | 0.016721 | 0.00345 | 0.00368
115 | 113 | 115 | 0.041881 | 0.0217 | 0.04991
116 | 115 | 116 | 0.00727 | 0.0015 | 0.0016
117 | 115 | 117 | 0.10541 | 0.02175 | 0.0232
118 | 115 | 118 | 0.08724 | 0.018 | 0.0192
119 | 115 | 119 | 0.043811 | 0.0227 | 0.05221
120 | 119 | 120 | 0.037935 | 0.01958 | 0.04497
121 | 120 | 121 | 0.084508 | 0.043696 | 0.10042
122 | 121 | 122 | 0.050566 | 0.0262 | 0.06026
123 | 122 | 123 | 0.035512 | 0.0184 | 0.04232
124 | 123 | 124 | 0.037056 | 0.0192 | 0.04416
125 | 124 | 125 | 0.033003 | 0.0171 | 0.03933
126 | 125 | 126 | 0.071603 | 0.0371 | 0.08533
127 | 126 | 127 | 0.00193 | 0.001 | 0.0023
128 | 126 | 128 | 0.058814 | 0.031795 | 0.0754
129 | 128 | 129 | 0.033154 | 0.018812 | 0.046076
130 | 129 | 130 | 0.048135 | 0.024928 | 0.058626
131 | 130 | 131 | 0.046591 | 0.024004 | 0.05585
132 | 131 | 132 | 0.048559 | 0.02516 | 0.057869
133 | 132 | 133 | 0.060887 | 0.030748 | 0.070042
134 | 133 | 134 | 0.009108 | 0.004176 | 0.009144
nodes
bus number | bus rated voltage (kV) | rated load active power (MW) | Rated value of static generation (MW) | Rated value of generation by synchronous machines (MW) | minimum power factor for PV converters and synchronous machines | BES unit capacity (kWh) scenario 6 | minimum power factor for BES units | user in the community scenario 5
4 | 15 | 0.5 | 0.08004 |  | 0.9 |  |  | yes
5 | 15 | 2.604 | 0.096 | 0.245 | 0.9
6 | 15 | 1.344 | [5 empty] | yes
8 | 15 | 0.223 | 0.19977 |  | 0.9 | 75 | 1 | yes
9 | 15 | 0.36 | 0.00672 |  | 0.9
10 | 15 | 0.32
11 | 15 | 0.3475 |  | 0.165 | 0.9 |  |  | yes
12 | 15 | 0.297
13 | 15 | 0.25 | [5 empty] | yes
14 | 15 | 0.119 | [5 empty] | yes
15 | 15 | 0.8 | [5 empty] | yes
16 | 15 | 0.5 | [5 empty] | yes
17 | 15 | 0.25
18 | 15 | 0.25
19 | 15 | 0.65 | [5 empty] | yes
20 | 15 | 0.2 | [5 empty] | yes
21 | 15 | 0.8 | 0.004 |  | 0.9
22 | 15 | 0.4
23 | 15 | 0.54 | [5 empty] | yes
24 | 15 | 0.312
25 | 15 | 0.4 | 0.0196 |  | 0.9 |  |  | yes
26 | 15 | 0.25 | 0.0027 |  | 0.9 |  |  | yes
27 | 15 | 0.4
28 | 15 | 0.25 | [5 empty] | yes
29 | 15 | 0.25 | 0.06 |  | 0.9
30 | 15 | 0.8
31 | 15 | 0.8 |  | 0.08875 | 0.9
32 | 15 | 0.194
33 | 15 | 0.25 | 0.0115 |  | 0.9
35 | 15 |  | 0.09155 |  | 0.9 |  |  | yes
36 | 15 | 0.724 | 0.1908 |  | 0.9 | 75 | 1 | yes
37 | 15 | 0.131 | 0.19992 |  | 0.9
38 | 15 | 0.2 | [5 empty] | yes
39 | 15 | 0.4 | 0.2687 |  | 0.9 |  |  | yes
40 | 15 | 0.1865 | 0.18156 |  | 0.9 |  |  | yes
41 | 15 | 0.4 | [5 empty] | yes
42 | 15 | 0.49 | [5 empty] | yes
43 | 15 | 1 | [5 empty] | yes
45 | 15 | 0.13
46 | 15 | 0.171 | [5 empty] | yes
47 | 15 | 0.4375 | 0.01216 |  | 0.9
48 | 15 | 0.325 | [5 empty] | yes
49 | 15 | 0.4 | 0.01231 |  | 0.9
50 | 15 | 0.25 | 0.27884 |  | 0.9 |  |  | yes
51 | 15 | 0.25 | [5 empty] | yes
52 | 15 | 0
53 | 15 | 0.25 | 0.006 |  | 0.9
54 | 15 | 0.125 | 0.15625 |  | 0.9 |  |  | yes
57 | 15 | 0.375
58 | 15 | 0.25
59 | 15 | 0.25 | 0.06756 |  | 0.9
60 | 15 | 0.8
61 | 15 | 0.45
63 | 15 | 0.16 | [5 empty] | yes
64 | 15 | 0.605 | [5 empty] | yes
65 | 15 | 0.25
66 | 15 | 0.375
67 | 15 | 0.4 | [5 empty] | yes
68 | 15 | 1.05 | [5 empty] | yes
69 | 15 | 0.25
70 | 15 | 0.25
71 | 15 | 0.25 | [5 empty] | yes
72 | 15 | 0 | [5 empty] | yes
73 | 15 | 0.63 | [5 empty] | yes
74 | 15 | 0.2802
76 | 15 | 0.4 | [5 empty] | yes
77 | 15 | 0.655 | [5 empty] | yes
79 | 15 | 0.4
80 | 15 | 0.4
81 | 15 | 0.25
84 | 15 | 0.315 | 0.00272 |  | 0.9 |  |  | yes
85 | 15 | 1.05 | 0.02236 |  | 0.9
86 | 15 | 0.996 | 0.00506 |  | 0.9 |  |  | yes
87 | 15 | 0.224
88 | 15 | 0.25
89 | 15 | 0.25 | [5 empty] | yes
91 | 15 | 0.25 | 0.009 |  | 0.9 |  |  | yes
92 | 15 | 0.13 | [5 empty] | yes
94 | 15 | 0.45 | [5 empty] | yes
95 | 15 | 0.262
97 | 15 | 0.41 | [5 empty] | yes
99 | 15 | 0.25
100 | 15 | 0.25 | [5 empty] | yes
101 | 15 | 1.033
102 | 15 | 0.45
104 | 15 | 0.25 | [5 empty] | yes
106 | 15 | 0.25
107 | 15 | 0.25 | 0.00299 |  | 0.9
108 | 15 | 0.16 | 0.00529 |  | 0.9 |  |  | yes
109 | 15 | 0.1 | [5 empty] | yes
112 | 15 | 0.16 | [5 empty] | yes
113 | 15 | 0.16 | 0.009 |  | 0.9 |  |  | yes
114 | 15 | 0.148
115 | 15 | 0.16 | [5 empty] | yes
117 | 15 | 0.42 | [5 empty] | yes
118 | 15 | 0.17
119 | 15 | 0.431 | [5 empty] | yes
120 | 15 | 0.6 | 0.01999 |  | 0.9 |  |  | yes
121 | 15 | 0.4 | [5 empty] | yes
122 | 15 | 0.25 | 0.0192 |  | 0.9 |  |  | yes
123 | 15 | 0.25
124 | 15 | 0.25 | 0.0021 |  | 0.9
125 | 15 | 0.25 | [5 empty] | yes
126 | 15 | 0.65 | 0.01247 |  | 0.9 | 20 | 1 | yes
127 | 15 | 0.1877 | 0.0011 |  | 0.9 |  |  | yes
128 | 15 | 0.8
129 | 15 | 0.4 | 0.011 |  | 0.9 |  |  | yes
130 | 15 | 0.25 | 0.005 |  | 0.9
131 | 15 | 0.25 | 0.00935 |  | 0.9 |  |  | yes
132 | 15 | 0.25 | [5 empty] | yes
133 | 15 | 0.25
134 | 15 | 0.63
voltage of the slack bus 0 (V0) = 115 kV
maximum branch current (Imax) = 350 A
All the values are converted in pu to be used in the model
Load profiles and the generation profiles are provided in separate sheets
For the BES units, the maximum power (rating of the power electronic converter) is numerically equal to the capacity, the minimum and maximum charge levels are 0.2 and 0.9, respectively, and both efficiencies ηdischarge and ηcharge are equal to 0.9.

## load profiles
Load profiles winter days
| active power in kW | [95 empty] | reactive power in kvar
t (15 min period) | 1 | 2 | 3 | 4 | 5 | 6 | 7 | 8 | 9 | 10 | 11 | 12 | 13 | 14 | 15 | 16 | 17 | 18 | 19 | 20 | 21 | 22 | 23 | 24 | 25 | 26 | 27 | 28 | 29 | 30 | 31 | 32 | 33 | 34 | 35 | 36 | 37 | 38 | 39 | 40 | 41 | 42 | 43 | 44 | 45 | 46 | 47 | 48 | 49 | 50 | 51 | 52 | 53 | 54 | 55 | 56 | 57 | 58 | 59 | 60 | 61 | 62 | 63 | 64 | 65 | 66 | 67 | 68 | 69 | 70 | 71 | 72 | 73 | 74 | 75 | 76 | 77 | 78 | 79 | 80 | 81 | 82 | 83 | 84 | 85 | 86 | 87 | 88 | 89 | 90 | 91 | 92 | 93 | 94 | 95 | 96 | 1 | 2 | 3 | 4 | 5 | 6 | 7 | 8 | 9 | 10 | 11 | 12 | 13 | 14 | 15 | 16 | 17 | 18 | 19 | 20 | 21 | 22 | 23 | 24 | 25 | 26 | 27 | 28 | 29 | 30 | 31 | 32 | 33 | 34 | 35 | 36 | 37 | 38 | 39 | 40 | 41 | 42 | 43 | 44 | 45 | 46 | 47 | 48 | 49 | 50 | 51 | 52 | 53 | 54 | 55 | 56 | 57 | 58 | 59 | 60 | 61 | 62 | 63 | 64 | 65 | 66 | 67 | 68 | 69 | 70 | 71 | 72 | 73 | 74 | 75 | 76 | 77 | 78 | 79 | 80 | 81 | 82 | 83 | 84 | 85 | 86 | 87 | 88 | 89 | 90 | 91 | 92 | 93 | 94 | 95 | 96
day 1
bus
4 | 30.77 | 42.58 | 46.56 | 48.54 | 51.3 | 44.75 | 43.79 | 41.47 | 32.76 | 35.55 | 36.56 | 36.82 | 33.47 | 31.84 | 33.17 | 37.77 | 42.18 | 36.51 | 38.52 | 39.54 | 32.44 | 36.55 | 42.36 | 52.68 | 50.13 | 61.45 | 61.03 | 76.87 | 101.26 | 112.76 | 107.88 | 133.06 | 121.38 | 118.95 | 154.47 | 160.78 | 151.26 | 169.58 | 196.59 | 179.9 | 139.76 | 143.66 | 108.73 | 130.11 | 111.07 | 120.59 | 120.33 | 109.48 | 123.9 | 109.32 | 99.47 | 112.26 | 120.21 | 134.79 | 109.56 | 128.01 | 129.85 | 133.35 | 132.7 | 141.95 | 139.87 | 134.08 | 130.52 | 120.23 | 143.65 | 133.19 | 139.98 | 149.51 | 158.27 | 175.98 | 141.33 | 179 | 212.07 | 195.98 | 209.37 | 191.21 | 220.6 | 206.65 | 198.86 | 205.14 | 188.55 | 184.68 | 178.77 | 179.09 | 184.2 | 179.25 | 189.41 | 204.88 | 176.52 | 172.22 | 124.37 | 130.13 | 121.22 | 126.97 | 116.49 | 100.1 | 14.9 | 20.62 | 22.55 | 23.51 | 24.85 | 21.68 | 21.21 | 20.08 | 15.87 | 17.21 | 17.7 | 17.84 | 16.21 | 15.43 | 16.06 | 18.29 | 20.42 | 17.68 | 18.65 | 19.15 | 15.72 | 17.71 | 20.52 | 25.51 | 24.28 | 29.76 | 29.56 | 37.23 | 49.04 | 54.61 | 52.24 | 64.45 | 58.79 | 57.61 | 74.81 | 77.87 | 73.26 | 82.13 | 95.22 | 87.13 | 67.69 | 69.57 | 52.66 | 63.01 | 53.8 | 58.4 | 58.28 | 53.03 | 60.01 | 52.94 | 48.18 | 54.37 | 58.22 | 65.28 | 53.06 | 62 | 62.89 | 64.59 | 64.27 | 68.75 | 67.74 | 64.94 | 63.21 | 58.23 | 69.58 | 64.5 | 67.79 | 72.41 | 76.65 | 85.23 | 68.45 | 86.7 | 102.71 | 94.92 | 101.4 | 92.6 | 106.84 | 100.08 | 96.31 | 99.36 | 91.31 | 89.45 | 86.58 | 86.74 | 89.21 | 86.82 | 91.74 | 99.23 | 85.49 | 83.41 | 60.24 | 63.03 | 58.71 | 61.5 | 56.42 | 48.48
5 | 1602.1 | 1614.2 | 1572.1 | 960.2 | 900.2 | 666.2 | 918.1 | 726.2 | 882.2 | 690.1 | 732.2 | 780.1 | 852.2 | 954.2 | 954.1 | 984.2 | 948.1 | 972.2 | 744.1 | 762.2 | 582.1 | 402.1 | 384.1 | 408.2 | 684.1 | 894.1 | 894.2 | 918.1 | 1008.1 | 1326.1 | 1914.2 | 2010.2 | 1602.1 | 1962.1 | 1566.1 | 1536.6 | 1562 | 1575.7 | 1641.1 | 2001 | 2024.5 | 2048.3 | 2060.5 | 1993.7 | 2035.7 | 1657.7 | 1525.6 | 1585.2 | 1891.2 | 1526.1 | 1520.2 | 1910 | 1880 | 1892.9 | 1940.6 | 1100.8 | 1039.8 | 1195.2 | 1382.3 | 1555.3 | 1560.7 | 1950.8 | 2017 | 1878.4 | 1513.1 | 1314.3 | 1566.2 | 1914.2 | 2034.2 | 2052.2 | 2040.1 | 1830.2 | 1716.1 | 1344.2 | 1500.1 | 1128.2 | 1332.1 | 672.2 | 816.2 | 1422.2 | 1488.2 | 1133.9 | 1410.1 | 1620.2 | 1764.2 | 2028.2 | 2034.1 | 2028.2 | 2028.2 | 1548.1 | 1536.3 | 1848.2 | 2028.2 | 1812.2 | 1596.2 | 1554.2 | 775.93 | 781.79 | 761.4 | 465.05 | 435.99 | 322.66 | 444.66 | 351.71 | 427.27 | 334.23 | 354.62 | 377.82 | 412.74 | 462.14 | 462.09 | 476.67 | 459.19 | 470.86 | 360.38 | 369.15 | 281.92 | 194.75 | 186.03 | 197.7 | 331.32 | 433.03 | 433.08 | 444.66 | 488.25 | 642.26 | 927.09 | 973.58 | 775.93 | 950.29 | 758.5 | 744.21 | 756.51 | 763.15 | 794.82 | 969.13 | 980.51 | 992.04 | 997.95 | 965.59 | 985.93 | 802.86 | 738.88 | 767.75 | 915.95 | 739.12 | 736.27 | 925.06 | 910.53 | 916.77 | 939.88 | 533.14 | 503.6 | 578.86 | 669.48 | 753.27 | 755.88 | 944.82 | 976.88 | 909.75 | 732.83 | 636.54 | 758.55 | 927.09 | 985.21 | 993.93 | 988.07 | 886.41 | 831.15 | 651.03 | 726.53 | 546.41 | 645.17 | 325.56 | 395.3 | 688.8 | 720.77 | 549.17 | 682.94 | 784.7 | 854.44 | 982.3 | 985.16 | 982.3 | 982.3 | 749.78 | 744.06 | 895.12 | 982.3 | 877.69 | 773.07 | 752.73
6 | 27 | 24 | 24 | 24 | 24 | 24 | 27 | 24 | 24 | 24 | 24 | 24 | 27 | 24 | 24 | 24 | 24 | 27 | 24 | 27 | 30 | 30 | 27 | 33 | 33 | 42 | 45 | 48 | 45 | 48 | 39 | 42 | 42 | 39 | 42 | 42 | 42 | 42 | 42 | 39 | 36 | 30 | 33 | 36 | 27 | 30 | 39 | 36 | 33 | 39 | 42 | 42 | 39 | 36 | 45 | 48 | 51 | 57 | 51 | 54 | 60 | 57 | 57 | 60 | 54 | 69 | 60 | 63 | 63 | 60 | 57 | 39 | 33 | 39 | 42 | 39 | 36 | 39 | 30 | 33 | 30 | 33 | 33 | 30 | 27 | 27 | 24 | 27 | 27 | 27 | 24 | 27 | 24 | 30 | 33 | 33 | 13.08 | 11.62 | 11.62 | 11.62 | 11.62 | 11.62 | 13.08 | 11.62 | 11.62 | 11.62 | 11.62 | 11.62 | 13.08 | 11.62 | 11.62 | 11.62 | 11.62 | 13.08 | 11.62 | 13.08 | 14.53 | 14.53 | 13.08 | 15.98 | 15.98 | 20.34 | 21.79 | 23.25 | 21.79 | 23.25 | 18.89 | 20.34 | 20.34 | 18.89 | 20.34 | 20.34 | 20.34 | 20.34 | 20.34 | 18.89 | 17.44 | 14.53 | 15.98 | 17.44 | 13.08 | 14.53 | 18.89 | 17.44 | 15.98 | 18.89 | 20.34 | 20.34 | 18.89 | 17.44 | 21.79 | 23.25 | 24.7 | 27.61 | 24.7 | 26.15 | 29.06 | 27.61 | 27.61 | 29.06 | 26.15 | 33.42 | 29.06 | 30.51 | 30.51 | 29.06 | 27.61 | 18.89 | 15.98 | 18.89 | 20.34 | 18.89 | 17.44 | 18.89 | 14.53 | 15.98 | 14.53 | 15.98 | 15.98 | 14.53 | 13.08 | 13.08 | 11.62 | 13.08 | 13.08 | 13.08 | 11.62 | 13.08 | 11.62 | 14.53 | 15.98 | 15.98
8 | 26.3 | 22.2 | 24.2 | 23.2 | 27.8 | 23.5 | 30.1 | 22.3 | 29 | 20.2 | 27.5 | 18.8 | 25.2 | 21.2 | 25.9 | 23.2 | 22.6 | 24.2 | 22.4 | 24.1 | 19.1 | 21.8 | 20.3 | 29.5 | 24.7 | 28 | 22.1 | 24.8 | 20.9 | 45.6 | 42.1 | 47.3 | 43.4 | 44.2 | 45.7 | 41.8 | 41.4 | 34.7 | 34 | 37.1 | 38.4 | 36.7 | 39.5 | 40.6 | 39.6 | 42.7 | 41.8 | 41.4 | 41.6 | 34.4 | 21.7 | 27.2 | 26.2 | 24.2 | 25.6 | 30.5 | 38.8 | 43.4 | 38 | 40 | 45.2 | 44.9 | 43.7 | 46.1 | 42.1 | 49.3 | 50.8 | 43.2 | 51.4 | 52.9 | 47.4 | 52.8 | 49.8 | 54.4 | 53.5 | 45.6 | 31.9 | 29 | 26.4 | 27.8 | 22.7 | 25.3 | 24 | 28.6 | 24.2 | 26.4 | 21.5 | 23.9 | 22.6 | 29 | 23 | 25.1 | 25.2 | 23.6 | 25.4 | 27 | 12.74 | 10.75 | 11.72 | 11.24 | 13.46 | 11.38 | 14.58 | 10.8 | 14.05 | 9.78 | 13.32 | 9.11 | 12.2 | 10.27 | 12.54 | 11.24 | 10.95 | 11.72 | 10.85 | 11.67 | 9.25 | 10.56 | 9.83 | 14.29 | 11.96 | 13.56 | 10.7 | 12.01 | 10.12 | 22.09 | 20.39 | 22.91 | 21.02 | 21.41 | 22.13 | 20.24 | 20.05 | 16.81 | 16.47 | 17.97 | 18.6 | 17.77 | 19.13 | 19.66 | 19.18 | 20.68 | 20.24 | 20.05 | 20.15 | 16.66 | 10.51 | 13.17 | 12.69 | 11.72 | 12.4 | 14.77 | 18.79 | 21.02 | 18.4 | 19.37 | 21.89 | 21.75 | 21.16 | 22.33 | 20.39 | 23.88 | 24.6 | 20.92 | 24.89 | 25.62 | 22.96 | 25.57 | 24.12 | 26.35 | 25.91 | 22.09 | 15.45 | 14.05 | 12.79 | 13.46 | 10.99 | 12.25 | 11.62 | 13.85 | 11.72 | 12.79 | 10.41 | 11.58 | 10.95 | 14.05 | 11.14 | 12.16 | 12.2 | 11.43 | 12.3 | 13.08
9 | 47.78 | 49.08 | 49.58 | 47.13 | 48.22 | 47.37 | 48.81 | 49.09 | 45.9 | 45.4 | 46.24 | 45.14 | 46.86 | 45.62 | 46.99 | 47.17 | 44.93 | 44.58 | 44.31 | 48.45 | 50.18 | 45.82 | 48.58 | 49.16 | 60.4 | 74.01 | 64.3 | 65.5 | 72.91 | 91.32 | 104.42 | 101.35 | 93.15 | 106.05 | 102.76 | 126.21 | 111.6 | 100.1 | 89.23 | 108.26 | 110.52 | 100.72 | 97.74 | 102.13 | 113.77 | 95.39 | 93.46 | 92.06 | 92.13 | 89.8 | 100.78 | 99.97 | 96.1 | 99.27 | 112.65 | 107.17 | 107.04 | 95.82 | 96.89 | 87 | 83.16 | 93.4 | 95.48 | 95.39 | 108.34 | 113.11 | 99.65 | 108.86 | 123.35 | 106.68 | 111.38 | 104.61 | 113.28 | 121.2 | 115.72 | 118.6 | 128.54 | 130.89 | 110.92 | 110.59 | 123.23 | 121.59 | 138 | 126.2 | 118.87 | 111.4 | 112.78 | 109.89 | 126.48 | 107.48 | 90.68 | 99.06 | 94.45 | 76.59 | 64.81 | 63.7 | 23.14 | 23.77 | 24.01 | 22.82 | 23.35 | 22.94 | 23.64 | 23.77 | 22.23 | 21.99 | 22.4 | 21.87 | 22.7 | 22.1 | 22.76 | 22.85 | 21.76 | 21.6 | 21.46 | 23.47 | 24.31 | 22.2 | 23.52 | 23.81 | 29.25 | 35.84 | 31.14 | 31.72 | 35.31 | 44.23 | 50.57 | 49.08 | 45.11 | 51.36 | 49.77 | 61.13 | 54.05 | 48.48 | 43.22 | 52.44 | 53.52 | 48.79 | 47.34 | 49.46 | 55.1 | 46.2 | 45.26 | 44.58 | 44.63 | 43.5 | 48.81 | 48.42 | 46.55 | 48.08 | 54.56 | 51.91 | 51.85 | 46.41 | 46.93 | 42.14 | 40.28 | 45.24 | 46.25 | 46.2 | 52.47 | 54.78 | 48.26 | 52.73 | 59.74 | 51.67 | 53.95 | 50.67 | 54.87 | 58.7 | 56.05 | 57.44 | 62.26 | 63.39 | 53.72 | 53.56 | 59.68 | 58.89 | 66.84 | 61.12 | 57.57 | 53.95 | 54.62 | 53.22 | 61.25 | 52.06 | 43.92 | 47.98 | 45.75 | 37.1 | 31.39 | 30.85
10 | 10.2 | 10.8 | 10.2 | 9.6 | 10.2 | 10.2 | 9.6 | 10.2 | 9.6 | 10.2 | 9.6 | 10.2 | 9.6 | 10.2 | 10.2 | 10.2 | 10.8 | 11.4 | 12 | 10.8 | 10.8 | 10.8 | 10.8 | 9.6 | 10.2 | 9.6 | 9.6 | 10.2 | 9.6 | 10.8 | 10.2 | 11.4 | 10.8 | 9.6 | 9.6 | 9.6 | 3.6 | 4.2 | 3.6 | 4.2 | 4.2 | 3.6 | 4.8 | 6 | 4.8 | 4.8 | 5.4 | 5.4 | 7.2 | 5.4 | 6 | 6.6 | 6.6 | 7.2 | 6.6 | 6 | 6 | 6.6 | 6 | 6.6 | 10.8 | 9.6 | 6 | 11.4 | 10.8 | 12.6 | 12 | 11.4 | 11.4 | 12 | 11.4 | 12.6 | 12.6 | 12 | 12 | 12 | 11.4 | 12 | 11.4 | 11.4 | 11.4 | 11.4 | 10.8 | 11.4 | 10.8 | 10.8 | 10.8 | 10.8 | 11.4 | 11.4 | 10.8 | 10.8 | 10.8 | 10.8 | 10.8 | 10.8 | 4.94 | 5.23 | 4.94 | 4.65 | 4.94 | 4.94 | 4.65 | 4.94 | 4.65 | 4.94 | 4.65 | 4.94 | 4.65 | 4.94 | 4.94 | 4.94 | 5.23 | 5.52 | 5.81 | 5.23 | 5.23 | 5.23 | 5.23 | 4.65 | 4.94 | 4.65 | 4.65 | 4.94 | 4.65 | 5.23 | 4.94 | 5.52 | 5.23 | 4.65 | 4.65 | 4.65 | 1.74 | 2.03 | 1.74 | 2.03 | 2.03 | 1.74 | 2.32 | 2.91 | 2.32 | 2.32 | 2.62 | 2.62 | 3.49 | 2.62 | 2.91 | 3.2 | 3.2 | 3.49 | 3.2 | 2.91 | 2.91 | 3.2 | 2.91 | 3.2 | 5.23 | 4.65 | 2.91 | 5.52 | 5.23 | 6.1 | 5.81 | 5.52 | 5.52 | 5.81 | 5.52 | 6.1 | 6.1 | 5.81 | 5.81 | 5.81 | 5.52 | 5.81 | 5.52 | 5.52 | 5.52 | 5.52 | 5.23 | 5.52 | 5.23 | 5.23 | 5.23 | 5.23 | 5.52 | 5.52 | 5.23 | 5.23 | 5.23 | 5.23 | 5.23 | 5.23
11 | 15.33 | 24.27 | 34.6 | 38.27 | 39.22 | 32.42 | 29.66 | 29.83 | 37.2 | 38.67 | 38.63 | 31.39 | 32.73 | 32.84 | 26.08 | 31.61 | 35.69 | 28.07 | 27.28 | 27.16 | 27.1 | 39.41 | 32.42 | 31.73 | 29.61 | 42.93 | 49.64 | 57.66 | 73.06 | 71.42 | 77.71 | 106.57 | 96.03 | 83.01 | 90.46 | 104.54 | 97.59 | 90.58 | 108.76 | 104.43 | 90.48 | 93.03 | 85.96 | 97.2 | 86.59 | 97.21 | 93.86 | 90.46 | 97.43 | 77.67 | 90.34 | 92.06 | 69.65 | 80 | 76.2 | 80.3 | 67.46 | 71.86 | 60.12 | 84.1 | 94.14 | 85.38 | 72.67 | 78.46 | 92.6 | 82.83 | 87.4 | 95.12 | 115.68 | 139.71 | 114.03 | 126.63 | 138.45 | 127.89 | 126.55 | 132.92 | 166.47 | 145.8 | 148.17 | 136.46 | 133.62 | 127.89 | 134.08 | 119.12 | 120.9 | 113.23 | 118.63 | 138.35 | 102.21 | 101.61 | 102.54 | 90.39 | 81.44 | 85.23 | 81.43 | 63.52 | 7.42 | 11.75 | 16.75 | 18.53 | 19 | 15.7 | 14.37 | 14.45 | 18.02 | 18.73 | 18.71 | 15.2 | 15.85 | 15.9 | 12.63 | 15.31 | 17.28 | 13.6 | 13.21 | 13.15 | 13.12 | 19.08 | 15.71 | 15.36 | 14.34 | 20.79 | 24.04 | 27.93 | 35.38 | 34.59 | 37.64 | 51.61 | 46.51 | 40.2 | 43.81 | 50.64 | 47.27 | 43.87 | 52.67 | 50.58 | 43.82 | 45.05 | 41.63 | 47.08 | 41.94 | 47.09 | 45.46 | 43.81 | 47.18 | 37.62 | 43.76 | 44.59 | 33.73 | 38.75 | 36.91 | 38.89 | 32.67 | 34.81 | 29.12 | 40.73 | 45.59 | 41.35 | 35.2 | 38 | 44.85 | 40.12 | 42.33 | 46.07 | 56.03 | 67.66 | 55.23 | 61.33 | 67.06 | 61.94 | 61.29 | 64.38 | 80.63 | 70.61 | 71.77 | 66.09 | 64.71 | 61.94 | 64.94 | 57.69 | 58.56 | 54.84 | 57.45 | 67 | 49.5 | 49.22 | 49.66 | 43.78 | 39.44 | 41.28 | 39.43 | 30.76
12 | 3 | 6 | 3 | 6 | 3 | 6 | 3 | 3 | 6 | 3 | 6 | 3 | 6 | 3 | 6 | 3 | 6 | 3 | 6 | 3 | 6 | 3 | 6 | 3 | 6 | 3 | 6 | 3 | 3 | 6 | 3 | 6 | 3 | 6 | 3 | 6 | 3 | 3 | 6 | 3 | 6 | 3 | 6 | 3 | 3 | 6 | 3 | 6 | 3 | 6 | 3 | 6 | 3 | 6 | 3 | 3 | 6 | 3 | 6 | 3 | 3 | 6 | 3 | 6 | 3 | 3 | 6 | 3 | 6 | 3 | 6 | 3 | 6 | 3 | 6 | 3 | 6 | 3 | 6 | 3 | 6 | 3 | 6 | 3 | 6 | 3 | 6 | 3 | 6 | 3 | 6 | 3 | 6 | 3 | 6 | 6 | 1.45 | 2.91 | 1.45 | 2.91 | 1.45 | 2.91 | 1.45 | 1.45 | 2.91 | 1.45 | 2.91 | 1.45 | 2.91 | 1.45 | 2.91 | 1.45 | 2.91 | 1.45 | 2.91 | 1.45 | 2.91 | 1.45 | 2.91 | 1.45 | 2.91 | 1.45 | 2.91 | 1.45 | 1.45 | 2.91 | 1.45 | 2.91 | 1.45 | 2.91 | 1.45 | 2.91 | 1.45 | 1.45 | 2.91 | 1.45 | 2.91 | 1.45 | 2.91 | 1.45 | 1.45 | 2.91 | 1.45 | 2.91 | 1.45 | 2.91 | 1.45 | 2.91 | 1.45 | 2.91 | 1.45 | 1.45 | 2.91 | 1.45 | 2.91 | 1.45 | 1.45 | 2.91 | 1.45 | 2.91 | 1.45 | 1.45 | 2.91 | 1.45 | 2.91 | 1.45 | 2.91 | 1.45 | 2.91 | 1.45 | 2.91 | 1.45 | 2.91 | 1.45 | 2.91 | 1.45 | 2.91 | 1.45 | 2.91 | 1.45 | 2.91 | 1.45 | 2.91 | 1.45 | 2.91 | 1.45 | 2.91 | 1.45 | 2.91 | 1.45 | 2.91 | 2.91
13 | 8.46 | 14.76 | 19.31 | 21.12 | 21.15 | 21.98 | 17.59 | 19.07 | 13.65 | 14.3 | 16.79 | 12.82 | 8.22 | 7.91 | 10.37 | 17.27 | 17.21 | 11.92 | 9.61 | 8.69 | 11.24 | 18.23 | 15.55 | 16.29 | 15.21 | 24.28 | 27.74 | 24.11 | 29.31 | 20.17 | 35.14 | 33.27 | 40.66 | 53.21 | 78.52 | 76.06 | 93.13 | 48.58 | 58.59 | 82.93 | 101.45 | 125 | 95.11 | 42.3 | 29.31 | 29.9 | 24.59 | 21.69 | 15.64 | 25.84 | 22.87 | 22.44 | 15.25 | 18.94 | 15.91 | 18.57 | 33.66 | 38.71 | 58.33 | 90.43 | 103.45 | 76.48 | 53.06 | 45.65 | 83.19 | 51.98 | 44.59 | 46.68 | 68.55 | 109.81 | 100.05 | 68.55 | 61.26 | 57.57 | 65.16 | 61.22 | 53.83 | 90.25 | 85.26 | 81.9 | 57.2 | 77.17 | 117.76 | 69.27 | 66.58 | 72.39 | 76.63 | 65.75 | 48.43 | 57.55 | 38.15 | 39.41 | 28.26 | 20 | 25.49 | 24.68 | 4.1 | 7.15 | 9.35 | 10.23 | 10.24 | 10.65 | 8.52 | 9.24 | 6.61 | 6.93 | 8.13 | 6.21 | 3.98 | 3.83 | 5.02 | 8.36 | 8.34 | 5.77 | 4.65 | 4.21 | 5.44 | 8.83 | 7.53 | 7.89 | 7.37 | 11.76 | 13.44 | 11.68 | 14.2 | 9.77 | 17.02 | 16.11 | 19.69 | 25.77 | 38.03 | 36.84 | 45.1 | 23.53 | 28.38 | 40.16 | 49.13 | 60.54 | 46.06 | 20.49 | 14.2 | 14.48 | 11.91 | 10.5 | 7.57 | 12.51 | 11.08 | 10.87 | 7.39 | 9.17 | 7.71 | 8.99 | 16.3 | 18.75 | 28.25 | 43.8 | 50.1 | 37.04 | 25.7 | 22.11 | 40.29 | 25.18 | 21.6 | 22.61 | 33.2 | 53.18 | 48.46 | 33.2 | 29.67 | 27.88 | 31.56 | 29.65 | 26.07 | 43.71 | 41.29 | 39.67 | 27.7 | 37.38 | 57.03 | 33.55 | 32.25 | 35.06 | 37.11 | 31.84 | 23.46 | 27.87 | 18.48 | 19.09 | 13.69 | 9.69 | 12.35 | 11.95
14 | 6.6 | 6 | 6.6 | 6.3 | 6 | 6.6 | 6 | 5.7 | 5.7 | 5.4 | 6 | 5.7 | 5.7 | 5.7 | 5.7 | 6.3 | 6 | 6.3 | 5.7 | 6 | 6 | 6.6 | 7.2 | 6 | 6 | 6 | 6.3 | 5.4 | 5.4 | 5.4 | 5.4 | 5.4 | 4.8 | 4.5 | 5.7 | 5.1 | 5.7 | 5.1 | 5.4 | 5.4 | 4.8 | 5.4 | 5.4 | 5.1 | 4.5 | 4.8 | 5.1 | 4.8 | 5.1 | 5.1 | 4.8 | 5.1 | 4.8 | 5.1 | 5.7 | 4.8 | 5.1 | 5.1 | 5.1 | 5.4 | 5.4 | 5.1 | 5.1 | 6 | 5.1 | 4.8 | 4.5 | 4.8 | 4.8 | 6 | 5.7 | 5.7 | 5.4 | 5.4 | 6.9 | 5.7 | 6 | 5.4 | 6 | 6.6 | 6 | 6 | 6.3 | 6 | 6.9 | 5.7 | 5.7 | 5.4 | 5.7 | 6 | 5.7 | 5.4 | 5.7 | 6 | 6.6 | 5.7 | 3.2 | 2.91 | 3.2 | 3.05 | 2.91 | 3.2 | 2.91 | 2.76 | 2.76 | 2.62 | 2.91 | 2.76 | 2.76 | 2.76 | 2.76 | 3.05 | 2.91 | 3.05 | 2.76 | 2.91 | 2.91 | 3.2 | 3.49 | 2.91 | 2.91 | 2.91 | 3.05 | 2.62 | 2.62 | 2.62 | 2.62 | 2.62 | 2.32 | 2.18 | 2.76 | 2.47 | 2.76 | 2.47 | 2.62 | 2.62 | 2.32 | 2.62 | 2.62 | 2.47 | 2.18 | 2.32 | 2.47 | 2.32 | 2.47 | 2.47 | 2.32 | 2.47 | 2.32 | 2.47 | 2.76 | 2.32 | 2.47 | 2.47 | 2.47 | 2.62 | 2.62 | 2.47 | 2.47 | 2.91 | 2.47 | 2.32 | 2.18 | 2.32 | 2.32 | 2.91 | 2.76 | 2.76 | 2.62 | 2.62 | 3.34 | 2.76 | 2.91 | 2.62 | 2.91 | 3.2 | 2.91 | 2.91 | 3.05 | 2.91 | 3.34 | 2.76 | 2.76 | 2.62 | 2.76 | 2.91 | 2.76 | 2.62 | 2.76 | 2.91 | 3.2 | 2.76
15 | 121.54 | 121.51 | 133.81 | 126.62 | 119.79 | 124.61 | 125.22 | 122.82 | 119.04 | 118.43 | 117.09 | 117.71 | 127.49 | 125.87 | 121.25 | 120.46 | 119.04 | 118.51 | 128.56 | 123.63 | 122.41 | 119.22 | 121.13 | 135.5 | 145.33 | 144.12 | 160.21 | 173.92 | 172.04 | 189.16 | 220.92 | 227.16 | 233.7 | 211.52 | 208.51 | 215.13 | 214.68 | 199.91 | 224.54 | 256.01 | 239.39 | 220.82 | 191.37 | 220.52 | 237.99 | 221.72 | 209.92 | 187.2 | 178.24 | 193.75 | 204.18 | 217.53 | 210.27 | 211.9 | 246.11 | 240.97 | 231.54 | 243.36 | 233.77 | 223.59 | 205.74 | 199.61 | 201.27 | 211.71 | 218.02 | 222.84 | 251.56 | 237.26 | 233.85 | 255.84 | 261.2 | 259.48 | 287.6 | 280.79 | 274.55 | 247.08 | 246.86 | 243.09 | 233.34 | 272.32 | 272.46 | 256.91 | 248.33 | 286.06 | 261.63 | 268.64 | 265.3 | 252.85 | 248.17 | 228.53 | 222.74 | 225.23 | 230.14 | 176.64 | 165.75 | 168.4 | 58.86 | 58.85 | 64.8 | 61.32 | 58.01 | 60.35 | 60.64 | 59.48 | 57.65 | 57.35 | 56.71 | 57.01 | 61.74 | 60.96 | 58.72 | 58.34 | 57.65 | 57.39 | 62.26 | 59.87 | 59.28 | 57.74 | 58.66 | 65.62 | 70.38 | 69.81 | 77.6 | 84.24 | 83.33 | 91.62 | 107 | 110.02 | 113.19 | 102.45 | 100.99 | 104.2 | 103.98 | 96.82 | 108.75 | 124 | 115.95 | 106.95 | 92.69 | 106.81 | 115.27 | 107.39 | 101.67 | 90.67 | 86.33 | 93.84 | 98.89 | 105.36 | 101.84 | 102.63 | 119.2 | 116.71 | 112.14 | 117.87 | 113.22 | 108.29 | 99.65 | 96.68 | 97.48 | 102.54 | 105.6 | 107.93 | 121.84 | 114.91 | 113.26 | 123.91 | 126.51 | 125.68 | 139.29 | 136 | 132.97 | 119.67 | 119.56 | 117.74 | 113.02 | 131.89 | 131.96 | 124.43 | 120.28 | 138.55 | 126.72 | 130.11 | 128.5 | 122.46 | 120.19 | 110.69 | 107.88 | 109.08 | 111.46 | 85.55 | 80.28 | 81.56
16 | 63.18 | 64.95 | 71.5 | 71.28 | 71.3 | 68.2 | 67.69 | 68.11 | 60.73 | 62.25 | 62.68 | 62.15 | 60.33 | 61.26 | 59.52 | 58.96 | 62.23 | 62.61 | 61.59 | 59.75 | 57.75 | 60.23 | 63.35 | 64.45 | 67.47 | 79.98 | 80.5 | 93.37 | 107.57 | 112.94 | 113.82 | 128.84 | 120.05 | 113.24 | 120.04 | 148.65 | 143.12 | 144.78 | 182.28 | 160.96 | 138.51 | 141.58 | 131.45 | 150.93 | 138.84 | 157.19 | 147.68 | 148.34 | 161.85 | 131.81 | 127.67 | 122.42 | 120.42 | 128.73 | 126.25 | 137.69 | 136.63 | 129.32 | 110.85 | 127.61 | 146.45 | 148.25 | 143.2 | 129.51 | 143.46 | 137.47 | 144.44 | 140.52 | 140.05 | 172.24 | 147.22 | 173.53 | 205 | 188.19 | 194.7 | 176.41 | 204.45 | 170.32 | 160.03 | 160.27 | 149.71 | 152.75 | 154.48 | 137.81 | 142.74 | 131.87 | 131.91 | 156.96 | 118.91 | 124.17 | 114.92 | 118.65 | 122.85 | 123.38 | 121.33 | 112 | 30.6 | 31.46 | 34.63 | 34.53 | 34.54 | 33.04 | 32.79 | 32.99 | 29.41 | 30.14 | 30.35 | 30.1 | 29.21 | 29.67 | 28.82 | 28.55 | 30.13 | 30.32 | 29.82 | 28.93 | 27.97 | 29.17 | 30.69 | 31.22 | 32.68 | 38.74 | 38.99 | 45.22 | 52.1 | 54.7 | 55.12 | 62.4 | 58.14 | 54.84 | 58.13 | 71.99 | 69.32 | 70.12 | 88.29 | 77.96 | 67.09 | 68.57 | 63.67 | 73.1 | 67.25 | 76.13 | 71.53 | 71.85 | 78.39 | 63.84 | 61.84 | 59.29 | 58.33 | 62.35 | 61.15 | 66.69 | 66.18 | 62.64 | 53.69 | 61.81 | 70.92 | 71.8 | 69.35 | 62.72 | 69.48 | 66.57 | 69.95 | 68.05 | 67.82 | 83.42 | 71.31 | 84.05 | 99.29 | 91.15 | 94.3 | 85.43 | 99.02 | 82.48 | 77.5 | 77.62 | 72.5 | 73.98 | 74.81 | 66.74 | 69.13 | 63.87 | 63.89 | 76.02 | 57.59 | 60.14 | 55.66 | 57.47 | 59.5 | 59.76 | 58.77 | 54.25
17 | 52.5 | 50 | 50 | 47.5 | 47.5 | 47.5 | 47.5 | 47.5 | 45 | 45 | 45 | 45 | 45 | 45 | 45 | 45 | 45 | 45 | 45 | 45 | 45 | 45 | 47.5 | 47.5 | 50 | 52.5 | 55 | 57.5 | 60 | 62.5 | 65 | 67.5 | 70 | 75 | 75 | 77.5 | 80 | 80 | 80 | 82.5 | 85 | 82.5 | 82.5 | 85 | 85 | 85 | 85 | 85 | 82.5 | 82.5 | 80 | 80 | 80 | 80 | 80 | 80 | 80 | 80 | 80 | 80 | 77.5 | 77.5 | 77.5 | 77.5 | 77.5 | 77.5 | 77.5 | 77.5 | 77.5 | 80 | 80 | 80 | 80 | 80 | 80 | 77.5 | 80 | 77.5 | 75 | 75 | 72.5 | 72.5 | 72.5 | 70 | 70 | 70 | 67.5 | 67.5 | 65 | 62.5 | 60 | 60 | 57.5 | 57.5 | 52.5 | 52.5 | 25.43 | 24.22 | 24.22 | 23.01 | 23.01 | 23.01 | 23.01 | 23.01 | 21.79 | 21.79 | 21.79 | 21.79 | 21.79 | 21.79 | 21.79 | 21.79 | 21.79 | 21.79 | 21.79 | 21.79 | 21.79 | 21.79 | 23.01 | 23.01 | 24.22 | 25.43 | 26.64 | 27.85 | 29.06 | 30.27 | 31.48 | 32.69 | 33.9 | 36.32 | 36.32 | 37.53 | 38.75 | 38.75 | 38.75 | 39.96 | 41.17 | 39.96 | 39.96 | 41.17 | 41.17 | 41.17 | 41.17 | 41.17 | 39.96 | 39.96 | 38.75 | 38.75 | 38.75 | 38.75 | 38.75 | 38.75 | 38.75 | 38.75 | 38.75 | 38.75 | 37.53 | 37.53 | 37.53 | 37.53 | 37.53 | 37.53 | 37.53 | 37.53 | 37.53 | 38.75 | 38.75 | 38.75 | 38.75 | 38.75 | 38.75 | 37.53 | 38.75 | 37.53 | 36.32 | 36.32 | 35.11 | 35.11 | 35.11 | 33.9 | 33.9 | 33.9 | 32.69 | 32.69 | 31.48 | 30.27 | 29.06 | 29.06 | 27.85 | 27.85 | 25.43 | 25.43
18 | 9.03 | 14.18 | 14.97 | 14.27 | 15.97 | 14.64 | 16.89 | 17.32 | 15.47 | 14.69 | 16.01 | 14.28 | 16.96 | 15.03 | 17.18 | 17.46 | 13.95 | 13.4 | 12.99 | 19.45 | 22.15 | 15.35 | 16.54 | 17.44 | 31.87 | 50.02 | 31.73 | 30.47 | 38.92 | 64.57 | 81.9 | 73.99 | 58.05 | 71.96 | 66.81 | 100.33 | 74.37 | 56.4 | 39.43 | 66.02 | 66.44 | 54.26 | 49.59 | 53.32 | 71.52 | 42.79 | 39.79 | 37.59 | 40.83 | 37.18 | 57.47 | 56.21 | 50.15 | 55.1 | 76.01 | 67.46 | 67.24 | 49.73 | 51.39 | 35.94 | 33.06 | 49.06 | 52.32 | 52.17 | 72.41 | 79.86 | 58.83 | 73.21 | 95.86 | 66.69 | 74.03 | 63.45 | 76.99 | 89.37 | 80.82 | 88.44 | 100.85 | 107.64 | 79.57 | 79.04 | 101.91 | 99.37 | 125 | 109.69 | 98.24 | 86.56 | 91.84 | 87.33 | 116.37 | 89.82 | 66.69 | 79.78 | 75.7 | 47.79 | 35.65 | 33.91 | 4.37 | 6.87 | 7.25 | 6.91 | 7.73 | 7.09 | 8.18 | 8.39 | 7.49 | 7.11 | 7.75 | 6.92 | 8.21 | 7.28 | 8.32 | 8.46 | 6.76 | 6.49 | 6.29 | 9.42 | 10.73 | 7.43 | 8.01 | 8.45 | 15.44 | 24.23 | 15.37 | 14.76 | 18.85 | 31.27 | 39.67 | 35.83 | 28.11 | 34.85 | 32.36 | 48.59 | 36.02 | 27.32 | 19.1 | 31.97 | 32.18 | 26.28 | 24.02 | 25.82 | 34.64 | 20.72 | 19.27 | 18.21 | 19.77 | 18.01 | 27.83 | 27.22 | 24.29 | 26.69 | 36.81 | 32.67 | 32.57 | 24.09 | 24.89 | 17.41 | 16.01 | 23.76 | 25.34 | 25.27 | 35.07 | 38.68 | 28.49 | 35.46 | 46.43 | 32.3 | 35.85 | 30.73 | 37.29 | 43.28 | 39.14 | 42.83 | 48.84 | 52.13 | 38.54 | 38.28 | 49.36 | 48.13 | 60.54 | 53.13 | 47.58 | 41.92 | 44.48 | 42.3 | 56.36 | 43.5 | 32.3 | 38.64 | 36.66 | 23.15 | 17.27 | 16.42
19 | 38.21 | 58.98 | 69.53 | 73.93 | 78.68 | 64.94 | 59.31 | 56.36 | 74.9 | 77.23 | 77.15 | 63.22 | 67.03 | 63.43 | 54.47 | 72.17 | 77.57 | 54.75 | 57.5 | 62.59 | 60.09 | 84.59 | 74.02 | 80.27 | 71.99 | 88.02 | 106.62 | 115.02 | 144.62 | 145.82 | 158.2 | 215.31 | 207.86 | 205.59 | 240.93 | 215.49 | 210.15 | 209.6 | 186.68 | 217.09 | 206.22 | 202.38 | 176.32 | 181.52 | 168.43 | 157.22 | 172.33 | 152.64 | 144.08 | 158.38 | 179.44 | 208.32 | 173.18 | 190.18 | 162.73 | 162.87 | 139.82 | 170 | 188 | 208.76 | 177.61 | 148.88 | 130.14 | 164.6 | 185.16 | 168.06 | 168.1 | 203.37 | 257.12 | 255.84 | 225.59 | 227.91 | 211.77 | 212.92 | 208.03 | 240.81 | 281.38 | 298.12 | 313.83 | 294.56 | 290.98 | 267.7 | 270.91 | 272.81 | 270.07 | 274.46 | 290.13 | 288.4 | 267.06 | 243.13 | 213.22 | 184.22 | 140.39 | 152.97 | 127.4 | 94.87 | 18.51 | 28.56 | 33.68 | 35.8 | 38.11 | 31.45 | 28.73 | 27.29 | 36.28 | 37.4 | 37.36 | 30.62 | 32.47 | 30.72 | 26.38 | 34.95 | 37.57 | 26.51 | 27.85 | 30.32 | 29.11 | 40.97 | 35.85 | 38.87 | 34.87 | 42.63 | 51.64 | 55.71 | 70.04 | 70.62 | 76.62 | 104.28 | 100.67 | 99.57 | 116.69 | 104.37 | 101.78 | 101.52 | 90.42 | 105.14 | 99.87 | 98.01 | 85.39 | 87.91 | 81.58 | 76.14 | 83.46 | 73.93 | 69.78 | 76.7 | 86.91 | 100.9 | 83.87 | 92.11 | 78.81 | 78.88 | 67.72 | 82.34 | 91.05 | 101.11 | 86.02 | 72.1 | 63.03 | 79.72 | 89.68 | 81.39 | 81.41 | 98.5 | 124.53 | 123.91 | 109.26 | 110.39 | 102.56 | 103.12 | 100.75 | 116.63 | 136.28 | 144.39 | 151.99 | 142.67 | 140.92 | 129.66 | 131.21 | 132.13 | 130.8 | 132.93 | 140.52 | 139.68 | 129.34 | 117.75 | 103.27 | 89.22 | 67.99 | 74.09 | 61.7 | 45.94
20 | 29 | 28.3 | 29 | 28.1 | 27.4 | 26.4 | 25.4 | 25.7 | 25.2 | 25 | 24.2 | 24.5 | 23.8 | 24 | 24.5 | 24 | 24.2 | 24.7 | 23.8 | 23.3 | 24.2 | 23.8 | 25 | 25.4 | 25 | 25 | 25.4 | 24.5 | 26.2 | 26.2 | 26.4 | 26.9 | 27.1 | 27.4 | 27.6 | 26.9 | 27.6 | 27.4 | 28.3 | 29 | 29 | 29.3 | 30.2 | 29.5 | 29.8 | 29 | 29.5 | 30.7 | 34.8 | 39.4 | 44.6 | 38.6 | 37.4 | 37.9 | 37.7 | 35.3 | 37 | 30.2 | 29.5 | 29.8 | 32.9 | 33.4 | 32.4 | 32.9 | 32.6 | 34.8 | 35.5 | 34.1 | 35.8 | 36.7 | 35.3 | 34.6 | 34.8 | 37 | 37.7 | 38.6 | 41.5 | 41.3 | 41.8 | 53 | 50.6 | 49.9 | 49.4 | 48 | 47.3 | 42.5 | 40.3 | 36.7 | 34.6 | 35 | 35.8 | 33.6 | 32.2 | 31.7 | 31.2 | 31 | 14.05 | 13.71 | 14.05 | 13.61 | 13.27 | 12.79 | 12.3 | 12.45 | 12.2 | 12.11 | 11.72 | 11.87 | 11.53 | 11.62 | 11.87 | 11.62 | 11.72 | 11.96 | 11.53 | 11.28 | 11.72 | 11.53 | 12.11 | 12.3 | 12.11 | 12.11 | 12.3 | 11.87 | 12.69 | 12.69 | 12.79 | 13.03 | 13.13 | 13.27 | 13.37 | 13.03 | 13.37 | 13.27 | 13.71 | 14.05 | 14.05 | 14.19 | 14.63 | 14.29 | 14.43 | 14.05 | 14.29 | 14.87 | 16.85 | 19.08 | 21.6 | 18.69 | 18.11 | 18.36 | 18.26 | 17.1 | 17.92 | 14.63 | 14.29 | 14.43 | 15.93 | 16.18 | 15.69 | 15.93 | 15.79 | 16.85 | 17.19 | 16.52 | 17.34 | 17.77 | 17.1 | 16.76 | 16.85 | 17.92 | 18.26 | 18.69 | 20.1 | 20 | 20.24 | 25.67 | 24.51 | 24.17 | 23.93 | 23.25 | 22.91 | 20.58 | 19.52 | 17.77 | 16.76 | 16.95 | 17.34 | 16.27 | 15.6 | 15.35 | 15.11 | 15.01
21 | 28.88 | 45.4 | 47.92 | 45.66 | 51.12 | 46.84 | 54.06 | 55.44 | 49.52 | 47.02 | 51.22 | 45.7 | 54.28 | 48.1 | 54.96 | 55.86 | 44.62 | 42.88 | 41.56 | 62.24 | 70.88 | 49.12 | 52.92 | 55.82 | 102 | 160.08 | 101.52 | 97.52 | 124.54 | 206.62 | 262.08 | 236.76 | 185.76 | 230.28 | 213.8 | 321.06 | 237.98 | 180.48 | 126.16 | 211.28 | 212.62 | 173.62 | 158.7 | 170.64 | 228.86 | 136.94 | 127.32 | 120.3 | 130.66 | 118.98 | 183.92 | 179.86 | 160.48 | 176.34 | 243.22 | 215.86 | 215.18 | 159.12 | 164.46 | 115.02 | 105.8 | 157 | 167.42 | 166.94 | 231.72 | 255.54 | 188.26 | 234.28 | 306.76 | 213.42 | 236.9 | 203.04 | 246.38 | 285.98 | 258.62 | 283.02 | 322.72 | 344.46 | 254.62 | 252.94 | 326.12 | 317.98 | 400 | 351 | 314.38 | 277 | 293.88 | 279.46 | 372.38 | 287.42 | 213.42 | 255.32 | 242.24 | 152.94 | 114.06 | 108.52 | 13.98 | 21.98 | 23.2 | 22.12 | 24.76 | 22.68 | 26.18 | 26.86 | 23.98 | 22.78 | 24.8 | 22.14 | 26.28 | 23.3 | 26.62 | 27.06 | 21.62 | 20.76 | 20.12 | 30.14 | 34.32 | 23.78 | 25.64 | 27.04 | 49.4 | 77.54 | 49.16 | 47.24 | 60.32 | 100.08 | 126.94 | 114.66 | 89.96 | 111.52 | 103.54 | 155.5 | 115.26 | 87.42 | 61.1 | 102.32 | 102.98 | 84.08 | 76.86 | 82.64 | 110.84 | 66.32 | 61.66 | 58.26 | 63.28 | 57.62 | 89.08 | 87.12 | 77.72 | 85.4 | 117.8 | 104.54 | 104.22 | 77.06 | 79.66 | 55.7 | 51.24 | 76.04 | 81.08 | 80.86 | 112.22 | 123.76 | 91.18 | 113.46 | 148.58 | 103.36 | 114.74 | 98.34 | 119.32 | 138.5 | 125.26 | 137.08 | 156.3 | 166.82 | 123.32 | 122.5 | 157.94 | 154 | 193.72 | 170 | 152.26 | 134.16 | 142.34 | 135.34 | 180.36 | 139.2 | 103.36 | 123.66 | 117.32 | 74.08 | 55.24 | 52.56
22 | 36.34 | 36.31 | 48.61 | 40.82 | 35.19 | 39.41 | 39.42 | 37.02 | 33.24 | 33.23 | 31.89 | 32.51 | 41.69 | 40.67 | 35.45 | 35.26 | 34.44 | 34.51 | 43.96 | 39.03 | 37.21 | 34.02 | 35.93 | 49.7 | 60.13 | 57.72 | 73.21 | 86.92 | 85.64 | 102.76 | 133.92 | 140.16 | 146.7 | 124.52 | 120.31 | 128.73 | 127.68 | 112.91 | 136.94 | 169.61 | 151.79 | 132.62 | 103.17 | 132.32 | 149.79 | 134.72 | 121.72 | 99.6 | 90.04 | 106.15 | 116.58 | 129.93 | 122.67 | 124.9 | 159.11 | 152.77 | 143.94 | 156.36 | 146.17 | 136.59 | 118.14 | 112.01 | 113.07 | 124.71 | 130.42 | 135.84 | 165.16 | 149.66 | 146.85 | 169.44 | 174.2 | 173.08 | 200 | 192.59 | 185.75 | 158.88 | 158.66 | 154.29 | 145.74 | 185.32 | 184.26 | 170.51 | 161.93 | 198.46 | 174.63 | 181.64 | 178.9 | 165.85 | 162.97 | 142.13 | 136.34 | 140.63 | 144.94 | 90.84 | 78.75 | 81.4 | 17.6 | 17.59 | 23.54 | 19.77 | 17.04 | 19.09 | 19.09 | 17.93 | 16.1 | 16.09 | 15.45 | 15.75 | 20.19 | 19.7 | 17.17 | 17.08 | 16.68 | 16.71 | 21.29 | 18.9 | 18.02 | 16.48 | 17.4 | 24.07 | 29.12 | 27.96 | 35.46 | 42.1 | 41.48 | 49.77 | 64.86 | 67.88 | 71.05 | 60.31 | 58.27 | 62.35 | 61.84 | 54.68 | 66.32 | 82.15 | 73.52 | 64.23 | 49.97 | 64.09 | 72.55 | 65.25 | 58.95 | 48.24 | 43.61 | 51.41 | 56.46 | 62.93 | 59.41 | 60.49 | 77.06 | 73.99 | 69.71 | 75.73 | 70.79 | 66.15 | 57.22 | 54.25 | 54.76 | 60.4 | 63.17 | 65.79 | 79.99 | 72.48 | 71.12 | 82.06 | 84.37 | 83.83 | 96.86 | 93.28 | 89.96 | 76.95 | 76.84 | 74.73 | 70.59 | 89.75 | 89.24 | 82.58 | 78.43 | 96.12 | 84.58 | 87.97 | 86.65 | 80.32 | 78.93 | 68.84 | 66.03 | 68.11 | 70.2 | 44 | 38.14 | 39.42
23 | 114.19 | 121.06 | 128.98 | 132.95 | 129.69 | 123.13 | 133.63 | 134.55 | 127.24 | 128.46 | 126.03 | 127.18 | 124.62 | 123.96 | 129.41 | 130.34 | 125.05 | 118.17 | 125.04 | 124.86 | 124.22 | 127.04 | 125.16 | 138.83 | 134.73 | 163.84 | 178.81 | 204.98 | 165.74 | 189.23 | 246.52 | 254.06 | 300.06 | 251.32 | 249.78 | 208.24 | 198.4 | 194.5 | 176.1 | 128.08 | 158.02 | 160.92 | 154.76 | 176.22 | 153.44 | 169.28 | 145.36 | 152.96 | 193.47 | 231.8 | 203.38 | 212.03 | 245.69 | 226.17 | 234.08 | 255.09 | 204.5 | 211.99 | 247.27 | 248.55 | 271.64 | 236.22 | 200.59 | 213.12 | 227.03 | 211.09 | 226.23 | 234.47 | 243.96 | 269.91 | 259.86 | 262.33 | 263.04 | 256.89 | 277.49 | 244.14 | 242.8 | 261.27 | 256.11 | 297.4 | 264.4 | 294.5 | 291.37 | 232.1 | 249.53 | 254.26 | 251.13 | 250.91 | 222.21 | 227.3 | 196.41 | 186.27 | 184.24 | 180.3 | 186.73 | 167.96 | 55.31 | 58.63 | 62.47 | 64.39 | 62.81 | 59.63 | 64.72 | 65.17 | 61.62 | 62.21 | 61.04 | 61.59 | 60.35 | 60.04 | 62.68 | 63.13 | 60.56 | 57.24 | 60.56 | 60.47 | 60.16 | 61.53 | 60.62 | 67.24 | 65.25 | 79.35 | 86.6 | 99.27 | 80.27 | 91.65 | 119.39 | 123.04 | 145.32 | 121.72 | 120.98 | 100.86 | 96.09 | 94.2 | 85.29 | 62.04 | 76.54 | 77.94 | 74.95 | 85.35 | 74.32 | 81.99 | 70.41 | 74.09 | 93.7 | 112.27 | 98.5 | 102.69 | 118.99 | 109.54 | 113.37 | 123.55 | 99.05 | 102.67 | 119.76 | 120.38 | 131.56 | 114.41 | 97.15 | 103.22 | 109.95 | 102.23 | 109.57 | 113.55 | 118.15 | 130.73 | 125.86 | 127.05 | 127.4 | 124.42 | 134.39 | 118.24 | 117.59 | 126.54 | 124.03 | 144.04 | 128.05 | 142.63 | 141.12 | 112.41 | 120.85 | 123.14 | 121.63 | 121.52 | 107.63 | 110.08 | 95.12 | 90.21 | 89.23 | 87.32 | 90.44 | 81.35
24 | 77.4 | 79.2 | 70.8 | 72.6 | 79.8 | 76.8 | 76.2 | 79.8 | 76.8 | 76.2 | 79.8 | 76.2 | 74.4 | 72 | 76.2 | 76.2 | 77.4 | 79.2 | 76.2 | 76.8 | 79.2 | 76.2 | 76.8 | 75 | 70.8 | 74.4 | 76.8 | 78 | 76.2 | 75.6 | 79.2 | 75.6 | 76.2 | 78 | 73.8 | 69.6 | 71.4 | 78.6 | 76.2 | 76.2 | 78.6 | 77.4 | 70.2 | 73.8 | 77.4 | 78.6 | 79.2 | 79.8 | 76.8 | 76.2 | 79.2 | 76.2 | 76.8 | 76.2 | 79.2 | 71.4 | 70.2 | 78.6 | 74.4 | 76.2 | 76.8 | 82.2 | 77.4 | 76.8 | 76.8 | 75.6 | 76.8 | 77.4 | 79.8 | 77.4 | 76.8 | 80.4 | 76.8 | 76.8 | 77.4 | 79.8 | 76.8 | 73.8 | 73.8 | 75.6 | 76.2 | 76.8 | 78.6 | 76.2 | 76.2 | 79.2 | 72 | 70.8 | 76.8 | 79.2 | 76.8 | 76.2 | 79.2 | 73.8 | 70.8 | 75.6 | 37.49 | 38.36 | 34.29 | 35.16 | 38.65 | 37.2 | 36.91 | 38.65 | 37.2 | 36.91 | 38.65 | 36.91 | 36.03 | 34.87 | 36.91 | 36.91 | 37.49 | 38.36 | 36.91 | 37.2 | 38.36 | 36.91 | 37.2 | 36.32 | 34.29 | 36.03 | 37.2 | 37.78 | 36.91 | 36.61 | 38.36 | 36.61 | 36.91 | 37.78 | 35.74 | 33.71 | 34.58 | 38.07 | 36.91 | 36.91 | 38.07 | 37.49 | 34 | 35.74 | 37.49 | 38.07 | 38.36 | 38.65 | 37.2 | 36.91 | 38.36 | 36.91 | 37.2 | 36.91 | 38.36 | 34.58 | 34 | 38.07 | 36.03 | 36.91 | 37.2 | 39.81 | 37.49 | 37.2 | 37.2 | 36.61 | 37.2 | 37.49 | 38.65 | 37.49 | 37.2 | 38.94 | 37.2 | 37.2 | 37.49 | 38.65 | 37.2 | 35.74 | 35.74 | 36.61 | 36.91 | 37.2 | 38.07 | 36.91 | 36.91 | 38.36 | 34.87 | 34.29 | 37.2 | 38.36 | 37.2 | 36.91 | 38.36 | 35.74 | 34.29 | 36.61
25 | 18.12 | 31.35 | 44.47 | 49.17 | 51.18 | 40.89 | 35.71 | 35.5 | 57.87 | 58.93 | 58.27 | 43.55 | 48.89 | 47.85 | 35.82 | 48.36 | 52.62 | 35.85 | 35.57 | 37.8 | 40.4 | 63.27 | 47.51 | 44.54 | 39.33 | 54.05 | 71.09 | 74.02 | 90.93 | 83.5 | 99.14 | 143.59 | 136.53 | 124.88 | 131.5 | 125.86 | 122.01 | 104.8 | 92.37 | 115.65 | 119.97 | 117.8 | 116.54 | 117.34 | 111.2 | 108.82 | 114.68 | 106.5 | 99.53 | 98.37 | 127.64 | 138.48 | 93.39 | 104.12 | 99.42 | 92.55 | 66.6 | 85.97 | 86.15 | 114.42 | 106.69 | 85.55 | 65.32 | 96.38 | 107.47 | 94.84 | 95.06 | 116.88 | 161.4 | 172.1 | 151.48 | 142.44 | 124.7 | 125.13 | 113.36 | 148.51 | 185.23 | 184.29 | 200 | 174.69 | 179.64 | 163.27 | 174.12 | 161.53 | 158.61 | 157.08 | 165.13 | 172.98 | 144.45 | 132.58 | 143.77 | 112.74 | 84.52 | 91.88 | 79.74 | 54.27 | 8.78 | 15.18 | 21.54 | 23.81 | 24.79 | 19.8 | 17.3 | 17.19 | 28.03 | 28.54 | 28.22 | 21.09 | 23.68 | 23.17 | 17.35 | 23.42 | 25.49 | 17.36 | 17.23 | 18.31 | 19.57 | 30.64 | 23.01 | 21.57 | 19.05 | 26.18 | 34.43 | 35.85 | 44.04 | 40.44 | 48.02 | 69.54 | 66.12 | 60.48 | 63.69 | 60.96 | 59.09 | 50.76 | 44.74 | 56.01 | 58.1 | 57.05 | 56.44 | 56.83 | 53.86 | 52.7 | 55.54 | 51.58 | 48.2 | 47.64 | 61.82 | 67.07 | 45.23 | 50.43 | 48.15 | 44.82 | 32.26 | 41.64 | 41.72 | 55.42 | 51.67 | 41.43 | 31.64 | 46.68 | 52.05 | 45.93 | 46.04 | 56.61 | 78.17 | 83.35 | 73.37 | 68.99 | 60.39 | 60.6 | 54.9 | 71.93 | 89.71 | 89.26 | 96.86 | 84.61 | 87 | 79.08 | 84.33 | 78.23 | 76.82 | 76.08 | 79.98 | 83.78 | 69.96 | 64.21 | 69.63 | 54.6 | 40.93 | 44.5 | 38.62 | 26.28
26 | 21.12 | 22.85 | 23.91 | 26.44 | 26.2 | 28.63 | 27.08 | 27.07 | 21.76 | 20.8 | 22.97 | 25.48 | 20.31 | 20.25 | 19.09 | 19.59 | 18.5 | 23.68 | 20.94 | 22.85 | 21.11 | 24.02 | 23.97 | 24.83 | 23.09 | 30.82 | 42.05 | 53.95 | 51.72 | 60.18 | 64.77 | 70.93 | 86.54 | 94.17 | 91.56 | 76.19 | 89.34 | 88.16 | 74.53 | 59.24 | 65.98 | 72.95 | 56.84 | 64.07 | 50.05 | 53.84 | 59.76 | 61.7 | 58.44 | 70.07 | 58.35 | 58.75 | 55.66 | 58.88 | 40.84 | 45.7 | 61.97 | 61.99 | 70.76 | 64.85 | 64.7 | 73.32 | 62.02 | 61.03 | 60.54 | 83.48 | 80.41 | 80.58 | 85.39 | 102.23 | 100.84 | 87.71 | 99.11 | 94.43 | 111.77 | 102.5 | 101.13 | 101 | 107.13 | 97.05 | 93.09 | 99.67 | 95.57 | 109.55 | 114.58 | 125 | 106.98 | 98.85 | 92.3 | 76.69 | 82.27 | 73.39 | 49.36 | 39.52 | 43.8 | 35.43 | 10.23 | 11.07 | 11.58 | 12.81 | 12.69 | 13.87 | 13.12 | 13.11 | 10.54 | 10.07 | 11.12 | 12.34 | 9.84 | 9.81 | 9.25 | 9.49 | 8.96 | 11.47 | 10.14 | 11.07 | 10.22 | 11.63 | 11.61 | 12.03 | 11.18 | 14.93 | 20.37 | 26.13 | 25.05 | 29.15 | 31.37 | 34.35 | 41.91 | 45.61 | 44.34 | 36.9 | 43.27 | 42.7 | 36.1 | 28.69 | 31.96 | 35.33 | 27.53 | 31.03 | 24.24 | 26.08 | 28.94 | 29.88 | 28.3 | 33.94 | 28.26 | 28.45 | 26.96 | 28.52 | 19.78 | 22.13 | 30.01 | 30.02 | 34.27 | 31.41 | 31.34 | 35.51 | 30.04 | 29.56 | 29.32 | 40.43 | 38.94 | 39.03 | 41.36 | 49.51 | 48.84 | 42.48 | 48 | 45.73 | 54.13 | 49.64 | 48.98 | 48.92 | 51.89 | 47 | 45.09 | 48.27 | 46.29 | 53.06 | 55.49 | 60.54 | 51.81 | 47.88 | 44.7 | 37.14 | 39.85 | 35.54 | 23.91 | 19.14 | 21.21 | 17.16
27 | 14.44 | 22.7 | 23.96 | 22.83 | 25.56 | 23.42 | 27.03 | 27.72 | 24.76 | 23.51 | 25.61 | 22.85 | 27.14 | 24.05 | 27.48 | 27.93 | 22.31 | 21.44 | 20.78 | 31.12 | 35.44 | 24.56 | 26.46 | 27.91 | 51 | 80.04 | 50.76 | 48.76 | 62.27 | 103.31 | 131.04 | 118.38 | 92.88 | 115.14 | 106.9 | 160.53 | 118.99 | 90.24 | 63.08 | 105.64 | 106.31 | 86.81 | 79.35 | 85.32 | 114.43 | 68.47 | 63.66 | 60.15 | 65.33 | 59.49 | 91.96 | 89.93 | 80.24 | 88.17 | 121.61 | 107.93 | 107.59 | 79.56 | 82.23 | 57.51 | 52.9 | 78.5 | 83.71 | 83.47 | 115.86 | 127.77 | 94.13 | 117.14 | 153.38 | 106.71 | 118.45 | 101.52 | 123.19 | 142.99 | 129.31 | 141.51 | 161.36 | 172.23 | 127.31 | 126.47 | 163.06 | 158.99 | 200 | 175.5 | 157.19 | 138.5 | 146.94 | 139.73 | 186.19 | 143.71 | 106.71 | 127.66 | 121.12 | 76.47 | 57.03 | 54.26 | 6.99 | 10.99 | 11.6 | 11.06 | 12.38 | 11.34 | 13.09 | 13.43 | 11.99 | 11.39 | 12.4 | 11.07 | 13.14 | 11.65 | 13.31 | 13.53 | 10.81 | 10.38 | 10.06 | 15.07 | 17.16 | 11.89 | 12.82 | 13.52 | 24.7 | 38.77 | 24.58 | 23.62 | 30.16 | 50.04 | 63.47 | 57.33 | 44.98 | 55.76 | 51.77 | 77.75 | 57.63 | 43.71 | 30.55 | 51.16 | 51.49 | 42.04 | 38.43 | 41.32 | 55.42 | 33.16 | 30.83 | 29.13 | 31.64 | 28.81 | 44.54 | 43.56 | 38.86 | 42.7 | 58.9 | 52.27 | 52.11 | 38.53 | 39.83 | 27.85 | 25.62 | 38.02 | 40.54 | 40.43 | 56.11 | 61.88 | 45.59 | 56.73 | 74.29 | 51.68 | 57.37 | 49.17 | 59.66 | 69.25 | 62.63 | 68.54 | 78.15 | 83.41 | 61.66 | 61.25 | 78.97 | 77 | 96.86 | 85 | 76.13 | 67.08 | 71.17 | 67.67 | 90.18 | 69.6 | 51.68 | 61.83 | 58.66 | 37.04 | 27.62 | 26.28
28 | 12.31 | 17.54 | 23.43 | 24.03 | 21.05 | 18.83 | 25.39 | 25.03 | 21.4 | 22.16 | 20.64 | 21.36 | 19.76 | 20.29 | 21.82 | 24.27 | 20.03 | 16.67 | 20.02 | 18.98 | 19.51 | 21.27 | 20.1 | 27.71 | 26.08 | 43.34 | 53.63 | 68.11 | 43.59 | 59.21 | 93.14 | 95.97 | 123.79 | 94.26 | 94.24 | 68.28 | 69.63 | 69.06 | 54.75 | 41.61 | 60.33 | 64.95 | 62.97 | 75.45 | 60.27 | 59.86 | 36.48 | 38.41 | 58.11 | 85.82 | 70.86 | 74.39 | 98.24 | 86.04 | 92.86 | 103.18 | 68.75 | 70.62 | 95.48 | 93.47 | 101.34 | 80.14 | 63.49 | 69.45 | 78.14 | 68.18 | 76.71 | 83.73 | 91.54 | 106.82 | 100.53 | 102.08 | 102.53 | 99.62 | 112.49 | 89.78 | 91.75 | 102.36 | 100.07 | 124 | 105.25 | 125 | 123.04 | 86 | 96.89 | 98.91 | 98.83 | 98.69 | 81.7 | 83.94 | 64.63 | 58.29 | 57.03 | 54.56 | 58.58 | 47.79 | 5.96 | 8.5 | 11.35 | 11.64 | 10.19 | 9.12 | 12.3 | 12.12 | 10.36 | 10.73 | 10 | 10.35 | 9.57 | 9.83 | 10.57 | 11.75 | 9.7 | 8.07 | 9.7 | 9.19 | 9.45 | 10.3 | 9.73 | 13.42 | 12.63 | 20.99 | 25.97 | 32.99 | 21.11 | 28.68 | 45.11 | 46.48 | 59.95 | 45.65 | 45.64 | 33.07 | 33.72 | 33.45 | 26.52 | 20.15 | 29.22 | 31.46 | 30.5 | 36.54 | 29.19 | 28.99 | 17.67 | 18.6 | 28.14 | 41.56 | 34.32 | 36.03 | 47.58 | 41.67 | 44.97 | 49.97 | 33.3 | 34.2 | 46.24 | 45.27 | 49.08 | 38.81 | 30.75 | 33.64 | 37.84 | 33.02 | 37.15 | 40.55 | 44.33 | 51.74 | 48.69 | 49.44 | 49.66 | 48.25 | 54.48 | 43.48 | 44.44 | 49.58 | 48.47 | 60.06 | 50.97 | 60.54 | 59.59 | 41.65 | 46.93 | 47.9 | 47.87 | 47.8 | 39.57 | 40.65 | 31.3 | 28.23 | 27.62 | 26.42 | 28.37 | 23.15
29 | 21.12 | 22.85 | 23.91 | 26.44 | 26.2 | 28.63 | 27.08 | 27.07 | 21.76 | 20.8 | 22.97 | 25.48 | 20.31 | 20.25 | 19.09 | 19.59 | 18.5 | 23.68 | 20.94 | 22.85 | 21.11 | 24.02 | 23.97 | 24.83 | 23.09 | 30.82 | 42.05 | 53.95 | 51.72 | 60.18 | 64.77 | 70.93 | 86.54 | 94.17 | 91.56 | 76.19 | 89.34 | 88.16 | 74.53 | 59.24 | 65.98 | 72.95 | 56.84 | 64.07 | 50.05 | 53.84 | 59.76 | 61.7 | 58.44 | 70.07 | 58.35 | 58.75 | 55.66 | 58.88 | 40.84 | 45.7 | 61.97 | 61.99 | 70.76 | 64.85 | 64.7 | 73.32 | 62.02 | 61.03 | 60.54 | 83.48 | 80.41 | 80.58 | 85.39 | 102.23 | 100.84 | 87.71 | 99.11 | 94.43 | 111.77 | 102.5 | 101.13 | 101 | 107.13 | 97.05 | 93.09 | 99.67 | 95.57 | 109.55 | 114.58 | 125 | 106.98 | 98.85 | 92.3 | 76.69 | 82.27 | 73.39 | 49.36 | 39.52 | 43.8 | 35.43 | 10.23 | 11.07 | 11.58 | 12.81 | 12.69 | 13.87 | 13.12 | 13.11 | 10.54 | 10.07 | 11.12 | 12.34 | 9.84 | 9.81 | 9.25 | 9.49 | 8.96 | 11.47 | 10.14 | 11.07 | 10.22 | 11.63 | 11.61 | 12.03 | 11.18 | 14.93 | 20.37 | 26.13 | 25.05 | 29.15 | 31.37 | 34.35 | 41.91 | 45.61 | 44.34 | 36.9 | 43.27 | 42.7 | 36.1 | 28.69 | 31.96 | 35.33 | 27.53 | 31.03 | 24.24 | 26.08 | 28.94 | 29.88 | 28.3 | 33.94 | 28.26 | 28.45 | 26.96 | 28.52 | 19.78 | 22.13 | 30.01 | 30.02 | 34.27 | 31.41 | 31.34 | 35.51 | 30.04 | 29.56 | 29.32 | 40.43 | 38.94 | 39.03 | 41.36 | 49.51 | 48.84 | 42.48 | 48 | 45.73 | 54.13 | 49.64 | 48.98 | 48.92 | 51.89 | 47 | 45.09 | 48.27 | 46.29 | 53.06 | 55.49 | 60.54 | 51.81 | 47.88 | 44.7 | 37.14 | 39.85 | 35.54 | 23.91 | 19.14 | 21.21 | 17.16
30 | 37.42 | 73.78 | 84.08 | 91.26 | 93.59 | 74.77 | 74.88 | 71.75 | 91.45 | 92.64 | 91.14 | 75.66 | 85.53 | 80.06 | 65.08 | 79.85 | 85.28 | 66.33 | 68.46 | 73.78 | 76.56 | 102.68 | 87.94 | 83.27 | 90.02 | 111.62 | 139.94 | 170.21 | 186.11 | 200.98 | 216.65 | 260.78 | 276.71 | 240.34 | 262.21 | 283.7 | 269.01 | 265.81 | 217.62 | 236.92 | 236.76 | 228.77 | 243.74 | 250.21 | 227.17 | 234.09 | 220.24 | 197.3 | 193.71 | 203.27 | 233.71 | 237.35 | 202.23 | 206.61 | 182.58 | 186.07 | 142.79 | 161.05 | 171.66 | 203.45 | 200.29 | 191.92 | 175.79 | 204.93 | 230.08 | 235.43 | 245.3 | 285.32 | 330.16 | 358.06 | 313.49 | 317.08 | 324.7 | 311.41 | 273.61 | 323.05 | 371.54 | 378.29 | 384 | 344.97 | 366 | 340.62 | 363.32 | 325.84 | 313.07 | 324.73 | 340.68 | 343.97 | 288.62 | 278.63 | 275.52 | 219.2 | 184.2 | 173.9 | 141.79 | 113.94 | 18.13 | 35.73 | 40.72 | 44.2 | 45.33 | 36.21 | 36.27 | 34.75 | 44.29 | 44.87 | 44.14 | 36.64 | 41.43 | 38.77 | 31.52 | 38.67 | 41.31 | 32.12 | 33.16 | 35.74 | 37.08 | 49.73 | 42.59 | 40.33 | 43.6 | 54.06 | 67.78 | 82.44 | 90.14 | 97.34 | 104.93 | 126.3 | 134.01 | 116.4 | 127 | 137.41 | 130.29 | 128.74 | 105.4 | 114.74 | 114.66 | 110.8 | 118.05 | 121.18 | 110.03 | 113.37 | 106.67 | 95.56 | 93.81 | 98.45 | 113.19 | 114.95 | 97.94 | 100.07 | 88.43 | 90.11 | 69.16 | 78 | 83.13 | 98.54 | 97 | 92.95 | 85.14 | 99.25 | 111.43 | 114.02 | 118.8 | 138.19 | 159.9 | 173.41 | 151.84 | 153.57 | 157.25 | 150.82 | 132.51 | 156.46 | 179.94 | 183.22 | 185.98 | 167.08 | 177.26 | 164.97 | 175.96 | 157.81 | 151.63 | 157.28 | 165 | 166.59 | 139.78 | 134.95 | 133.44 | 106.16 | 89.21 | 84.22 | 68.67 | 55.18
31 | 33.23 | 51.67 | 68.37 | 72.24 | 67.53 | 65.29 | 68.77 | 70.57 | 56.08 | 58.34 | 59.9 | 54.69 | 44.76 | 45.11 | 51.5 | 66.47 | 59.58 | 45.74 | 47.41 | 44.26 | 49.2 | 63.21 | 57.04 | 70.4 | 66.06 | 108.19 | 130.2 | 147.56 | 116.63 | 127 | 205.24 | 206.78 | 263.12 | 235.95 | 276.41 | 230.93 | 260.4 | 188.23 | 181.35 | 199.27 | 258.85 | 303.92 | 252.93 | 188.41 | 143.34 | 143.62 | 97.7 | 96.17 | 117.99 | 178.65 | 149.98 | 154.93 | 181.59 | 167.97 | 174.04 | 194.81 | 163.85 | 174.93 | 246.1 | 294.24 | 327.66 | 250.59 | 186.49 | 184.16 | 258.14 | 192.26 | 194.08 | 208.66 | 256.14 | 346.6 | 320.94 | 273 | 262.06 | 251.5 | 284.24 | 241.59 | 232.93 | 308.16 | 296.52 | 329.45 | 259.92 | 323.46 | 385.28 | 248.44 | 261.56 | 274.08 | 280.73 | 263.1 | 208.21 | 226.38 | 164.44 | 156.33 | 136.46 | 119.29 | 134.52 | 115.95 | 16.1 | 25.02 | 33.11 | 34.99 | 32.71 | 31.62 | 33.31 | 34.18 | 27.16 | 28.25 | 29.01 | 26.48 | 21.67 | 21.85 | 24.94 | 32.19 | 28.85 | 22.16 | 22.96 | 21.43 | 23.83 | 30.62 | 27.63 | 34.1 | 31.99 | 52.4 | 63.06 | 71.47 | 56.49 | 61.51 | 99.4 | 100.15 | 127.43 | 114.28 | 133.88 | 111.85 | 126.11 | 91.17 | 87.84 | 96.51 | 125.37 | 147.19 | 122.5 | 91.25 | 69.42 | 69.56 | 47.32 | 46.58 | 57.15 | 86.53 | 72.64 | 75.04 | 87.95 | 81.35 | 84.29 | 94.35 | 79.36 | 84.72 | 119.19 | 142.51 | 158.69 | 121.37 | 90.32 | 89.19 | 125.02 | 93.11 | 94 | 101.05 | 124.05 | 167.87 | 155.44 | 132.22 | 126.92 | 121.81 | 137.66 | 117.01 | 112.81 | 149.25 | 143.61 | 159.56 | 125.89 | 156.65 | 186.6 | 120.32 | 126.67 | 132.74 | 135.97 | 127.43 | 100.84 | 109.64 | 79.64 | 75.71 | 66.09 | 57.77 | 65.16 | 56.16
32 | 12.9 | 12.9 | 12.6 | 12.9 | 12.3 | 12.9 | 12.6 | 12.9 | 12.6 | 12.3 | 12.6 | 13.2 | 12.6 | 12.3 | 12.9 | 12.3 | 12.6 | 12 | 12.3 | 13.2 | 18.9 | 20.7 | 20.4 | 21.3 | 24 | 27.3 | 28.2 | 29.1 | 27 | 26.1 | 28.8 | 33 | 38.4 | 44.4 | 47.4 | 50.1 | 50.7 | 51 | 52.5 | 56.1 | 55.5 | 55.8 | 57 | 57 | 54.6 | 54.6 | 56.1 | 58.2 | 57 | 57 | 52.8 | 51.3 | 50.1 | 47.4 | 48.3 | 48.3 | 47.7 | 49.2 | 48 | 49.2 | 49.2 | 47.7 | 48.3 | 47.1 | 47.4 | 47.4 | 47.1 | 46.5 | 45.9 | 43.5 | 41.7 | 41.4 | 40.5 | 34.8 | 36.9 | 33.3 | 30.6 | 29.4 | 31.5 | 32.4 | 27.9 | 27 | 29.7 | 26.1 | 19.8 | 20.4 | 17.4 | 13.8 | 13.2 | 12.9 | 13.2 | 12.6 | 13.2 | 12.3 | 13.2 | 12.6 | 6.25 | 6.25 | 6.1 | 6.25 | 5.96 | 6.25 | 6.1 | 6.25 | 6.1 | 5.96 | 6.1 | 6.39 | 6.1 | 5.96 | 6.25 | 5.96 | 6.1 | 5.81 | 5.96 | 6.39 | 9.15 | 10.03 | 9.88 | 10.32 | 11.62 | 13.22 | 13.66 | 14.09 | 13.08 | 12.64 | 13.95 | 15.98 | 18.6 | 21.5 | 22.96 | 24.26 | 24.56 | 24.7 | 25.43 | 27.17 | 26.88 | 27.03 | 27.61 | 27.61 | 26.44 | 26.44 | 27.17 | 28.19 | 27.61 | 27.61 | 25.57 | 24.85 | 24.26 | 22.96 | 23.39 | 23.39 | 23.1 | 23.83 | 23.25 | 23.83 | 23.83 | 23.1 | 23.39 | 22.81 | 22.96 | 22.96 | 22.81 | 22.52 | 22.23 | 21.07 | 20.2 | 20.05 | 19.62 | 16.85 | 17.87 | 16.13 | 14.82 | 14.24 | 15.26 | 15.69 | 13.51 | 13.08 | 14.38 | 12.64 | 9.59 | 9.88 | 8.43 | 6.68 | 6.39 | 6.25 | 6.39 | 6.1 | 6.39 | 5.96 | 6.39 | 6.1
33 | 10.82 | 15.46 | 24.17 | 17.42 | 19.18 | 21.29 | 18.84 | 30.32 | 24.46 | 21.65 | 22.85 | 24.91 | 19.88 | 27.33 | 21.16 | 15.25 | 18.26 | 13.72 | 12.48 | 14.07 | 11.31 | 21.49 | 16.66 | 10.99 | 15.38 | 40.68 | 16.43 | 40.29 | 59.88 | 91.72 | 63.83 | 89.6 | 100.76 | 51.7 | 87.77 | 90.75 | 95.11 | 77.7 | 66.46 | 82.97 | 55.02 | 63.11 | 87.36 | 82.39 | 101.34 | 69.72 | 27.52 | 37.99 | 57.21 | 43.97 | 47.79 | 79.37 | 103.89 | 72.67 | 89.09 | 63.38 | 44.91 | 58.89 | 81.41 | 74.38 | 68.97 | 89.49 | 82.65 | 111.71 | 98.75 | 70.77 | 89.2 | 62.58 | 56.73 | 74.39 | 69.2 | 80.66 | 96.9 | 125 | 116.08 | 114.45 | 90.9 | 85.18 | 80.92 | 70.81 | 52.67 | 77.88 | 78.72 | 90.93 | 71.64 | 108.19 | 91.94 | 53.67 | 73.88 | 59.2 | 40.2 | 49.76 | 54.47 | 84.82 | 61.4 | 37.61 | 5.24 | 7.49 | 11.71 | 8.44 | 9.29 | 10.31 | 9.12 | 14.68 | 11.85 | 10.49 | 11.07 | 12.06 | 9.63 | 13.24 | 10.25 | 7.39 | 8.84 | 6.64 | 6.04 | 6.81 | 5.48 | 10.41 | 8.07 | 5.32 | 7.45 | 19.7 | 7.96 | 19.51 | 29 | 44.42 | 30.91 | 43.4 | 48.8 | 25.04 | 42.51 | 43.95 | 46.06 | 37.63 | 32.19 | 40.18 | 26.65 | 30.57 | 42.31 | 39.9 | 49.08 | 33.77 | 13.33 | 18.4 | 27.71 | 21.3 | 23.15 | 38.44 | 50.32 | 35.2 | 43.15 | 30.7 | 21.75 | 28.52 | 39.43 | 36.02 | 33.4 | 43.34 | 40.03 | 54.1 | 47.83 | 34.28 | 43.2 | 30.31 | 27.48 | 36.03 | 33.52 | 39.07 | 46.93 | 60.54 | 56.22 | 55.43 | 44.02 | 41.25 | 39.19 | 34.29 | 25.51 | 37.72 | 38.13 | 44.04 | 34.7 | 52.4 | 44.53 | 25.99 | 35.78 | 28.67 | 19.47 | 24.1 | 26.38 | 41.08 | 29.74 | 18.22
36 | 18 | 16.5 | 18 | 45 | 37.5 | 27 | 31.5 | 25.5 | 22.5 | 22.5 | 24 | 24 | 22.5 | 24 | 24 | 22.5 | 22.5 | 24 | 22.5 | 22.5 | 33 | 28.5 | 24 | 31.5 | 40.5 | 70.5 | 78 | 72 | 249 | 244.5 | 237 | 211.5 | 240 | 295.5 | 340.5 | 337.5 | 364.5 | 390 | 409.5 | 420 | 453 | 484.5 | 508.5 | 510 | 513 | 511.5 | 475.5 | 472.5 | 493.5 | 498 | 504 | 487.5 | 501 | 496.5 | 507 | 498 | 504 | 519 | 513 | 519 | 516 | 534 | 534 | 495 | 492 | 474 | 462 | 462 | 426 | 412.5 | 391.5 | 259.5 | 145.5 | 129 | 91.5 | 28.5 | 24 | 24 | 22.5 | 22.5 | 21 | 21 | 21 | 19.5 | 21 | 19.5 | 19.5 | 21 | 19.5 | 21 | 18 | 18 | 18 | 18 | 18 | 19.5 | 8.72 | 7.99 | 8.72 | 21.79 | 18.16 | 13.08 | 15.26 | 12.35 | 10.9 | 10.9 | 11.62 | 11.62 | 10.9 | 11.62 | 11.62 | 10.9 | 10.9 | 11.62 | 10.9 | 10.9 | 15.98 | 13.8 | 11.62 | 15.26 | 19.62 | 34.14 | 37.78 | 34.87 | 120.6 | 118.42 | 114.78 | 102.43 | 116.24 | 143.12 | 164.91 | 163.46 | 176.54 | 188.89 | 198.33 | 203.42 | 219.4 | 234.65 | 246.28 | 247 | 248.46 | 247.73 | 230.3 | 228.84 | 239.01 | 241.19 | 244.1 | 236.11 | 242.65 | 240.47 | 245.55 | 241.19 | 244.1 | 251.36 | 248.46 | 251.36 | 249.91 | 258.63 | 258.63 | 239.74 | 238.29 | 229.57 | 223.76 | 223.76 | 206.32 | 199.78 | 189.61 | 125.68 | 70.47 | 62.48 | 44.32 | 13.8 | 11.62 | 11.62 | 10.9 | 10.9 | 10.17 | 10.17 | 10.17 | 9.44 | 10.17 | 9.44 | 9.44 | 10.17 | 9.44 | 10.17 | 8.72 | 8.72 | 8.72 | 8.72 | 8.72 | 9.44
37 | 1 | 1.2 | 1.2 | 1.2 | 1 | 1.2 | 1.2 | 1.2 | 1 | 1.2 | 1.2 | 1.2 | 1 | 1.2 | 1.2 | 1.2 | 1.2 | 1.2 | 1.2 | 1 | 1.2 | 1.2 | 1.2 | 1.2 | 1 | 1.2 | 1.2 | 1.2 | 1 | 1.2 | 1.2 | 1 | 1.2 | 1 | 0.7 | 0 | 0 | 0 | 0 | 0 | 0 | 0 | 0 | 0 | 0 | 0 | 0 | 0 | 0 | 0 | 0 | 0 | 0 | 0 | 0 | 0 | 0 | 0 | 0 | 0 | 0 | 0 | 0 | 0 | 0 | 0.2 | 0.7 | 1.2 | 1.2 | 1.2 | 1 | 1.2 | 1.2 | 1 | 1.2 | 1.2 | 1.2 | 1.2 | 1 | 1.2 | 1.2 | 1 | 1.2 | 1.2 | 1.2 | 1 | 1.2 | 1.2 | 1.2 | 1 | 1.2 | 1.2 | 1.2 | 1 | 1.2 | 1.2 | 0.48 | 0.58 | 0.58 | 0.58 | 0.48 | 0.58 | 0.58 | 0.58 | 0.48 | 0.58 | 0.58 | 0.58 | 0.48 | 0.58 | 0.58 | 0.58 | 0.58 | 0.58 | 0.58 | 0.48 | 0.58 | 0.58 | 0.58 | 0.58 | 0.48 | 0.58 | 0.58 | 0.58 | 0.48 | 0.58 | 0.58 | 0.48 | 0.58 | 0.48 | 0.34 | 0 | 0 | 0 | 0 | 0 | 0 | 0 | 0 | 0 | 0 | 0 | 0 | 0 | 0 | 0 | 0 | 0 | 0 | 0 | 0 | 0 | 0 | 0 | 0 | 0 | 0 | 0 | 0 | 0 | 0 | 0.1 | 0.34 | 0.58 | 0.58 | 0.58 | 0.48 | 0.58 | 0.58 | 0.48 | 0.58 | 0.58 | 0.58 | 0.58 | 0.48 | 0.58 | 0.58 | 0.48 | 0.58 | 0.58 | 0.58 | 0.48 | 0.58 | 0.58 | 0.58 | 0.48 | 0.58 | 0.58 | 0.58 | 0.48 | 0.58 | 0.58
38 | 2.4 | 3 | 2.4 | 2.4 | 3 | 2.4 | 3 | 2.4 | 2.4 | 2.4 | 3 | 2.4 | 3 | 2.4 | 2.4 | 3 | 2.4 | 3 | 2.4 | 2.4 | 3 | 2.4 | 3 | 2.4 | 2.4 | 2.4 | 3 | 2.4 | 3 | 5.4 | 4.8 | 4.8 | 14.4 | 22.2 | 23.4 | 22.2 | 18 | 18.6 | 23.4 | 22.8 | 22.8 | 18 | 17.4 | 16.8 | 21.6 | 21.6 | 22.8 | 21.6 | 19.2 | 21 | 21 | 21 | 20.4 | 21 | 19.8 | 21.6 | 21.6 | 21.6 | 19.2 | 21 | 21.6 | 21 | 21.6 | 21.6 | 20.4 | 21.6 | 21.6 | 20.4 | 20.4 | 9 | 3 | 3 | 2.4 | 2.4 | 2.4 | 3 | 3 | 2.4 | 3 | 2.4 | 3 | 2.4 | 3 | 2.4 | 2.4 | 2.4 | 3 | 2.4 | 3 | 3 | 2.4 | 3 | 2.4 | 2.4 | 3 | 2.4 | 1.16 | 1.45 | 1.16 | 1.16 | 1.45 | 1.16 | 1.45 | 1.16 | 1.16 | 1.16 | 1.45 | 1.16 | 1.45 | 1.16 | 1.16 | 1.45 | 1.16 | 1.45 | 1.16 | 1.16 | 1.45 | 1.16 | 1.45 | 1.16 | 1.16 | 1.16 | 1.45 | 1.16 | 1.45 | 2.62 | 2.32 | 2.32 | 6.97 | 10.75 | 11.33 | 10.75 | 8.72 | 9.01 | 11.33 | 11.04 | 11.04 | 8.72 | 8.43 | 8.14 | 10.46 | 10.46 | 11.04 | 10.46 | 9.3 | 10.17 | 10.17 | 10.17 | 9.88 | 10.17 | 9.59 | 10.46 | 10.46 | 10.46 | 9.3 | 10.17 | 10.46 | 10.17 | 10.46 | 10.46 | 9.88 | 10.46 | 10.46 | 9.88 | 9.88 | 4.36 | 1.45 | 1.45 | 1.16 | 1.16 | 1.16 | 1.45 | 1.45 | 1.16 | 1.45 | 1.16 | 1.45 | 1.16 | 1.45 | 1.16 | 1.16 | 1.16 | 1.45 | 1.16 | 1.45 | 1.45 | 1.16 | 1.45 | 1.16 | 1.16 | 1.45 | 1.16
39 | 19.3 | 42.43 | 39.61 | 42.09 | 42.41 | 33.88 | 39.17 | 36.25 | 33.58 | 33.71 | 32.87 | 32.11 | 36.64 | 32.21 | 29.26 | 31.49 | 32.66 | 30.48 | 32.89 | 35.98 | 36.16 | 39.41 | 40.43 | 38.73 | 50.69 | 57.57 | 68.85 | 96.19 | 95.18 | 117.48 | 117.51 | 117.19 | 140.18 | 115.46 | 130.71 | 157.84 | 147 | 161.01 | 125.25 | 121.27 | 116.79 | 110.97 | 127.2 | 132.87 | 115.97 | 125.27 | 105.56 | 90.8 | 94.18 | 104.9 | 106.07 | 98.87 | 108.84 | 102.49 | 83.16 | 93.52 | 76.19 | 75.08 | 85.51 | 89.03 | 93.6 | 106.37 | 110.47 | 108.55 | 122.61 | 140.59 | 150.24 | 168.44 | 168.76 | 185.96 | 162.01 | 174.64 | 200 | 186.28 | 160.25 | 174.54 | 186.31 | 194 | 184 | 170.28 | 186.36 | 177.35 | 189.2 | 164.31 | 154.46 | 167.65 | 175.55 | 170.99 | 144.17 | 146.05 | 131.75 | 106.46 | 99.68 | 82.02 | 62.05 | 59.67 | 9.35 | 20.55 | 19.18 | 20.39 | 20.54 | 16.41 | 18.97 | 17.56 | 16.26 | 16.33 | 15.92 | 15.55 | 17.75 | 15.6 | 14.17 | 15.25 | 15.82 | 14.76 | 15.93 | 17.43 | 17.51 | 19.09 | 19.58 | 18.76 | 24.55 | 27.88 | 33.35 | 46.59 | 46.1 | 56.9 | 56.91 | 56.76 | 67.89 | 55.92 | 63.31 | 76.45 | 71.2 | 77.98 | 60.66 | 58.73 | 56.56 | 53.75 | 61.61 | 64.35 | 56.17 | 60.67 | 51.13 | 43.98 | 45.61 | 50.81 | 51.37 | 47.88 | 52.71 | 49.64 | 40.28 | 45.29 | 36.9 | 36.36 | 41.41 | 43.12 | 45.33 | 51.52 | 53.5 | 52.57 | 59.38 | 68.09 | 72.76 | 81.58 | 81.73 | 90.06 | 78.47 | 84.58 | 96.86 | 90.22 | 77.61 | 84.53 | 90.23 | 93.96 | 89.12 | 82.47 | 90.26 | 85.89 | 91.63 | 79.58 | 74.81 | 81.2 | 85.02 | 82.81 | 69.82 | 70.74 | 63.81 | 51.56 | 48.28 | 39.72 | 30.05 | 28.9
40 | 39.16 | 37.3 | 37.3 | 35.44 | 35.44 | 35.44 | 35.44 | 35.44 | 33.57 | 33.57 | 33.57 | 33.57 | 33.57 | 33.57 | 33.57 | 33.57 | 33.57 | 33.57 | 33.57 | 33.57 | 33.57 | 33.57 | 35.44 | 35.44 | 37.3 | 39.16 | 41.03 | 42.9 | 44.76 | 46.62 | 48.49 | 50.36 | 52.22 | 55.95 | 55.95 | 57.82 | 59.68 | 59.68 | 59.68 | 61.54 | 63.41 | 61.54 | 61.54 | 63.41 | 63.41 | 63.41 | 63.41 | 63.41 | 61.54 | 61.54 | 59.68 | 59.68 | 59.68 | 59.68 | 59.68 | 59.68 | 59.68 | 59.68 | 59.68 | 59.68 | 57.82 | 57.82 | 57.82 | 57.82 | 57.82 | 57.82 | 57.82 | 57.82 | 57.82 | 59.68 | 59.68 | 59.68 | 59.68 | 59.68 | 59.68 | 57.82 | 59.68 | 57.82 | 55.95 | 55.95 | 54.08 | 54.08 | 54.08 | 52.22 | 52.22 | 52.22 | 50.36 | 50.36 | 48.49 | 46.62 | 44.76 | 44.76 | 42.9 | 42.9 | 39.16 | 39.16 | 18.97 | 18.07 | 18.07 | 17.16 | 17.16 | 17.16 | 17.16 | 17.16 | 16.26 | 16.26 | 16.26 | 16.26 | 16.26 | 16.26 | 16.26 | 16.26 | 16.26 | 16.26 | 16.26 | 16.26 | 16.26 | 16.26 | 17.16 | 17.16 | 18.07 | 18.97 | 19.87 | 20.78 | 21.68 | 22.58 | 23.48 | 24.39 | 25.29 | 27.1 | 27.1 | 28 | 28.9 | 28.9 | 28.9 | 29.81 | 30.71 | 29.81 | 29.81 | 30.71 | 30.71 | 30.71 | 30.71 | 30.71 | 29.81 | 29.81 | 28.9 | 28.9 | 28.9 | 28.9 | 28.9 | 28.9 | 28.9 | 28.9 | 28.9 | 28.9 | 28 | 28 | 28 | 28 | 28 | 28 | 28 | 28 | 28 | 28.9 | 28.9 | 28.9 | 28.9 | 28.9 | 28.9 | 28 | 28.9 | 28 | 27.1 | 27.1 | 26.19 | 26.19 | 26.19 | 25.29 | 25.29 | 25.29 | 24.39 | 24.39 | 23.48 | 22.58 | 21.68 | 21.68 | 20.78 | 20.78 | 18.97 | 18.97
41 | 84 | 80 | 80 | 76 | 76 | 76 | 76 | 76 | 72 | 72 | 72 | 72 | 72 | 72 | 72 | 72 | 72 | 72 | 72 | 72 | 72 | 72 | 76 | 76 | 80 | 84 | 88 | 92 | 96 | 100 | 104 | 108 | 112 | 120 | 120 | 124 | 128 | 128 | 128 | 132 | 136 | 132 | 132 | 136 | 136 | 136 | 136 | 136 | 132 | 132 | 128 | 128 | 128 | 128 | 128 | 128 | 128 | 128 | 128 | 128 | 124 | 124 | 124 | 124 | 124 | 124 | 124 | 124 | 124 | 128 | 128 | 128 | 128 | 128 | 128 | 124 | 128 | 124 | 120 | 120 | 116 | 116 | 116 | 112 | 112 | 112 | 108 | 108 | 104 | 100 | 96 | 96 | 92 | 92 | 84 | 84 | 40.68 | 38.75 | 38.75 | 36.81 | 36.81 | 36.81 | 36.81 | 36.81 | 34.87 | 34.87 | 34.87 | 34.87 | 34.87 | 34.87 | 34.87 | 34.87 | 34.87 | 34.87 | 34.87 | 34.87 | 34.87 | 34.87 | 36.81 | 36.81 | 38.75 | 40.68 | 42.62 | 44.56 | 46.49 | 48.43 | 50.37 | 52.31 | 54.24 | 58.12 | 58.12 | 60.06 | 61.99 | 61.99 | 61.99 | 63.93 | 65.87 | 63.93 | 63.93 | 65.87 | 65.87 | 65.87 | 65.87 | 65.87 | 63.93 | 63.93 | 61.99 | 61.99 | 61.99 | 61.99 | 61.99 | 61.99 | 61.99 | 61.99 | 61.99 | 61.99 | 60.06 | 60.06 | 60.06 | 60.06 | 60.06 | 60.06 | 60.06 | 60.06 | 60.06 | 61.99 | 61.99 | 61.99 | 61.99 | 61.99 | 61.99 | 60.06 | 61.99 | 60.06 | 58.12 | 58.12 | 56.18 | 56.18 | 56.18 | 54.24 | 54.24 | 54.24 | 52.31 | 52.31 | 50.37 | 48.43 | 46.49 | 46.49 | 44.56 | 44.56 | 40.68 | 40.68
42 | 46.2 | 45.6 | 46.8 | 45 | 43.8 | 44.4 | 44.4 | 46.2 | 47.4 | 47.4 | 47.4 | 46.2 | 43.8 | 43.8 | 46.8 | 50.4 | 57 | 53.4 | 51 | 51.6 | 62.4 | 56.4 | 57 | 66 | 57.6 | 51.6 | 53.4 | 55.8 | 70.2 | 125.4 | 131.4 | 109.8 | 116.4 | 136.8 | 169.2 | 186 | 170.4 | 166.2 | 159.6 | 163.2 | 161.4 | 152.4 | 147.6 | 135.6 | 141 | 137.4 | 142.8 | 156 | 136.2 | 135 | 184.8 | 163.8 | 141.6 | 144 | 151.8 | 172.2 | 168.6 | 171.6 | 180.6 | 168 | 157.2 | 159.6 | 156.6 | 150 | 153 | 155.4 | 152.4 | 102 | 84 | 77.4 | 79.2 | 77.4 | 75 | 76.2 | 73.2 | 64.2 | 60 | 54.6 | 54.6 | 55.2 | 55.2 | 54 | 48 | 47.4 | 45 | 46.2 | 46.2 | 46.8 | 46.2 | 44.4 | 39.6 | 37.8 | 38.4 | 39 | 38.4 | 40.2 | 22.38 | 22.09 | 22.67 | 21.79 | 21.21 | 21.5 | 21.5 | 22.38 | 22.96 | 22.96 | 22.96 | 22.38 | 21.21 | 21.21 | 22.67 | 24.41 | 27.61 | 25.86 | 24.7 | 24.99 | 30.22 | 27.32 | 27.61 | 31.97 | 27.9 | 24.99 | 25.86 | 27.03 | 34 | 60.73 | 63.64 | 53.18 | 56.38 | 66.26 | 81.95 | 90.08 | 82.53 | 80.49 | 77.3 | 79.04 | 78.17 | 73.81 | 71.49 | 65.67 | 68.29 | 66.55 | 69.16 | 75.55 | 65.96 | 65.38 | 89.5 | 79.33 | 68.58 | 69.74 | 73.52 | 83.4 | 81.66 | 83.11 | 87.47 | 81.37 | 76.14 | 77.3 | 75.84 | 72.65 | 74.1 | 75.26 | 73.81 | 49.4 | 40.68 | 37.49 | 38.36 | 37.49 | 36.32 | 36.91 | 35.45 | 31.09 | 29.06 | 26.44 | 26.44 | 26.73 | 26.73 | 26.15 | 23.25 | 22.96 | 21.79 | 22.38 | 22.38 | 22.67 | 22.38 | 21.5 | 19.18 | 18.31 | 18.6 | 18.89 | 18.6 | 19.47
43 | 129 | 129 | 129 | 132 | 129 | 129 | 123 | 126 | 126 | 126 | 126 | 129 | 114 | 120 | 114 | 117 | 117 | 117 | 117 | 117 | 117 | 120 | 129 | 186 | 282 | 303 | 303 | 318 | 324 | 324 | 324 | 321 | 354 | 354 | 360 | 360 | 351 | 363 | 387 | 384 | 387 | 393 | 387 | 384 | 366 | 369 | 360 | 357 | 360 | 366 | 366 | 363 | 369 | 360 | 375 | 372 | 375 | 372 | 369 | 360 | 360 | 354 | 372 | 375 | 372 | 363 | 360 | 369 | 333 | 312 | 327 | 318 | 315 | 312 | 288 | 291 | 288 | 282 | 282 | 249 | 192 | 171 | 162 | 156 | 153 | 150 | 150 | 147 | 141 | 144 | 141 | 135 | 123 | 126 | 123 | 126 | 62.48 | 62.48 | 62.48 | 63.93 | 62.48 | 62.48 | 59.57 | 61.02 | 61.02 | 61.02 | 61.02 | 62.48 | 55.21 | 58.12 | 55.21 | 56.67 | 56.67 | 56.67 | 56.67 | 56.67 | 56.67 | 58.12 | 62.48 | 90.08 | 136.58 | 146.75 | 146.75 | 154.01 | 156.92 | 156.92 | 156.92 | 155.47 | 171.45 | 171.45 | 174.36 | 174.36 | 170 | 175.81 | 187.43 | 185.98 | 187.43 | 190.34 | 187.43 | 185.98 | 177.26 | 178.71 | 174.36 | 172.9 | 174.36 | 177.26 | 177.26 | 175.81 | 178.71 | 174.36 | 181.62 | 180.17 | 181.62 | 180.17 | 178.71 | 174.36 | 174.36 | 171.45 | 180.17 | 181.62 | 180.17 | 175.81 | 174.36 | 178.71 | 161.28 | 151.11 | 158.37 | 154.01 | 152.56 | 151.11 | 139.48 | 140.94 | 139.48 | 136.58 | 136.58 | 120.6 | 92.99 | 82.82 | 78.46 | 75.55 | 74.1 | 72.65 | 72.65 | 71.2 | 68.29 | 69.74 | 68.29 | 65.38 | 59.57 | 61.02 | 59.57 | 61.02
45 | 24 | 24 | 24 | 23.7 | 24.3 | 23.7 | 24.3 | 24 | 24 | 24 | 24.3 | 24.3 | 24.3 | 24.3 | 24.3 | 24.3 | 24.3 | 24.3 | 24.3 | 24.3 | 24 | 24.3 | 24.9 | 29.4 | 28.8 | 28.2 | 28.5 | 32.4 | 45 | 50.4 | 51.3 | 51.6 | 54.9 | 64.5 | 68.7 | 64.2 | 59.1 | 62.4 | 60.3 | 58.2 | 61.2 | 60.9 | 62.4 | 60.3 | 65.4 | 61.8 | 64.5 | 74.4 | 70.8 | 73.2 | 70.8 | 72.6 | 74.4 | 75 | 73.8 | 69.6 | 69.6 | 69.3 | 72.6 | 69 | 69.6 | 66.9 | 67.5 | 67.8 | 65.1 | 66.6 | 67.2 | 69.6 | 68.1 | 68.4 | 69.3 | 70.2 | 66.3 | 70.2 | 63.3 | 64.2 | 48.3 | 46.5 | 45.6 | 32.4 | 33.6 | 33.9 | 32.4 | 27.9 | 27.3 | 26.4 | 26.1 | 25.2 | 24.3 | 24.6 | 24 | 24.3 | 16.2 | 12.3 | 12.3 | 12 | 11.62 | 11.62 | 11.62 | 11.48 | 11.77 | 11.48 | 11.77 | 11.62 | 11.62 | 11.62 | 11.77 | 11.77 | 11.77 | 11.77 | 11.77 | 11.77 | 11.77 | 11.77 | 11.77 | 11.77 | 11.62 | 11.77 | 12.06 | 14.24 | 13.95 | 13.66 | 13.8 | 15.69 | 21.79 | 24.41 | 24.85 | 24.99 | 26.59 | 31.24 | 33.27 | 31.09 | 28.62 | 30.22 | 29.2 | 28.19 | 29.64 | 29.5 | 30.22 | 29.2 | 31.67 | 29.93 | 31.24 | 36.03 | 34.29 | 35.45 | 34.29 | 35.16 | 36.03 | 36.32 | 35.74 | 33.71 | 33.71 | 33.56 | 35.16 | 33.42 | 33.71 | 32.4 | 32.69 | 32.84 | 31.53 | 32.26 | 32.55 | 33.71 | 32.98 | 33.13 | 33.56 | 34 | 32.11 | 34 | 30.66 | 31.09 | 23.39 | 22.52 | 22.09 | 15.69 | 16.27 | 16.42 | 15.69 | 13.51 | 13.22 | 12.79 | 12.64 | 12.2 | 11.77 | 11.91 | 11.62 | 11.77 | 7.85 | 5.96 | 5.96 | 5.81
46 | 3.6 | 4.2 | 3.6 | 4.2 | 4.2 | 4.2 | 4.2 | 4.2 | 4.2 | 5.4 | 5.4 | 5.4 | 5.4 | 5.4 | 5.4 | 5.4 | 7.2 | 7.2 | 6.6 | 7.2 | 7.8 | 7.8 | 8.4 | 8.4 | 11.4 | 15 | 15 | 15.6 | 15.6 | 17.4 | 22.2 | 29.4 | 36 | 46.8 | 72.6 | 66.6 | 44.4 | 60.6 | 60.6 | 48.6 | 40.8 | 41.4 | 37.8 | 58.8 | 61.8 | 55.2 | 39 | 31.8 | 49.8 | 55.8 | 45 | 44.4 | 42 | 24 | 24.6 | 40.8 | 40.2 | 36 | 29.4 | 41.4 | 40.2 | 30.6 | 18.6 | 15.6 | 15 | 15.6 | 15.6 | 18 | 16.8 | 16.2 | 15.6 | 7.2 | 5.4 | 4.8 | 5.4 | 5.4 | 4.8 | 4.8 | 6.6 | 4.2 | 4.8 | 4.8 | 4.8 | 4.2 | 4.8 | 5.4 | 4.8 | 4.8 | 4.8 | 5.4 | 4.2 | 5.4 | 4.8 | 4.8 | 4.8 | 5.4 | 1.74 | 2.03 | 1.74 | 2.03 | 2.03 | 2.03 | 2.03 | 2.03 | 2.03 | 2.62 | 2.62 | 2.62 | 2.62 | 2.62 | 2.62 | 2.62 | 3.49 | 3.49 | 3.2 | 3.49 | 3.78 | 3.78 | 4.07 | 4.07 | 5.52 | 7.26 | 7.26 | 7.56 | 7.56 | 8.43 | 10.75 | 14.24 | 17.44 | 22.67 | 35.16 | 32.26 | 21.5 | 29.35 | 29.35 | 23.54 | 19.76 | 20.05 | 18.31 | 28.48 | 29.93 | 26.73 | 18.89 | 15.4 | 24.12 | 27.03 | 21.79 | 21.5 | 20.34 | 11.62 | 11.91 | 19.76 | 19.47 | 17.44 | 14.24 | 20.05 | 19.47 | 14.82 | 9.01 | 7.56 | 7.26 | 7.56 | 7.56 | 8.72 | 8.14 | 7.85 | 7.56 | 3.49 | 2.62 | 2.32 | 2.62 | 2.62 | 2.32 | 2.32 | 3.2 | 2.03 | 2.32 | 2.32 | 2.32 | 2.03 | 2.32 | 2.62 | 2.32 | 2.32 | 2.32 | 2.62 | 2.03 | 2.62 | 2.32 | 2.32 | 2.32 | 2.62
47 | 29.05 | 33.76 | 44.86 | 41.35 | 37.85 | 41.11 | 37.82 | 37.45 | 31.02 | 31.49 | 32.53 | 29.94 | 32.22 | 31.35 | 29.94 | 34.98 | 34.44 | 30.51 | 34.68 | 30.91 | 31.69 | 34.93 | 34.12 | 43.28 | 48.99 | 54.28 | 66.57 | 72.42 | 75.5 | 79.35 | 110.05 | 112.55 | 122.19 | 117.73 | 134.08 | 137.5 | 149.65 | 107.01 | 129.54 | 168.21 | 170.96 | 176.64 | 135.81 | 114.43 | 115.6 | 106.62 | 94.52 | 78.52 | 68 | 85.72 | 90.01 | 98.04 | 88.11 | 92.27 | 111.37 | 109.41 | 115.2 | 126.75 | 135.11 | 153.19 | 151.43 | 127.37 | 110.47 | 112.19 | 143.9 | 123.88 | 136.66 | 128.55 | 143.19 | 188.25 | 183.92 | 159.59 | 170.95 | 163.55 | 164.96 | 145.22 | 139.53 | 164.11 | 155.03 | 177.25 | 158.06 | 164.44 | 189.52 | 176 | 159.08 | 167.82 | 169.28 | 152.97 | 138.19 | 131.99 | 113.82 | 117.45 | 111.79 | 71.77 | 68.34 | 69.39 | 14.07 | 16.35 | 21.72 | 20.03 | 18.33 | 19.91 | 18.32 | 18.14 | 15.02 | 15.25 | 15.75 | 14.5 | 15.6 | 15.18 | 14.5 | 16.94 | 16.68 | 14.78 | 16.8 | 14.97 | 15.35 | 16.92 | 16.53 | 20.96 | 23.73 | 26.29 | 32.24 | 35.07 | 36.57 | 38.43 | 53.3 | 54.51 | 59.18 | 57.01 | 64.94 | 66.6 | 72.48 | 51.83 | 62.74 | 81.46 | 82.8 | 85.56 | 65.78 | 55.42 | 55.99 | 51.64 | 45.78 | 38.03 | 32.93 | 41.52 | 43.6 | 47.48 | 42.67 | 44.69 | 53.94 | 52.99 | 55.79 | 61.39 | 65.44 | 74.2 | 73.34 | 61.69 | 53.51 | 54.33 | 69.7 | 60 | 66.19 | 62.26 | 69.35 | 91.17 | 89.07 | 77.29 | 82.79 | 79.21 | 79.89 | 70.33 | 67.58 | 79.48 | 75.09 | 85.84 | 76.55 | 79.64 | 91.79 | 85.25 | 77.05 | 81.28 | 81.98 | 74.08 | 66.93 | 63.92 | 55.13 | 56.89 | 54.14 | 34.75 | 33.1 | 33.6
48 | 13.8 | 14.4 | 13.8 | 13.2 | 13.2 | 13.2 | 13.8 | 11.4 | 8.4 | 9 | 9.6 | 9 | 9 | 9 | 9 | 9 | 9 | 8.4 | 9.6 | 9 | 8.4 | 9.6 | 8.4 | 9 | 9 | 11.4 | 17.4 | 18.6 | 18 | 18.6 | 19.2 | 18 | 38.4 | 42 | 46.8 | 50.4 | 48 | 45 | 43.2 | 44.4 | 42.6 | 30.6 | 44.4 | 45.6 | 48.6 | 46.8 | 46.2 | 48 | 39.6 | 33 | 38.4 | 42 | 47.4 | 51 | 43.2 | 42 | 59.4 | 61.8 | 60 | 45 | 39.6 | 38.4 | 38.4 | 38.4 | 37.8 | 39 | 24.6 | 21 | 17.4 | 17.4 | 18.6 | 18 | 17.4 | 11.4 | 10.2 | 8.4 | 7.8 | 6.6 | 7.2 | 6.6 | 7.2 | 6.6 | 7.2 | 6.6 | 6.6 | 6.6 | 7.2 | 6.6 | 7.2 | 6.6 | 6.6 | 7.2 | 7.2 | 6.6 | 7.2 | 6.6 | 6.68 | 6.97 | 6.68 | 6.39 | 6.39 | 6.39 | 6.68 | 5.52 | 4.07 | 4.36 | 4.65 | 4.36 | 4.36 | 4.36 | 4.36 | 4.36 | 4.36 | 4.07 | 4.65 | 4.36 | 4.07 | 4.65 | 4.07 | 4.36 | 4.36 | 5.52 | 8.43 | 9.01 | 8.72 | 9.01 | 9.3 | 8.72 | 18.6 | 20.34 | 22.67 | 24.41 | 23.25 | 21.79 | 20.92 | 21.5 | 20.63 | 14.82 | 21.5 | 22.09 | 23.54 | 22.67 | 22.38 | 23.25 | 19.18 | 15.98 | 18.6 | 20.34 | 22.96 | 24.7 | 20.92 | 20.34 | 28.77 | 29.93 | 29.06 | 21.79 | 19.18 | 18.6 | 18.6 | 18.6 | 18.31 | 18.89 | 11.91 | 10.17 | 8.43 | 8.43 | 9.01 | 8.72 | 8.43 | 5.52 | 4.94 | 4.07 | 3.78 | 3.2 | 3.49 | 3.2 | 3.49 | 3.2 | 3.49 | 3.2 | 3.2 | 3.2 | 3.49 | 3.2 | 3.49 | 3.2 | 3.2 | 3.49 | 3.49 | 3.2 | 3.49 | 3.2
49 | 17.09 | 23.93 | 34.39 | 38.05 | 38.07 | 33.12 | 32.3 | 32.97 | 25.17 | 27.59 | 28.28 | 27.44 | 24.53 | 26.02 | 23.23 | 22.34 | 27.56 | 28.18 | 26.54 | 23.6 | 20.41 | 24.37 | 25.36 | 27.12 | 27.96 | 43.97 | 40.8 | 57.39 | 76.11 | 80.71 | 78.11 | 98.15 | 80.07 | 61.18 | 72.06 | 113.84 | 100.99 | 103.65 | 163.64 | 125.54 | 85.61 | 94.53 | 78.32 | 105.49 | 86.15 | 115.5 | 100.28 | 101.35 | 126.96 | 78.89 | 76.28 | 67.88 | 64.68 | 77.97 | 74 | 92.3 | 90.6 | 78.91 | 49.35 | 76.17 | 110.32 | 113.21 | 105.11 | 83.21 | 105.54 | 95.96 | 107.1 | 100.83 | 100.08 | 147.59 | 107.56 | 149.65 | 200 | 173.11 | 183.52 | 158.26 | 199.12 | 148.52 | 136.06 | 136.43 | 123.53 | 128.4 | 131.16 | 108.49 | 116.39 | 99 | 103.06 | 143.14 | 86.26 | 98.67 | 87.87 | 93.84 | 104.56 | 105.41 | 110.13 | 95.19 | 8.28 | 11.59 | 16.66 | 18.43 | 18.44 | 16.04 | 15.64 | 15.97 | 12.19 | 13.36 | 13.7 | 13.29 | 11.88 | 12.6 | 11.25 | 10.82 | 13.35 | 13.65 | 12.85 | 11.43 | 9.89 | 11.8 | 12.28 | 13.13 | 13.54 | 21.3 | 19.76 | 27.8 | 36.86 | 39.09 | 37.83 | 47.54 | 38.78 | 29.63 | 34.9 | 55.14 | 48.91 | 50.2 | 79.25 | 60.8 | 41.46 | 45.78 | 37.93 | 51.09 | 41.72 | 55.94 | 48.57 | 49.09 | 61.49 | 38.21 | 36.94 | 32.88 | 31.33 | 37.76 | 35.84 | 44.7 | 43.88 | 38.22 | 23.9 | 36.89 | 53.43 | 54.83 | 50.91 | 40.3 | 51.12 | 46.48 | 51.87 | 48.83 | 48.47 | 71.48 | 52.09 | 72.48 | 96.86 | 83.84 | 88.88 | 76.65 | 96.44 | 71.93 | 65.9 | 66.08 | 59.83 | 62.19 | 63.52 | 52.54 | 56.37 | 47.95 | 49.91 | 69.33 | 41.78 | 47.79 | 42.56 | 45.45 | 50.64 | 51.05 | 53.34 | 46.1
50 | 20.09 | 27.63 | 25.06 | 24.76 | 27.5 | 24.05 | 23.6 | 20.86 | 17.03 | 18.3 | 18.88 | 19.67 | 18.14 | 15.58 | 18.65 | 23.81 | 24.95 | 18.9 | 21.93 | 24.79 | 19.69 | 21.32 | 26.51 | 35.73 | 32.66 | 33.97 | 35.53 | 41 | 53.69 | 62.32 | 59.06 | 71.72 | 71.33 | 80.71 | 109.43 | 89.63 | 88.14 | 104.8 | 94.31 | 101.44 | 86.25 | 84.58 | 59.78 | 64.18 | 57.23 | 48.4 | 57.65 | 46.14 | 44.55 | 60.01 | 51.8 | 69.84 | 79.79 | 86.06 | 63.31 | 70.32 | 73.22 | 84.03 | 101.85 | 94.34 | 70.92 | 63.33 | 64.82 | 68.22 | 77.69 | 73.22 | 73.04 | 86.49 | 95.72 | 83.74 | 74.11 | 85.47 | 87.07 | 87.79 | 94.67 | 92.3 | 96.15 | 113.83 | 113.83 | 119.87 | 111.34 | 104.43 | 96.79 | 111.28 | 111.46 | 117.38 | 125 | 115.42 | 122.61 | 110.55 | 69.45 | 71.48 | 55.87 | 61.09 | 47.66 | 40.6 | 9.73 | 13.38 | 12.14 | 11.99 | 13.32 | 11.65 | 11.43 | 10.1 | 8.25 | 8.86 | 9.14 | 9.53 | 8.79 | 7.55 | 9.03 | 11.53 | 12.08 | 9.15 | 10.62 | 12.01 | 9.54 | 10.33 | 12.84 | 17.3 | 15.82 | 16.45 | 17.21 | 19.86 | 26 | 30.18 | 28.6 | 34.74 | 34.55 | 39.09 | 53 | 43.41 | 42.69 | 50.76 | 45.68 | 49.13 | 41.77 | 40.96 | 28.95 | 31.08 | 27.72 | 23.44 | 27.92 | 22.35 | 21.58 | 29.06 | 25.09 | 33.83 | 38.64 | 41.68 | 30.66 | 34.06 | 35.46 | 40.7 | 49.33 | 45.69 | 34.35 | 30.67 | 31.39 | 33.04 | 37.63 | 35.46 | 35.37 | 41.89 | 46.36 | 40.56 | 35.89 | 41.4 | 42.17 | 42.52 | 45.85 | 44.7 | 46.57 | 55.13 | 55.13 | 58.06 | 53.92 | 50.58 | 46.88 | 53.9 | 53.98 | 56.85 | 60.54 | 55.9 | 59.38 | 53.54 | 33.64 | 34.62 | 27.06 | 29.59 | 23.08 | 19.66
51 | 10.82 | 15.46 | 24.17 | 17.42 | 19.18 | 21.29 | 18.84 | 30.32 | 24.46 | 21.65 | 22.85 | 24.91 | 19.88 | 27.33 | 21.16 | 15.25 | 18.26 | 13.72 | 12.48 | 14.07 | 11.31 | 21.49 | 16.66 | 10.99 | 15.38 | 40.68 | 16.43 | 40.29 | 59.88 | 91.72 | 63.83 | 89.6 | 100.76 | 51.7 | 87.77 | 90.75 | 95.11 | 77.7 | 66.46 | 82.97 | 55.02 | 63.11 | 87.36 | 82.39 | 101.34 | 69.72 | 27.52 | 37.99 | 57.21 | 43.97 | 47.79 | 79.37 | 103.89 | 72.67 | 89.09 | 63.38 | 44.91 | 58.89 | 81.41 | 74.38 | 68.97 | 89.49 | 82.65 | 111.71 | 98.75 | 70.77 | 89.2 | 62.58 | 56.73 | 74.39 | 69.2 | 80.66 | 96.9 | 125 | 116.08 | 114.45 | 90.9 | 85.18 | 80.92 | 70.81 | 52.67 | 77.88 | 78.72 | 90.93 | 71.64 | 108.19 | 91.94 | 53.67 | 73.88 | 59.2 | 40.2 | 49.76 | 54.47 | 84.82 | 61.4 | 37.61 | 5.24 | 7.49 | 11.71 | 8.44 | 9.29 | 10.31 | 9.12 | 14.68 | 11.85 | 10.49 | 11.07 | 12.06 | 9.63 | 13.24 | 10.25 | 7.39 | 8.84 | 6.64 | 6.04 | 6.81 | 5.48 | 10.41 | 8.07 | 5.32 | 7.45 | 19.7 | 7.96 | 19.51 | 29 | 44.42 | 30.91 | 43.4 | 48.8 | 25.04 | 42.51 | 43.95 | 46.06 | 37.63 | 32.19 | 40.18 | 26.65 | 30.57 | 42.31 | 39.9 | 49.08 | 33.77 | 13.33 | 18.4 | 27.71 | 21.3 | 23.15 | 38.44 | 50.32 | 35.2 | 43.15 | 30.7 | 21.75 | 28.52 | 39.43 | 36.02 | 33.4 | 43.34 | 40.03 | 54.1 | 47.83 | 34.28 | 43.2 | 30.31 | 27.48 | 36.03 | 33.52 | 39.07 | 46.93 | 60.54 | 56.22 | 55.43 | 44.02 | 41.25 | 39.19 | 34.29 | 25.51 | 37.72 | 38.13 | 44.04 | 34.7 | 52.4 | 44.53 | 25.99 | 35.78 | 28.67 | 19.47 | 24.1 | 26.38 | 41.08 | 29.74 | 18.22
52 | 232.5 | 223.5 | 238.5 | 304.5 | 307.5 | 297 | 277.5 | 219 | 219 | 247.5 | 250.5 | 250.5 | 288 | 291 | 312 | 291 | 274.5 | 229.5 | 220.5 | 265.5 | 286.5 | 280.5 | 256.5 | 264 | 280.5 | 258 | 256.5 | 270 | 306 | 289.5 | 241.5 | 211.5 | 225 | 220.5 | 226.5 | 250.5 | 231 | 252 | 250.5 | 231 | 235.5 | 262.5 | 261 | 270 | 273 | 234 | 223.5 | 205.5 | 216 | 204 | 241.5 | 300 | 297 | 289.5 | 267 | 213 | 219 | 219 | 229.5 | 286.5 | 283.5 | 271.5 | 249 | 228 | 241.5 | 241.5 | 267 | 313.5 | 306 | 288 | 241.5 | 213 | 231 | 217.5 | 255 | 285 | 297 | 288 | 243 | 210 | 226.5 | 253.5 | 265.5 | 279 | 267 | 282 | 282 | 270 | 235.5 | 253.5 | 258 | 264 | 268.5 | 267 | 253.5 | 216 | 112.6 | 108.25 | 115.51 | 147.48 | 148.93 | 143.84 | 134.4 | 106.07 | 106.07 | 119.87 | 121.32 | 121.32 | 139.48 | 140.94 | 151.11 | 140.94 | 132.95 | 111.15 | 106.79 | 128.59 | 138.76 | 135.85 | 124.23 | 127.86 | 135.85 | 124.96 | 124.23 | 130.77 | 148.2 | 140.21 | 116.96 | 102.43 | 108.97 | 106.79 | 109.7 | 121.32 | 111.88 | 122.05 | 121.32 | 111.88 | 114.06 | 127.13 | 126.41 | 130.77 | 132.22 | 113.33 | 108.25 | 99.53 | 104.61 | 98.8 | 116.96 | 145.3 | 143.84 | 140.21 | 129.31 | 103.16 | 106.07 | 106.07 | 111.15 | 138.76 | 137.31 | 131.49 | 120.6 | 110.43 | 116.96 | 116.96 | 129.31 | 151.83 | 148.2 | 139.48 | 116.96 | 103.16 | 111.88 | 105.34 | 123.5 | 138.03 | 143.84 | 139.48 | 117.69 | 101.71 | 109.7 | 122.78 | 128.59 | 135.13 | 129.31 | 136.58 | 136.58 | 130.77 | 114.06 | 122.78 | 124.96 | 127.86 | 130.04 | 129.31 | 122.78 | 104.61
53 | 22.71 | 22.69 | 30.38 | 25.51 | 21.99 | 24.63 | 24.63 | 23.14 | 20.78 | 20.77 | 19.93 | 20.32 | 26.06 | 25.42 | 22.16 | 22.03 | 21.53 | 21.57 | 27.48 | 24.39 | 23.26 | 21.26 | 22.46 | 31.06 | 37.58 | 36.07 | 45.76 | 54.33 | 53.52 | 64.22 | 83.7 | 87.6 | 91.69 | 77.83 | 75.19 | 80.46 | 79.8 | 70.57 | 85.59 | 106.01 | 94.87 | 82.89 | 64.48 | 82.7 | 93.62 | 84.2 | 76.08 | 62.25 | 56.27 | 66.34 | 72.86 | 81.21 | 76.67 | 78.07 | 99.44 | 95.48 | 89.96 | 97.72 | 91.36 | 85.37 | 73.84 | 70.01 | 70.67 | 77.95 | 81.51 | 84.9 | 103.22 | 93.54 | 91.78 | 105.9 | 108.88 | 108.18 | 125 | 120.37 | 116.09 | 99.3 | 99.16 | 96.43 | 91.09 | 115.82 | 115.16 | 106.57 | 101.2 | 124.04 | 109.14 | 113.53 | 111.81 | 103.66 | 101.86 | 88.83 | 85.21 | 87.89 | 90.59 | 56.77 | 49.22 | 50.88 | 11 | 10.99 | 14.71 | 12.36 | 10.65 | 11.93 | 11.93 | 11.21 | 10.06 | 10.06 | 9.65 | 9.84 | 12.62 | 12.31 | 10.73 | 10.67 | 10.43 | 10.45 | 13.31 | 11.81 | 11.27 | 10.3 | 10.88 | 15.04 | 18.2 | 17.47 | 22.16 | 26.31 | 25.92 | 31.1 | 40.54 | 42.43 | 44.41 | 37.69 | 36.42 | 38.97 | 38.65 | 34.18 | 41.45 | 51.34 | 45.95 | 40.15 | 31.23 | 40.05 | 45.34 | 40.78 | 36.85 | 30.15 | 27.25 | 32.13 | 35.29 | 39.33 | 37.13 | 37.81 | 48.16 | 46.24 | 43.57 | 47.33 | 44.25 | 41.35 | 35.76 | 33.91 | 34.23 | 37.75 | 39.48 | 41.12 | 49.99 | 45.3 | 44.45 | 51.29 | 52.73 | 52.39 | 60.54 | 58.3 | 56.22 | 48.09 | 48.03 | 46.7 | 44.12 | 56.09 | 55.77 | 51.61 | 49.01 | 60.08 | 52.86 | 54.99 | 54.15 | 50.2 | 49.33 | 43.02 | 41.27 | 42.57 | 43.87 | 27.49 | 23.84 | 24.64
54 | 2.8 | 2.6 | 2.6 | 2.6 | 2.6 | 2.6 | 2.8 | 2.6 | 2.6 | 2.6 | 2.6 | 2.6 | 2.6 | 2.6 | 2.8 | 2.6 | 2.8 | 2.6 | 2.6 | 2.6 | 2.8 | 2.6 | 2.8 | 2.6 | 2.6 | 2.6 | 2.5 | 2.6 | 2.6 | 2.6 | 2.6 | 2.6 | 2.6 | 2.3 | 2 | 1.4 | 0 | 0 | 0 | 0 | 0.7 | 0.9 | 0.1 | 1.6 | 1.4 | 1.4 | 1.6 | 1.6 | 0.1 | 0 | 0 | 0 | 0 | 0 | 0 | 0 | 0 | 0.4 | 0 | 0.4 | 1.2 | 1.2 | 0.3 | 1.6 | 0.7 | 1.8 | 2 | 2.6 | 2.6 | 2.5 | 2.6 | 2.6 | 2.5 | 2.8 | 2.6 | 2.6 | 2.8 | 2.6 | 2.8 | 2.6 | 2.6 | 2.5 | 2.6 | 2.5 | 2.6 | 2.6 | 2.8 | 2.6 | 2.6 | 2.6 | 2.6 | 2.8 | 2.6 | 2.6 | 2.6 | 2.6 | 1.36 | 1.26 | 1.26 | 1.26 | 1.26 | 1.26 | 1.36 | 1.26 | 1.26 | 1.26 | 1.26 | 1.26 | 1.26 | 1.26 | 1.36 | 1.26 | 1.36 | 1.26 | 1.26 | 1.26 | 1.36 | 1.26 | 1.36 | 1.26 | 1.26 | 1.26 | 1.21 | 1.26 | 1.26 | 1.26 | 1.26 | 1.26 | 1.26 | 1.11 | 0.97 | 0.68 | 0 | 0 | 0 | 0 | 0.34 | 0.44 | 0.05 | 0.77 | 0.68 | 0.68 | 0.77 | 0.77 | 0.05 | 0 | 0 | 0 | 0 | 0 | 0 | 0 | 0 | 0.19 | 0 | 0.19 | 0.58 | 0.58 | 0.15 | 0.77 | 0.34 | 0.87 | 0.97 | 1.26 | 1.26 | 1.21 | 1.26 | 1.26 | 1.21 | 1.36 | 1.26 | 1.26 | 1.36 | 1.26 | 1.36 | 1.26 | 1.26 | 1.21 | 1.26 | 1.21 | 1.26 | 1.26 | 1.36 | 1.26 | 1.26 | 1.26 | 1.26 | 1.36 | 1.26 | 1.26 | 1.26 | 1.26
57 | 0 | 0 | 0 | 0 | 0 | 0 | 0 | 0 | 0 | 0 | 0 | 0 | 0 | 0 | 0 | 0 | 0 | 0 | 0 | 0 | 0 | 0 | 0 | 0 | 0 | 0 | 0 | 0 | 0 | 0 | 0 | 0 | 0 | 0 | 0 | 0 | 0 | 0 | 0 | 0 | 0 | 0 | 0 | 0 | 0 | 0 | 0 | 0 | 0 | 0 | 0 | 0 | 0 | 0 | 0 | 0 | 0 | 0 | 0 | 0 | 0 | 0 | 0 | 0 | 0 | 0 | 0 | 0 | 0 | 0 | 0 | 0 | 0 | 0 | 0 | 0 | 0 | 0 | 0 | 0 | 0 | 0 | 0 | 0 | 0 | 0 | 0 | 0 | 0 | 0 | 0 | 0 | 0 | 0 | 0 | 0 | 0 | 0 | 0 | 0 | 0 | 0 | 0 | 0 | 0 | 0 | 0 | 0 | 0 | 0 | 0 | 0 | 0 | 0 | 0 | 0 | 0 | 0 | 0 | 0 | 0 | 0 | 0 | 0 | 0 | 0 | 0 | 0 | 0 | 0 | 0 | 0 | 0 | 0 | 0 | 0 | 0 | 0 | 0 | 0 | 0 | 0 | 0 | 0 | 0 | 0 | 0 | 0 | 0 | 0 | 0 | 0 | 0 | 0 | 0 | 0 | 0 | 0 | 0 | 0 | 0 | 0 | 0 | 0 | 0 | 0 | 0 | 0 | 0 | 0 | 0 | 0 | 0 | 0 | 0 | 0 | 0 | 0 | 0 | 0 | 0 | 0 | 0 | 0 | 0 | 0 | 0 | 0 | 0 | 0 | 0 | 0
58 | 11.32 | 19.6 | 27.79 | 30.73 | 31.99 | 25.56 | 22.32 | 22.19 | 36.17 | 36.83 | 36.42 | 27.22 | 30.55 | 29.91 | 22.39 | 30.23 | 32.88 | 22.4 | 22.23 | 23.62 | 25.25 | 39.54 | 29.7 | 27.84 | 24.58 | 33.78 | 44.43 | 46.27 | 56.83 | 52.19 | 61.96 | 89.74 | 85.33 | 78.05 | 82.19 | 78.67 | 76.26 | 65.5 | 57.73 | 72.28 | 74.98 | 73.62 | 72.83 | 73.34 | 69.5 | 68.02 | 71.67 | 66.57 | 62.2 | 61.48 | 79.77 | 86.55 | 58.37 | 65.07 | 62.14 | 57.84 | 41.63 | 53.73 | 53.85 | 71.51 | 66.68 | 53.47 | 40.83 | 60.24 | 67.17 | 59.27 | 59.41 | 73.05 | 100.87 | 107.56 | 94.68 | 89.03 | 77.94 | 78.21 | 70.85 | 92.82 | 115.77 | 115.18 | 125 | 109.18 | 112.28 | 102.05 | 108.83 | 100.95 | 99.13 | 98.18 | 103.21 | 108.11 | 90.28 | 82.86 | 89.86 | 70.46 | 52.82 | 57.43 | 49.84 | 33.92 | 5.48 | 9.49 | 13.46 | 14.88 | 15.49 | 12.38 | 10.81 | 10.75 | 17.52 | 17.84 | 17.64 | 13.18 | 14.8 | 14.49 | 10.84 | 14.64 | 15.92 | 10.85 | 10.77 | 11.44 | 12.23 | 19.15 | 14.38 | 13.48 | 11.9 | 16.36 | 21.52 | 22.41 | 27.52 | 25.28 | 30.01 | 43.46 | 41.33 | 37.8 | 39.81 | 38.1 | 36.93 | 31.72 | 27.96 | 35.01 | 36.31 | 35.66 | 35.27 | 35.52 | 33.66 | 32.94 | 34.71 | 32.24 | 30.12 | 29.78 | 38.63 | 41.92 | 28.27 | 31.51 | 30.1 | 28.01 | 20.16 | 26.02 | 26.08 | 34.63 | 32.29 | 25.9 | 19.77 | 29.18 | 32.53 | 28.71 | 28.77 | 35.38 | 48.85 | 52.09 | 45.86 | 43.12 | 37.75 | 37.88 | 34.31 | 44.95 | 56.07 | 55.78 | 60.54 | 52.88 | 54.38 | 49.43 | 52.71 | 48.89 | 48.01 | 47.55 | 49.99 | 52.36 | 43.72 | 40.13 | 43.52 | 34.13 | 25.58 | 27.81 | 24.14 | 16.43
59 | 22.71 | 22.69 | 30.38 | 25.51 | 21.99 | 24.63 | 24.63 | 23.14 | 20.78 | 20.77 | 19.93 | 20.32 | 26.06 | 25.42 | 22.16 | 22.03 | 21.53 | 21.57 | 27.48 | 24.39 | 23.26 | 21.26 | 22.46 | 31.06 | 37.58 | 36.07 | 45.76 | 54.33 | 53.52 | 64.22 | 83.7 | 87.6 | 91.69 | 77.83 | 75.19 | 80.46 | 79.8 | 70.57 | 85.59 | 106.01 | 94.87 | 82.89 | 64.48 | 82.7 | 93.62 | 84.2 | 76.08 | 62.25 | 56.27 | 66.34 | 72.86 | 81.21 | 76.67 | 78.07 | 99.44 | 95.48 | 89.96 | 97.72 | 91.36 | 85.37 | 73.84 | 70.01 | 70.67 | 77.95 | 81.51 | 84.9 | 103.22 | 93.54 | 91.78 | 105.9 | 108.88 | 108.18 | 125 | 120.37 | 116.09 | 99.3 | 99.16 | 96.43 | 91.09 | 115.82 | 115.16 | 106.57 | 101.2 | 124.04 | 109.14 | 113.53 | 111.81 | 103.66 | 101.86 | 88.83 | 85.21 | 87.89 | 90.59 | 56.77 | 49.22 | 50.88 | 11 | 10.99 | 14.71 | 12.36 | 10.65 | 11.93 | 11.93 | 11.21 | 10.06 | 10.06 | 9.65 | 9.84 | 12.62 | 12.31 | 10.73 | 10.67 | 10.43 | 10.45 | 13.31 | 11.81 | 11.27 | 10.3 | 10.88 | 15.04 | 18.2 | 17.47 | 22.16 | 26.31 | 25.92 | 31.1 | 40.54 | 42.43 | 44.41 | 37.69 | 36.42 | 38.97 | 38.65 | 34.18 | 41.45 | 51.34 | 45.95 | 40.15 | 31.23 | 40.05 | 45.34 | 40.78 | 36.85 | 30.15 | 27.25 | 32.13 | 35.29 | 39.33 | 37.13 | 37.81 | 48.16 | 46.24 | 43.57 | 47.33 | 44.25 | 41.35 | 35.76 | 33.91 | 34.23 | 37.75 | 39.48 | 41.12 | 49.99 | 45.3 | 44.45 | 51.29 | 52.73 | 52.39 | 60.54 | 58.3 | 56.22 | 48.09 | 48.03 | 46.7 | 44.12 | 56.09 | 55.77 | 51.61 | 49.01 | 60.08 | 52.86 | 54.99 | 54.15 | 50.2 | 49.33 | 43.02 | 41.27 | 42.57 | 43.87 | 27.49 | 23.84 | 24.64
60 | 35.21 | 55.28 | 78.86 | 87.22 | 89.25 | 74.01 | 68.01 | 68.47 | 83.04 | 86.52 | 86.55 | 70.99 | 73.42 | 73.87 | 59.05 | 70.7 | 80.18 | 64.03 | 62.11 | 61.4 | 60.81 | 87.64 | 72.87 | 71.66 | 67.29 | 98.02 | 111.89 | 131.41 | 167.04 | 164.21 | 177.25 | 241.74 | 216.6 | 186.06 | 203.56 | 239.7 | 223 | 208.45 | 256.01 | 241.19 | 205.58 | 212.33 | 194.86 | 222.83 | 197.35 | 224.32 | 214.96 | 207.85 | 226.49 | 177.26 | 203.92 | 206.36 | 158.07 | 182.09 | 173.42 | 184.85 | 157.2 | 164.88 | 135.5 | 190.59 | 217.01 | 198.76 | 170.43 | 179.59 | 213.01 | 190.8 | 202.16 | 217.71 | 261.48 | 319.69 | 259.04 | 292.09 | 324.7 | 298.24 | 296.88 | 306.77 | 384.35 | 332.81 | 336.06 | 311.12 | 303.17 | 291.67 | 305.28 | 270.02 | 275 | 256.08 | 268.19 | 316.12 | 230.71 | 231.25 | 231.64 | 206.58 | 189.08 | 197.29 | 189.87 | 149.46 | 17.06 | 26.77 | 38.2 | 42.24 | 43.23 | 35.84 | 32.94 | 33.16 | 40.22 | 41.9 | 41.92 | 34.38 | 35.56 | 35.77 | 28.6 | 34.24 | 38.84 | 31.01 | 30.08 | 29.74 | 29.46 | 42.44 | 35.29 | 34.7 | 32.59 | 47.48 | 54.19 | 63.65 | 80.9 | 79.53 | 85.85 | 117.08 | 104.9 | 90.11 | 98.59 | 116.1 | 108 | 100.96 | 123.99 | 116.81 | 99.56 | 102.83 | 94.37 | 107.92 | 95.58 | 108.64 | 104.11 | 100.67 | 109.69 | 85.85 | 98.76 | 99.95 | 76.56 | 88.19 | 83.99 | 89.52 | 76.14 | 79.86 | 65.62 | 92.31 | 105.1 | 96.26 | 82.55 | 86.98 | 103.17 | 92.41 | 97.91 | 105.44 | 126.64 | 154.83 | 125.46 | 141.47 | 157.25 | 144.44 | 143.78 | 148.58 | 186.15 | 161.19 | 162.76 | 150.69 | 146.83 | 141.27 | 147.85 | 130.77 | 133.19 | 124.03 | 129.89 | 153.11 | 111.74 | 112 | 112.19 | 100.05 | 91.57 | 95.55 | 91.96 | 72.38
61 | 19.37 | 27.42 | 41.37 | 36.44 | 38.22 | 37.85 | 34.99 | 46.81 | 37.05 | 35.45 | 36.99 | 38.63 | 32.14 | 40.34 | 32.77 | 26.42 | 32.04 | 27.81 | 25.75 | 25.87 | 21.51 | 33.68 | 29.34 | 24.55 | 29.36 | 62.67 | 36.83 | 68.99 | 97.93 | 132.07 | 102.88 | 138.67 | 140.8 | 82.29 | 123.8 | 147.67 | 145.61 | 129.52 | 148.28 | 145.74 | 97.83 | 110.38 | 126.52 | 135.13 | 144.41 | 127.47 | 77.66 | 88.67 | 120.69 | 83.42 | 85.93 | 113.31 | 136.23 | 111.65 | 126.09 | 109.53 | 90.21 | 98.35 | 106.09 | 112.47 | 124.13 | 146.09 | 135.21 | 153.32 | 151.52 | 118.75 | 142.75 | 113 | 106.77 | 148.18 | 122.98 | 155.49 | 196.9 | 211.56 | 207.84 | 193.58 | 190.46 | 159.44 | 148.95 | 139.02 | 114.44 | 142.08 | 144.3 | 145.17 | 129.83 | 157.69 | 143.47 | 125.24 | 117.01 | 108.54 | 84.14 | 96.68 | 106.75 | 137.52 | 116.47 | 85.21 | 9.38 | 13.28 | 20.04 | 17.65 | 18.51 | 18.33 | 16.94 | 22.67 | 17.95 | 17.17 | 17.92 | 18.7 | 15.57 | 19.54 | 15.87 | 12.8 | 15.51 | 13.46 | 12.47 | 12.53 | 10.42 | 16.31 | 14.21 | 11.89 | 14.22 | 30.35 | 17.84 | 33.41 | 47.43 | 63.96 | 49.82 | 67.17 | 68.19 | 39.86 | 59.96 | 71.52 | 70.52 | 62.73 | 71.82 | 70.58 | 47.38 | 53.46 | 61.28 | 65.44 | 69.94 | 61.74 | 37.61 | 42.95 | 58.45 | 40.41 | 41.62 | 54.88 | 65.98 | 54.08 | 61.07 | 53.05 | 43.69 | 47.63 | 51.38 | 54.47 | 60.12 | 70.75 | 65.49 | 74.25 | 73.39 | 57.52 | 69.14 | 54.73 | 51.72 | 71.77 | 59.57 | 75.31 | 95.36 | 102.46 | 100.66 | 93.75 | 92.24 | 77.22 | 72.14 | 67.33 | 55.43 | 68.81 | 69.89 | 70.31 | 62.88 | 76.37 | 69.49 | 60.65 | 56.67 | 52.57 | 40.75 | 46.82 | 51.7 | 66.6 | 56.41 | 41.27
63 | 13.52 | 14.63 | 15.3 | 16.92 | 16.77 | 18.33 | 17.33 | 17.32 | 13.93 | 13.31 | 14.7 | 16.31 | 13 | 12.96 | 12.22 | 12.54 | 11.84 | 15.16 | 13.4 | 14.63 | 13.51 | 15.37 | 15.34 | 15.89 | 14.78 | 19.73 | 26.91 | 34.53 | 33.1 | 38.51 | 41.46 | 45.4 | 55.39 | 60.27 | 58.6 | 48.76 | 57.18 | 56.42 | 47.7 | 37.91 | 42.23 | 46.69 | 36.38 | 41 | 32.03 | 34.46 | 38.25 | 39.49 | 37.4 | 44.85 | 37.34 | 37.6 | 35.62 | 37.68 | 26.14 | 29.25 | 39.66 | 39.68 | 45.29 | 41.5 | 41.41 | 46.92 | 39.69 | 39.06 | 38.74 | 53.43 | 51.46 | 51.57 | 54.65 | 65.43 | 64.53 | 56.13 | 63.43 | 60.43 | 71.53 | 65.6 | 64.72 | 64.64 | 68.56 | 62.11 | 59.58 | 63.79 | 61.17 | 70.11 | 73.33 | 80 | 68.46 | 63.26 | 59.07 | 49.08 | 52.65 | 46.97 | 31.59 | 25.29 | 28.03 | 22.67 | 6.55 | 7.09 | 7.41 | 8.19 | 8.12 | 8.88 | 8.39 | 8.39 | 6.75 | 6.45 | 7.12 | 7.9 | 6.3 | 6.28 | 5.92 | 6.07 | 5.73 | 7.34 | 6.49 | 7.09 | 6.54 | 7.44 | 7.43 | 7.7 | 7.16 | 9.56 | 13.03 | 16.72 | 16.03 | 18.65 | 20.08 | 21.99 | 26.83 | 29.19 | 28.38 | 23.62 | 27.69 | 27.33 | 23.1 | 18.36 | 20.45 | 22.61 | 17.62 | 19.86 | 15.51 | 16.69 | 18.53 | 19.13 | 18.11 | 21.72 | 18.08 | 18.21 | 17.25 | 18.25 | 12.66 | 14.17 | 19.21 | 19.22 | 21.93 | 20.1 | 20.06 | 22.72 | 19.22 | 18.92 | 18.76 | 25.88 | 24.92 | 24.98 | 26.47 | 31.69 | 31.25 | 27.18 | 30.72 | 29.27 | 34.64 | 31.77 | 31.35 | 31.31 | 33.21 | 30.08 | 28.86 | 30.89 | 29.63 | 33.96 | 35.52 | 38.75 | 33.16 | 30.64 | 28.61 | 23.77 | 25.5 | 22.75 | 15.3 | 12.25 | 13.58 | 10.98
64 | 46.25 | 58.31 | 54.2 | 54.01 | 58.11 | 52.28 | 51.86 | 47.17 | 41.34 | 43.08 | 46.41 | 49.18 | 46.72 | 42.62 | 47.55 | 55.8 | 63.32 | 54.24 | 58.19 | 63.36 | 55.2 | 56.62 | 64.32 | 79.37 | 74.75 | 76.85 | 82.35 | 91.69 | 112.6 | 125.51 | 121.2 | 140.25 | 139.03 | 153.44 | 200.29 | 170.71 | 171.32 | 196.78 | 180.6 | 194.4 | 173.1 | 170.12 | 131.04 | 138.4 | 126.37 | 111.03 | 124.94 | 107.43 | 105.48 | 129.91 | 115.29 | 143.25 | 158.56 | 169.79 | 131.59 | 143.12 | 148.35 | 165.35 | 195.36 | 183.65 | 145.88 | 132.23 | 134.91 | 140.65 | 154 | 145.95 | 146.57 | 168.99 | 181.34 | 158.58 | 140.77 | 158.06 | 158.8 | 159.07 | 168.28 | 163.58 | 169.44 | 197.73 | 197.73 | 206.49 | 193.14 | 181.79 | 168.97 | 192.45 | 193.04 | 204.01 | 214.7 | 199.38 | 210.88 | 191.88 | 126.42 | 129.06 | 103.79 | 112.75 | 90.95 | 79.95 | 22.4 | 28.24 | 26.25 | 26.15 | 28.15 | 25.32 | 25.12 | 22.84 | 20.02 | 20.86 | 22.48 | 23.82 | 22.63 | 20.64 | 23.03 | 27.02 | 30.66 | 26.27 | 28.18 | 30.69 | 26.74 | 27.43 | 31.15 | 38.44 | 36.21 | 37.22 | 39.88 | 44.41 | 54.53 | 60.79 | 58.7 | 67.93 | 67.34 | 74.32 | 97 | 82.68 | 82.97 | 95.3 | 87.46 | 94.16 | 83.84 | 82.39 | 63.47 | 67.03 | 61.2 | 53.77 | 60.51 | 52.03 | 51.08 | 62.92 | 55.84 | 69.38 | 76.8 | 82.24 | 63.73 | 69.32 | 71.85 | 80.09 | 94.62 | 88.95 | 70.65 | 64.05 | 65.34 | 68.12 | 74.58 | 70.69 | 70.98 | 81.85 | 87.83 | 76.8 | 68.18 | 76.56 | 76.91 | 77.04 | 81.51 | 79.22 | 82.07 | 95.77 | 95.77 | 100.01 | 93.54 | 88.05 | 81.84 | 93.2 | 93.49 | 98.81 | 103.98 | 96.56 | 102.13 | 92.93 | 61.23 | 62.51 | 50.26 | 54.6 | 44.05 | 38.72
65 | 10.82 | 15.46 | 24.17 | 17.42 | 19.18 | 21.29 | 18.84 | 30.32 | 24.46 | 21.65 | 22.85 | 24.91 | 19.88 | 27.33 | 21.16 | 15.25 | 18.26 | 13.72 | 12.48 | 14.07 | 11.31 | 21.49 | 16.66 | 10.99 | 15.38 | 40.68 | 16.43 | 40.29 | 59.88 | 91.72 | 63.83 | 89.6 | 100.76 | 51.7 | 87.77 | 90.75 | 95.11 | 77.7 | 66.46 | 82.97 | 55.02 | 63.11 | 87.36 | 82.39 | 101.34 | 69.72 | 27.52 | 37.99 | 57.21 | 43.97 | 47.79 | 79.37 | 103.89 | 72.67 | 89.09 | 63.38 | 44.91 | 58.89 | 81.41 | 74.38 | 68.97 | 89.49 | 82.65 | 111.71 | 98.75 | 70.77 | 89.2 | 62.58 | 56.73 | 74.39 | 69.2 | 80.66 | 96.9 | 125 | 116.08 | 114.45 | 90.9 | 85.18 | 80.92 | 70.81 | 52.67 | 77.88 | 78.72 | 90.93 | 71.64 | 108.19 | 91.94 | 53.67 | 73.88 | 59.2 | 40.2 | 49.76 | 54.47 | 84.82 | 61.4 | 37.61 | 5.24 | 7.49 | 11.71 | 8.44 | 9.29 | 10.31 | 9.12 | 14.68 | 11.85 | 10.49 | 11.07 | 12.06 | 9.63 | 13.24 | 10.25 | 7.39 | 8.84 | 6.64 | 6.04 | 6.81 | 5.48 | 10.41 | 8.07 | 5.32 | 7.45 | 19.7 | 7.96 | 19.51 | 29 | 44.42 | 30.91 | 43.4 | 48.8 | 25.04 | 42.51 | 43.95 | 46.06 | 37.63 | 32.19 | 40.18 | 26.65 | 30.57 | 42.31 | 39.9 | 49.08 | 33.77 | 13.33 | 18.4 | 27.71 | 21.3 | 23.15 | 38.44 | 50.32 | 35.2 | 43.15 | 30.7 | 21.75 | 28.52 | 39.43 | 36.02 | 33.4 | 43.34 | 40.03 | 54.1 | 47.83 | 34.28 | 43.2 | 30.31 | 27.48 | 36.03 | 33.52 | 39.07 | 46.93 | 60.54 | 56.22 | 55.43 | 44.02 | 41.25 | 39.19 | 34.29 | 25.51 | 37.72 | 38.13 | 44.04 | 34.7 | 52.4 | 44.53 | 25.99 | 35.78 | 28.67 | 19.47 | 24.1 | 26.38 | 41.08 | 29.74 | 18.22
66 | 9.7 | 9.8 | 9.7 | 9.8 | 9.7 | 10.5 | 9.8 | 9.7 | 9 | 9.8 | 10.5 | 9.7 | 9.8 | 10.5 | 9.7 | 10.5 | 9.8 | 10.5 | 9.7 | 11.3 | 18 | 19.5 | 19.5 | 19.5 | 20.2 | 20.3 | 20.2 | 21 | 21 | 22.5 | 24 | 25.5 | 27.7 | 30.8 | 35.2 | 37.5 | 38.3 | 37.5 | 36.7 | 36.8 | 36.7 | 36 | 36 | 36 | 35.3 | 35.2 | 36 | 38.3 | 39 | 37.5 | 39 | 32.2 | 27.8 | 24.7 | 24 | 23.3 | 24 | 26.2 | 25.5 | 24.8 | 24 | 24 | 24 | 24.7 | 24 | 25.5 | 24 | 23.3 | 22.5 | 22.5 | 22.5 | 21.7 | 18.8 | 17.2 | 14.3 | 13.5 | 12.7 | 12.8 | 12 | 12 | 11.2 | 12 | 12 | 11.3 | 12 | 12 | 12 | 12 | 11.2 | 12.8 | 12 | 11.2 | 12 | 12 | 12 | 12 | 4.7 | 4.75 | 4.7 | 4.75 | 4.7 | 5.09 | 4.75 | 4.7 | 4.36 | 4.75 | 5.09 | 4.7 | 4.75 | 5.09 | 4.7 | 5.09 | 4.75 | 5.09 | 4.7 | 5.47 | 8.72 | 9.44 | 9.44 | 9.44 | 9.78 | 9.83 | 9.78 | 10.17 | 10.17 | 10.9 | 11.62 | 12.35 | 13.42 | 14.92 | 17.05 | 18.16 | 18.55 | 18.16 | 17.77 | 17.82 | 17.77 | 17.44 | 17.44 | 17.44 | 17.1 | 17.05 | 17.44 | 18.55 | 18.89 | 18.16 | 18.89 | 15.6 | 13.46 | 11.96 | 11.62 | 11.28 | 11.62 | 12.69 | 12.35 | 12.01 | 11.62 | 11.62 | 11.62 | 11.96 | 11.62 | 12.35 | 11.62 | 11.28 | 10.9 | 10.9 | 10.9 | 10.51 | 9.11 | 8.33 | 6.93 | 6.54 | 6.15 | 6.2 | 5.81 | 5.81 | 5.42 | 5.81 | 5.81 | 5.47 | 5.81 | 5.81 | 5.81 | 5.81 | 5.42 | 6.2 | 5.81 | 5.42 | 5.81 | 5.81 | 5.81 | 5.81
67 | 33.79 | 36.57 | 38.25 | 42.31 | 41.91 | 45.81 | 43.32 | 43.31 | 34.82 | 33.28 | 36.75 | 40.77 | 32.49 | 32.41 | 30.54 | 31.34 | 29.6 | 37.89 | 33.51 | 36.56 | 33.78 | 38.44 | 38.35 | 39.72 | 36.94 | 49.31 | 67.28 | 86.32 | 82.75 | 96.28 | 103.64 | 113.49 | 138.47 | 150.67 | 146.5 | 121.9 | 142.94 | 141.05 | 119.24 | 94.78 | 105.56 | 116.72 | 90.94 | 102.51 | 80.08 | 86.15 | 95.62 | 98.71 | 93.5 | 112.12 | 93.35 | 94 | 89.06 | 94.2 | 65.34 | 73.12 | 99.16 | 99.19 | 113.22 | 103.76 | 103.52 | 117.31 | 99.23 | 97.65 | 96.86 | 133.57 | 128.66 | 128.94 | 136.62 | 163.57 | 161.34 | 140.33 | 158.57 | 151.08 | 178.83 | 163.99 | 161.8 | 161.61 | 171.41 | 155.28 | 148.95 | 159.48 | 152.92 | 175.28 | 183.33 | 200 | 171.16 | 158.16 | 147.68 | 122.7 | 131.63 | 117.42 | 78.98 | 63.24 | 70.08 | 56.68 | 16.37 | 17.71 | 18.53 | 20.49 | 20.3 | 22.19 | 20.98 | 20.98 | 16.86 | 16.12 | 17.8 | 19.75 | 15.74 | 15.7 | 14.79 | 15.18 | 14.34 | 18.35 | 16.23 | 17.71 | 16.36 | 18.62 | 18.57 | 19.24 | 17.89 | 23.88 | 32.59 | 41.81 | 40.08 | 46.63 | 50.2 | 54.97 | 67.06 | 72.97 | 70.95 | 59.04 | 69.23 | 68.31 | 57.75 | 45.9 | 51.13 | 56.53 | 44.04 | 49.65 | 38.78 | 41.72 | 46.31 | 47.81 | 45.28 | 54.3 | 45.21 | 45.53 | 43.13 | 45.62 | 31.65 | 35.41 | 48.03 | 48.04 | 54.83 | 50.25 | 50.14 | 56.82 | 48.06 | 47.29 | 46.91 | 64.69 | 62.31 | 62.45 | 66.17 | 79.22 | 78.14 | 67.96 | 76.8 | 73.17 | 86.61 | 79.42 | 78.36 | 78.27 | 83.02 | 75.21 | 72.14 | 77.24 | 74.06 | 84.89 | 88.79 | 96.86 | 82.9 | 76.6 | 71.52 | 59.43 | 63.75 | 56.87 | 38.25 | 30.63 | 33.94 | 27.45
68 | 39.32 | 63.11 | 88.87 | 82.78 | 85.68 | 91.2 | 75.87 | 98.1 | 74.63 | 71.81 | 80.22 | 73.19 | 53.16 | 64.29 | 60.82 | 69.29 | 73.96 | 52.94 | 44.95 | 45.11 | 47.32 | 81.78 | 67.09 | 59.94 | 64.15 | 128.21 | 98.42 | 127.16 | 172.01 | 199.2 | 193.48 | 229.85 | 266.94 | 221.06 | 344.59 | 342.95 | 394.3 | 250.63 | 258.67 | 348.38 | 351.82 | 425.97 | 387.06 | 241.81 | 238.35 | 189.29 | 107.97 | 117.19 | 132.19 | 137.54 | 135.94 | 185.34 | 205.88 | 165.51 | 183.91 | 149.7 | 159.37 | 194.88 | 281.91 | 354.13 | 379.32 | 342.03 | 270.2 | 297.43 | 374.3 | 248.38 | 258.66 | 221.5 | 269 | 404.53 | 370.84 | 307.28 | 314.33 | 349.68 | 355.13 | 342.29 | 285.41 | 370.93 | 351.15 | 326.25 | 233 | 325.24 | 432.12 | 325.6 | 287.74 | 361.32 | 346.34 | 256.81 | 244.13 | 244.36 | 163.5 | 182.08 | 160.63 | 187.71 | 164.52 | 124.34 | 19.05 | 30.56 | 43.04 | 40.1 | 41.49 | 44.18 | 36.75 | 47.51 | 36.15 | 34.78 | 38.85 | 35.45 | 25.74 | 31.14 | 29.45 | 33.55 | 35.82 | 25.64 | 21.76 | 21.85 | 22.92 | 39.61 | 32.49 | 29.03 | 31.07 | 62.1 | 47.67 | 61.59 | 83.31 | 96.48 | 93.71 | 111.32 | 129.28 | 107.06 | 166.9 | 166.1 | 190.96 | 121.39 | 125.29 | 168.72 | 170.39 | 206.3 | 187.46 | 117.11 | 115.44 | 91.68 | 52.29 | 56.75 | 64.02 | 66.61 | 65.85 | 89.77 | 99.72 | 80.15 | 89.08 | 72.5 | 77.18 | 94.39 | 136.53 | 171.52 | 183.7 | 165.66 | 130.87 | 144.05 | 181.28 | 120.3 | 125.28 | 107.28 | 130.28 | 195.92 | 179.61 | 148.83 | 152.23 | 169.35 | 172 | 165.78 | 138.22 | 179.65 | 170.07 | 158.01 | 112.85 | 157.52 | 209.28 | 157.69 | 139.36 | 174.99 | 167.74 | 124.38 | 118.24 | 118.35 | 79.19 | 88.19 | 77.8 | 90.91 | 79.69 | 60.22
69 | 11.32 | 19.6 | 27.79 | 30.73 | 31.99 | 25.56 | 22.32 | 22.19 | 36.17 | 36.83 | 36.42 | 27.22 | 30.55 | 29.91 | 22.39 | 30.23 | 32.88 | 22.4 | 22.23 | 23.62 | 25.25 | 39.54 | 29.7 | 27.84 | 24.58 | 33.78 | 44.43 | 46.27 | 56.83 | 52.19 | 61.96 | 89.74 | 85.33 | 78.05 | 82.19 | 78.67 | 76.26 | 65.5 | 57.73 | 72.28 | 74.98 | 73.62 | 72.83 | 73.34 | 69.5 | 68.02 | 71.67 | 66.57 | 62.2 | 61.48 | 79.77 | 86.55 | 58.37 | 65.07 | 62.14 | 57.84 | 41.63 | 53.73 | 53.85 | 71.51 | 66.68 | 53.47 | 40.83 | 60.24 | 67.17 | 59.27 | 59.41 | 73.05 | 100.87 | 107.56 | 94.68 | 89.03 | 77.94 | 78.21 | 70.85 | 92.82 | 115.77 | 115.18 | 125 | 109.18 | 112.28 | 102.05 | 108.83 | 100.95 | 99.13 | 98.18 | 103.21 | 108.11 | 90.28 | 82.86 | 89.86 | 70.46 | 52.82 | 57.43 | 49.84 | 33.92 | 5.48 | 9.49 | 13.46 | 14.88 | 15.49 | 12.38 | 10.81 | 10.75 | 17.52 | 17.84 | 17.64 | 13.18 | 14.8 | 14.49 | 10.84 | 14.64 | 15.92 | 10.85 | 10.77 | 11.44 | 12.23 | 19.15 | 14.38 | 13.48 | 11.9 | 16.36 | 21.52 | 22.41 | 27.52 | 25.28 | 30.01 | 43.46 | 41.33 | 37.8 | 39.81 | 38.1 | 36.93 | 31.72 | 27.96 | 35.01 | 36.31 | 35.66 | 35.27 | 35.52 | 33.66 | 32.94 | 34.71 | 32.24 | 30.12 | 29.78 | 38.63 | 41.92 | 28.27 | 31.51 | 30.1 | 28.01 | 20.16 | 26.02 | 26.08 | 34.63 | 32.29 | 25.9 | 19.77 | 29.18 | 32.53 | 28.71 | 28.77 | 35.38 | 48.85 | 52.09 | 45.86 | 43.12 | 37.75 | 37.88 | 34.31 | 44.95 | 56.07 | 55.78 | 60.54 | 52.88 | 54.38 | 49.43 | 52.71 | 48.89 | 48.01 | 47.55 | 49.99 | 52.36 | 43.72 | 40.13 | 43.52 | 34.13 | 25.58 | 27.81 | 24.14 | 16.43
70 | 21.12 | 22.85 | 23.91 | 26.44 | 26.2 | 28.63 | 27.08 | 27.07 | 21.76 | 20.8 | 22.97 | 25.48 | 20.31 | 20.25 | 19.09 | 19.59 | 18.5 | 23.68 | 20.94 | 22.85 | 21.11 | 24.02 | 23.97 | 24.83 | 23.09 | 30.82 | 42.05 | 53.95 | 51.72 | 60.18 | 64.77 | 70.93 | 86.54 | 94.17 | 91.56 | 76.19 | 89.34 | 88.16 | 74.53 | 59.24 | 65.98 | 72.95 | 56.84 | 64.07 | 50.05 | 53.84 | 59.76 | 61.7 | 58.44 | 70.07 | 58.35 | 58.75 | 55.66 | 58.88 | 40.84 | 45.7 | 61.97 | 61.99 | 70.76 | 64.85 | 64.7 | 73.32 | 62.02 | 61.03 | 60.54 | 83.48 | 80.41 | 80.58 | 85.39 | 102.23 | 100.84 | 87.71 | 99.11 | 94.43 | 111.77 | 102.5 | 101.13 | 101 | 107.13 | 97.05 | 93.09 | 99.67 | 95.57 | 109.55 | 114.58 | 125 | 106.98 | 98.85 | 92.3 | 76.69 | 82.27 | 73.39 | 49.36 | 39.52 | 43.8 | 35.43 | 10.23 | 11.07 | 11.58 | 12.81 | 12.69 | 13.87 | 13.12 | 13.11 | 10.54 | 10.07 | 11.12 | 12.34 | 9.84 | 9.81 | 9.25 | 9.49 | 8.96 | 11.47 | 10.14 | 11.07 | 10.22 | 11.63 | 11.61 | 12.03 | 11.18 | 14.93 | 20.37 | 26.13 | 25.05 | 29.15 | 31.37 | 34.35 | 41.91 | 45.61 | 44.34 | 36.9 | 43.27 | 42.7 | 36.1 | 28.69 | 31.96 | 35.33 | 27.53 | 31.03 | 24.24 | 26.08 | 28.94 | 29.88 | 28.3 | 33.94 | 28.26 | 28.45 | 26.96 | 28.52 | 19.78 | 22.13 | 30.01 | 30.02 | 34.27 | 31.41 | 31.34 | 35.51 | 30.04 | 29.56 | 29.32 | 40.43 | 38.94 | 39.03 | 41.36 | 49.51 | 48.84 | 42.48 | 48 | 45.73 | 54.13 | 49.64 | 48.98 | 48.92 | 51.89 | 47 | 45.09 | 48.27 | 46.29 | 53.06 | 55.49 | 60.54 | 51.81 | 47.88 | 44.7 | 37.14 | 39.85 | 35.54 | 23.91 | 19.14 | 21.21 | 17.16
71 | 20.09 | 27.63 | 25.06 | 24.76 | 27.5 | 24.05 | 23.6 | 20.86 | 17.03 | 18.3 | 18.88 | 19.67 | 18.14 | 15.58 | 18.65 | 23.81 | 24.95 | 18.9 | 21.93 | 24.79 | 19.69 | 21.32 | 26.51 | 35.73 | 32.66 | 33.97 | 35.53 | 41 | 53.69 | 62.32 | 59.06 | 71.72 | 71.33 | 80.71 | 109.43 | 89.63 | 88.14 | 104.8 | 94.31 | 101.44 | 86.25 | 84.58 | 59.78 | 64.18 | 57.23 | 48.4 | 57.65 | 46.14 | 44.55 | 60.01 | 51.8 | 69.84 | 79.79 | 86.06 | 63.31 | 70.32 | 73.22 | 84.03 | 101.85 | 94.34 | 70.92 | 63.33 | 64.82 | 68.22 | 77.69 | 73.22 | 73.04 | 86.49 | 95.72 | 83.74 | 74.11 | 85.47 | 87.07 | 87.79 | 94.67 | 92.3 | 96.15 | 113.83 | 113.83 | 119.87 | 111.34 | 104.43 | 96.79 | 111.28 | 111.46 | 117.38 | 125 | 115.42 | 122.61 | 110.55 | 69.45 | 71.48 | 55.87 | 61.09 | 47.66 | 40.6 | 9.73 | 13.38 | 12.14 | 11.99 | 13.32 | 11.65 | 11.43 | 10.1 | 8.25 | 8.86 | 9.14 | 9.53 | 8.79 | 7.55 | 9.03 | 11.53 | 12.08 | 9.15 | 10.62 | 12.01 | 9.54 | 10.33 | 12.84 | 17.3 | 15.82 | 16.45 | 17.21 | 19.86 | 26 | 30.18 | 28.6 | 34.74 | 34.55 | 39.09 | 53 | 43.41 | 42.69 | 50.76 | 45.68 | 49.13 | 41.77 | 40.96 | 28.95 | 31.08 | 27.72 | 23.44 | 27.92 | 22.35 | 21.58 | 29.06 | 25.09 | 33.83 | 38.64 | 41.68 | 30.66 | 34.06 | 35.46 | 40.7 | 49.33 | 45.69 | 34.35 | 30.67 | 31.39 | 33.04 | 37.63 | 35.46 | 35.37 | 41.89 | 46.36 | 40.56 | 35.89 | 41.4 | 42.17 | 42.52 | 45.85 | 44.7 | 46.57 | 55.13 | 55.13 | 58.06 | 53.92 | 50.58 | 46.88 | 53.9 | 53.98 | 56.85 | 60.54 | 55.9 | 59.38 | 53.54 | 33.64 | 34.62 | 27.06 | 29.59 | 23.08 | 19.66
72 | 0 | 0 | 0 | 0 | 0 | 0 | 0 | 0 | 0 | 0 | 0 | 0 | 0 | 0 | 0 | 0 | 0 | 0 | 0 | 0 | 0 | 0 | 0 | 0 | 0 | 0 | 0 | 0 | 0 | 0 | 0 | 0 | 0 | 0 | 0 | 0 | 0 | 0 | 0 | 0 | 0 | 0 | 0 | 0 | 0 | 0 | 0 | 0 | 0 | 0 | 0 | 0 | 0 | 0 | 0 | 0 | 0 | 0 | 0 | 0 | 0 | 0 | 0 | 0 | 0 | 0 | 0 | 0 | 0 | 0 | 0 | 0 | 0 | 0 | 0 | 0 | 0 | 0 | 0 | 0 | 0 | 0 | 0 | 0 | 0 | 0 | 0 | 0 | 0 | 0 | 0 | 0 | 0 | 0 | 0 | 0 | 0 | 0 | 0 | 0 | 0 | 0 | 0 | 0 | 0 | 0 | 0 | 0 | 0 | 0 | 0 | 0 | 0 | 0 | 0 | 0 | 0 | 0 | 0 | 0 | 0 | 0 | 0 | 0 | 0 | 0 | 0 | 0 | 0 | 0 | 0 | 0 | 0 | 0 | 0 | 0 | 0 | 0 | 0 | 0 | 0 | 0 | 0 | 0 | 0 | 0 | 0 | 0 | 0 | 0 | 0 | 0 | 0 | 0 | 0 | 0 | 0 | 0 | 0 | 0 | 0 | 0 | 0 | 0 | 0 | 0 | 0 | 0 | 0 | 0 | 0 | 0 | 0 | 0 | 0 | 0 | 0 | 0 | 0 | 0 | 0 | 0 | 0 | 0 | 0 | 0 | 0 | 0 | 0 | 0 | 0 | 0
73 | 22.75 | 35.74 | 37.73 | 35.96 | 40.25 | 36.88 | 42.57 | 43.66 | 39 | 37.03 | 40.33 | 36 | 42.75 | 37.88 | 43.29 | 44 | 35.14 | 33.77 | 32.73 | 49.01 | 55.82 | 38.68 | 41.68 | 43.95 | 80.32 | 126.06 | 79.95 | 76.79 | 98.08 | 162.72 | 206.39 | 186.45 | 146.29 | 181.34 | 168.36 | 252.84 | 187.41 | 142.13 | 99.35 | 166.38 | 167.43 | 136.73 | 124.97 | 134.38 | 180.23 | 107.84 | 100.26 | 94.73 | 102.9 | 93.7 | 144.83 | 141.64 | 126.37 | 138.86 | 191.54 | 169.99 | 169.45 | 125.31 | 129.51 | 90.58 | 83.31 | 123.64 | 131.84 | 131.46 | 182.48 | 201.24 | 148.25 | 184.5 | 241.58 | 168.06 | 186.56 | 159.89 | 194.02 | 225.22 | 203.66 | 222.88 | 254.14 | 271.26 | 200.51 | 199.19 | 256.82 | 250.4 | 315 | 276.42 | 247.57 | 218.13 | 231.44 | 220.07 | 293.25 | 226.34 | 168.07 | 201.06 | 190.76 | 120.44 | 89.83 | 85.46 | 11.02 | 17.31 | 18.27 | 17.42 | 19.49 | 17.86 | 20.62 | 21.15 | 18.89 | 17.93 | 19.53 | 17.44 | 20.7 | 18.35 | 20.97 | 21.31 | 17.02 | 16.36 | 15.85 | 23.74 | 27.03 | 18.73 | 20.19 | 21.29 | 38.9 | 61.05 | 38.72 | 37.19 | 47.5 | 78.81 | 99.96 | 90.3 | 70.85 | 87.83 | 81.54 | 122.46 | 90.77 | 68.84 | 48.12 | 80.58 | 81.09 | 66.22 | 60.53 | 65.08 | 87.29 | 52.23 | 48.56 | 45.88 | 49.84 | 45.38 | 70.14 | 68.6 | 61.2 | 67.25 | 92.77 | 82.33 | 82.07 | 60.69 | 62.72 | 43.87 | 40.35 | 59.88 | 63.85 | 63.67 | 88.38 | 97.46 | 71.8 | 89.36 | 117 | 81.4 | 90.36 | 77.44 | 93.97 | 109.08 | 98.64 | 107.95 | 123.09 | 131.38 | 97.11 | 96.47 | 124.38 | 121.27 | 152.56 | 133.88 | 119.9 | 105.65 | 112.09 | 106.58 | 142.03 | 109.62 | 81.4 | 97.38 | 92.39 | 58.33 | 43.51 | 41.39
74 | 25.45 | 25.44 | 34.05 | 28.6 | 24.65 | 27.6 | 27.61 | 25.93 | 23.29 | 23.28 | 22.34 | 22.78 | 29.2 | 28.49 | 24.83 | 24.7 | 24.13 | 24.17 | 30.8 | 27.34 | 26.07 | 23.83 | 25.17 | 34.81 | 42.12 | 40.43 | 51.28 | 60.89 | 59.99 | 71.98 | 93.81 | 98.18 | 102.76 | 87.23 | 84.27 | 90.18 | 89.44 | 79.09 | 95.93 | 118.81 | 106.33 | 92.9 | 72.27 | 92.69 | 104.92 | 94.37 | 85.27 | 69.77 | 63.07 | 74.36 | 81.67 | 91.02 | 85.93 | 87.5 | 111.45 | 107.01 | 100.83 | 109.53 | 102.39 | 95.68 | 82.76 | 78.47 | 79.21 | 87.36 | 91.36 | 95.15 | 115.69 | 104.84 | 102.87 | 118.69 | 122.03 | 121.24 | 140.1 | 134.91 | 130.12 | 111.3 | 111.14 | 108.08 | 102.09 | 129.81 | 129.07 | 119.44 | 113.43 | 139.02 | 122.33 | 127.24 | 125.32 | 116.18 | 114.16 | 99.57 | 95.51 | 98.51 | 101.53 | 63.63 | 55.16 | 57.02 | 12.33 | 12.32 | 16.49 | 13.85 | 11.94 | 13.37 | 13.37 | 12.56 | 11.28 | 11.28 | 10.82 | 11.03 | 14.14 | 13.8 | 12.03 | 11.96 | 11.69 | 11.71 | 14.92 | 13.24 | 12.63 | 11.54 | 12.19 | 16.86 | 20.4 | 19.58 | 24.84 | 29.49 | 29.05 | 34.86 | 45.43 | 47.55 | 49.77 | 42.25 | 40.81 | 43.68 | 43.32 | 38.31 | 46.46 | 57.54 | 51.5 | 44.99 | 35 | 44.89 | 50.82 | 45.71 | 41.3 | 33.79 | 30.55 | 36.01 | 39.55 | 44.08 | 41.62 | 42.38 | 53.98 | 51.83 | 48.83 | 53.05 | 49.59 | 46.34 | 40.08 | 38 | 38.36 | 42.31 | 44.25 | 46.08 | 56.03 | 50.78 | 49.82 | 57.48 | 59.1 | 58.72 | 67.85 | 65.34 | 63.02 | 53.91 | 53.83 | 52.35 | 49.44 | 62.87 | 62.51 | 57.85 | 54.94 | 67.33 | 59.25 | 61.63 | 60.7 | 56.27 | 55.29 | 48.22 | 46.26 | 47.71 | 49.17 | 30.82 | 26.72 | 27.62
76 | 19.3 | 42.43 | 39.61 | 42.09 | 42.41 | 33.88 | 39.17 | 36.25 | 33.58 | 33.71 | 32.87 | 32.11 | 36.64 | 32.21 | 29.26 | 31.49 | 32.66 | 30.48 | 32.89 | 35.98 | 36.16 | 39.41 | 40.43 | 38.73 | 50.69 | 57.57 | 68.85 | 96.19 | 95.18 | 117.48 | 117.51 | 117.19 | 140.18 | 115.46 | 130.71 | 157.84 | 147 | 161.01 | 125.25 | 121.27 | 116.79 | 110.97 | 127.2 | 132.87 | 115.97 | 125.27 | 105.56 | 90.8 | 94.18 | 104.9 | 106.07 | 98.87 | 108.84 | 102.49 | 83.16 | 93.52 | 76.19 | 75.08 | 85.51 | 89.03 | 93.6 | 106.37 | 110.47 | 108.55 | 122.61 | 140.59 | 150.24 | 168.44 | 168.76 | 185.96 | 162.01 | 174.64 | 200 | 186.28 | 160.25 | 174.54 | 186.31 | 194 | 184 | 170.28 | 186.36 | 177.35 | 189.2 | 164.31 | 154.46 | 167.65 | 175.55 | 170.99 | 144.17 | 146.05 | 131.75 | 106.46 | 99.68 | 82.02 | 62.05 | 59.67 | 9.35 | 20.55 | 19.18 | 20.39 | 20.54 | 16.41 | 18.97 | 17.56 | 16.26 | 16.33 | 15.92 | 15.55 | 17.75 | 15.6 | 14.17 | 15.25 | 15.82 | 14.76 | 15.93 | 17.43 | 17.51 | 19.09 | 19.58 | 18.76 | 24.55 | 27.88 | 33.35 | 46.59 | 46.1 | 56.9 | 56.91 | 56.76 | 67.89 | 55.92 | 63.31 | 76.45 | 71.2 | 77.98 | 60.66 | 58.73 | 56.56 | 53.75 | 61.61 | 64.35 | 56.17 | 60.67 | 51.13 | 43.98 | 45.61 | 50.81 | 51.37 | 47.88 | 52.71 | 49.64 | 40.28 | 45.29 | 36.9 | 36.36 | 41.41 | 43.12 | 45.33 | 51.52 | 53.5 | 52.57 | 59.38 | 68.09 | 72.76 | 81.58 | 81.73 | 90.06 | 78.47 | 84.58 | 96.86 | 90.22 | 77.61 | 84.53 | 90.23 | 93.96 | 89.12 | 82.47 | 90.26 | 85.89 | 91.63 | 79.58 | 74.81 | 81.2 | 85.02 | 82.81 | 69.82 | 70.74 | 63.81 | 51.56 | 48.28 | 39.72 | 30.05 | 28.9
77 | 20.7 | 20.7 | 20.7 | 20.7 | 21.6 | 20.7 | 20.7 | 20.7 | 20.7 | 20.7 | 20.7 | 20.7 | 21.6 | 20.7 | 21.6 | 20.7 | 20.7 | 20.7 | 21.6 | 21.6 | 20.7 | 20.7 | 20.7 | 21.6 | 23.4 | 59.4 | 72 | 80.1 | 76.5 | 87.3 | 92.7 | 99 | 76.5 | 92.7 | 99 | 82.8 | 69.3 | 69.3 | 73.8 | 84.6 | 74.7 | 83.7 | 79.2 | 78.3 | 79.2 | 79.2 | 78.3 | 79.2 | 78.3 | 76.5 | 78.3 | 81 | 77.4 | 77.4 | 65.7 | 75.6 | 67.5 | 77.4 | 67.5 | 75.6 | 63.9 | 72.9 | 65.7 | 66.6 | 76.5 | 68.4 | 79.2 | 67.5 | 73.8 | 64.8 | 75.6 | 63.9 | 72 | 57.6 | 63 | 27 | 25.2 | 26.1 | 25.2 | 24.3 | 23.4 | 22.5 | 22.5 | 21.6 | 21.6 | 21.6 | 23.4 | 22.5 | 22.5 | 21.6 | 21.6 | 21.6 | 21.6 | 22.5 | 21.6 | 20.7 | 10.03 | 10.03 | 10.03 | 10.03 | 10.46 | 10.03 | 10.03 | 10.03 | 10.03 | 10.03 | 10.03 | 10.03 | 10.46 | 10.03 | 10.46 | 10.03 | 10.03 | 10.03 | 10.46 | 10.46 | 10.03 | 10.03 | 10.03 | 10.46 | 11.33 | 28.77 | 34.87 | 38.79 | 37.05 | 42.28 | 44.9 | 47.95 | 37.05 | 44.9 | 47.95 | 40.1 | 33.56 | 33.56 | 35.74 | 40.97 | 36.18 | 40.54 | 38.36 | 37.92 | 38.36 | 38.36 | 37.92 | 38.36 | 37.92 | 37.05 | 37.92 | 39.23 | 37.49 | 37.49 | 31.82 | 36.61 | 32.69 | 37.49 | 32.69 | 36.61 | 30.95 | 35.31 | 31.82 | 32.26 | 37.05 | 33.13 | 38.36 | 32.69 | 35.74 | 31.38 | 36.61 | 30.95 | 34.87 | 27.9 | 30.51 | 13.08 | 12.2 | 12.64 | 12.2 | 11.77 | 11.33 | 10.9 | 10.9 | 10.46 | 10.46 | 10.46 | 11.33 | 10.9 | 10.9 | 10.46 | 10.46 | 10.46 | 10.46 | 10.9 | 10.46 | 10.03
79 | 32.15 | 44.21 | 40.1 | 39.61 | 44.01 | 38.48 | 37.76 | 33.37 | 27.24 | 29.28 | 30.21 | 31.48 | 29.02 | 24.92 | 29.85 | 38.1 | 39.92 | 30.24 | 35.09 | 39.66 | 31.5 | 34.12 | 42.42 | 57.17 | 52.25 | 54.35 | 56.85 | 65.59 | 85.9 | 99.71 | 94.5 | 114.75 | 114.13 | 129.14 | 175.09 | 143.41 | 141.02 | 167.68 | 150.9 | 162.3 | 138 | 135.32 | 95.64 | 102.7 | 91.57 | 77.43 | 92.24 | 73.83 | 71.28 | 96.01 | 82.89 | 111.75 | 127.66 | 137.69 | 101.29 | 112.52 | 117.15 | 134.45 | 162.96 | 150.95 | 113.48 | 101.33 | 103.71 | 109.15 | 124.3 | 117.15 | 116.87 | 138.39 | 153.14 | 133.98 | 118.57 | 136.76 | 139.3 | 140.47 | 151.48 | 147.68 | 153.84 | 182.13 | 182.13 | 191.79 | 178.14 | 167.09 | 154.87 | 178.05 | 178.34 | 187.81 | 200 | 184.68 | 196.18 | 176.88 | 111.12 | 114.36 | 89.39 | 97.75 | 76.25 | 64.95 | 15.57 | 21.41 | 19.42 | 19.18 | 21.32 | 18.64 | 18.29 | 16.16 | 13.19 | 14.18 | 14.63 | 15.25 | 14.06 | 12.07 | 14.46 | 18.45 | 19.33 | 14.65 | 16.99 | 19.21 | 15.26 | 16.53 | 20.54 | 27.69 | 25.31 | 26.32 | 27.53 | 31.77 | 41.6 | 48.29 | 45.77 | 55.58 | 55.28 | 62.55 | 84.8 | 69.46 | 68.3 | 81.21 | 73.08 | 78.61 | 66.84 | 65.54 | 46.32 | 49.74 | 44.35 | 37.5 | 44.67 | 35.76 | 34.52 | 46.5 | 40.15 | 54.12 | 61.83 | 66.69 | 49.06 | 54.5 | 56.74 | 65.12 | 78.93 | 73.11 | 54.96 | 49.08 | 50.23 | 52.86 | 60.2 | 56.74 | 56.6 | 67.03 | 74.17 | 64.89 | 57.43 | 66.24 | 67.47 | 68.03 | 73.37 | 71.52 | 74.51 | 88.21 | 88.21 | 92.89 | 86.28 | 80.93 | 75.01 | 86.23 | 86.37 | 90.96 | 96.86 | 89.44 | 95.01 | 85.67 | 53.82 | 55.39 | 43.29 | 47.34 | 36.93 | 31.46
80 | 33.79 | 36.57 | 38.25 | 42.31 | 41.91 | 45.81 | 43.32 | 43.31 | 34.82 | 33.28 | 36.75 | 40.77 | 32.49 | 32.41 | 30.54 | 31.34 | 29.6 | 37.89 | 33.51 | 36.56 | 33.78 | 38.44 | 38.35 | 39.72 | 36.94 | 49.31 | 67.28 | 86.32 | 82.75 | 96.28 | 103.64 | 113.49 | 138.47 | 150.67 | 146.5 | 121.9 | 142.94 | 141.05 | 119.24 | 94.78 | 105.56 | 116.72 | 90.94 | 102.51 | 80.08 | 86.15 | 95.62 | 98.71 | 93.5 | 112.12 | 93.35 | 94 | 89.06 | 94.2 | 65.34 | 73.12 | 99.16 | 99.19 | 113.22 | 103.76 | 103.52 | 117.31 | 99.23 | 97.65 | 96.86 | 133.57 | 128.66 | 128.94 | 136.62 | 163.57 | 161.34 | 140.33 | 158.57 | 151.08 | 178.83 | 163.99 | 161.8 | 161.61 | 171.41 | 155.28 | 148.95 | 159.48 | 152.92 | 175.28 | 183.33 | 200 | 171.16 | 158.16 | 147.68 | 122.7 | 131.63 | 117.42 | 78.98 | 63.24 | 70.08 | 56.68 | 16.37 | 17.71 | 18.53 | 20.49 | 20.3 | 22.19 | 20.98 | 20.98 | 16.86 | 16.12 | 17.8 | 19.75 | 15.74 | 15.7 | 14.79 | 15.18 | 14.34 | 18.35 | 16.23 | 17.71 | 16.36 | 18.62 | 18.57 | 19.24 | 17.89 | 23.88 | 32.59 | 41.81 | 40.08 | 46.63 | 50.2 | 54.97 | 67.06 | 72.97 | 70.95 | 59.04 | 69.23 | 68.31 | 57.75 | 45.9 | 51.13 | 56.53 | 44.04 | 49.65 | 38.78 | 41.72 | 46.31 | 47.81 | 45.28 | 54.3 | 45.21 | 45.53 | 43.13 | 45.62 | 31.65 | 35.41 | 48.03 | 48.04 | 54.83 | 50.25 | 50.14 | 56.82 | 48.06 | 47.29 | 46.91 | 64.69 | 62.31 | 62.45 | 66.17 | 79.22 | 78.14 | 67.96 | 76.8 | 73.17 | 86.61 | 79.42 | 78.36 | 78.27 | 83.02 | 75.21 | 72.14 | 77.24 | 74.06 | 84.89 | 88.79 | 96.86 | 82.9 | 76.6 | 71.52 | 59.43 | 63.75 | 56.87 | 38.25 | 30.63 | 33.94 | 27.45
81 | 9.03 | 14.18 | 14.97 | 14.27 | 15.97 | 14.64 | 16.89 | 17.32 | 15.47 | 14.69 | 16.01 | 14.28 | 16.96 | 15.03 | 17.18 | 17.46 | 13.95 | 13.4 | 12.99 | 19.45 | 22.15 | 15.35 | 16.54 | 17.44 | 31.87 | 50.02 | 31.73 | 30.47 | 38.92 | 64.57 | 81.9 | 73.99 | 58.05 | 71.96 | 66.81 | 100.33 | 74.37 | 56.4 | 39.43 | 66.02 | 66.44 | 54.26 | 49.59 | 53.32 | 71.52 | 42.79 | 39.79 | 37.59 | 40.83 | 37.18 | 57.47 | 56.21 | 50.15 | 55.1 | 76.01 | 67.46 | 67.24 | 49.73 | 51.39 | 35.94 | 33.06 | 49.06 | 52.32 | 52.17 | 72.41 | 79.86 | 58.83 | 73.21 | 95.86 | 66.69 | 74.03 | 63.45 | 76.99 | 89.37 | 80.82 | 88.44 | 100.85 | 107.64 | 79.57 | 79.04 | 101.91 | 99.37 | 125 | 109.69 | 98.24 | 86.56 | 91.84 | 87.33 | 116.37 | 89.82 | 66.69 | 79.78 | 75.7 | 47.79 | 35.65 | 33.91 | 4.37 | 6.87 | 7.25 | 6.91 | 7.73 | 7.09 | 8.18 | 8.39 | 7.49 | 7.11 | 7.75 | 6.92 | 8.21 | 7.28 | 8.32 | 8.46 | 6.76 | 6.49 | 6.29 | 9.42 | 10.73 | 7.43 | 8.01 | 8.45 | 15.44 | 24.23 | 15.37 | 14.76 | 18.85 | 31.27 | 39.67 | 35.83 | 28.11 | 34.85 | 32.36 | 48.59 | 36.02 | 27.32 | 19.1 | 31.97 | 32.18 | 26.28 | 24.02 | 25.82 | 34.64 | 20.72 | 19.27 | 18.21 | 19.77 | 18.01 | 27.83 | 27.22 | 24.29 | 26.69 | 36.81 | 32.67 | 32.57 | 24.09 | 24.89 | 17.41 | 16.01 | 23.76 | 25.34 | 25.27 | 35.07 | 38.68 | 28.49 | 35.46 | 46.43 | 32.3 | 35.85 | 30.73 | 37.29 | 43.28 | 39.14 | 42.83 | 48.84 | 52.13 | 38.54 | 38.28 | 49.36 | 48.13 | 60.54 | 53.13 | 47.58 | 41.92 | 44.48 | 42.3 | 56.36 | 43.5 | 32.3 | 38.64 | 36.66 | 23.15 | 17.27 | 16.42
84 | 25.32 | 34.82 | 31.58 | 31.2 | 34.66 | 30.3 | 29.74 | 26.28 | 21.45 | 23.06 | 23.79 | 24.79 | 22.85 | 19.63 | 23.5 | 30.01 | 31.43 | 23.82 | 27.63 | 31.23 | 24.81 | 26.87 | 33.4 | 45.02 | 41.15 | 42.8 | 44.77 | 51.65 | 67.65 | 78.52 | 74.42 | 90.36 | 89.88 | 101.7 | 137.89 | 112.93 | 111.05 | 132.05 | 118.83 | 127.81 | 108.67 | 106.57 | 75.32 | 80.87 | 72.11 | 60.98 | 72.64 | 58.14 | 56.13 | 75.61 | 65.27 | 88 | 100.53 | 108.43 | 79.77 | 88.61 | 92.25 | 105.88 | 128.33 | 118.87 | 89.36 | 79.79 | 81.67 | 85.96 | 97.89 | 92.26 | 92.03 | 108.98 | 120.6 | 105.51 | 93.38 | 107.7 | 109.7 | 110.62 | 119.29 | 116.3 | 121.15 | 143.43 | 143.43 | 151.04 | 140.28 | 131.58 | 121.96 | 140.21 | 140.44 | 147.9 | 157.5 | 145.43 | 154.49 | 139.29 | 87.51 | 90.06 | 70.39 | 76.98 | 60.05 | 51.15 | 12.26 | 16.86 | 15.29 | 15.11 | 16.79 | 14.67 | 14.4 | 12.73 | 10.39 | 11.17 | 11.52 | 12.01 | 11.07 | 9.51 | 11.38 | 14.53 | 15.22 | 11.54 | 13.38 | 15.13 | 12.02 | 13.01 | 16.18 | 21.8 | 19.93 | 20.73 | 21.68 | 25.02 | 32.76 | 38.03 | 36.04 | 43.76 | 43.53 | 49.26 | 66.78 | 54.69 | 53.78 | 63.95 | 57.55 | 61.9 | 52.63 | 51.61 | 36.48 | 39.17 | 34.92 | 29.53 | 35.18 | 28.16 | 27.18 | 36.62 | 31.61 | 42.62 | 48.69 | 52.52 | 38.63 | 42.92 | 44.68 | 51.28 | 62.15 | 57.57 | 43.28 | 38.64 | 39.55 | 41.63 | 47.41 | 44.68 | 44.57 | 52.78 | 58.41 | 51.1 | 45.23 | 52.16 | 53.13 | 53.58 | 57.77 | 56.33 | 58.68 | 69.47 | 69.47 | 73.15 | 67.94 | 63.73 | 59.07 | 67.91 | 68.02 | 71.63 | 76.28 | 70.43 | 74.82 | 67.46 | 42.38 | 43.62 | 34.09 | 37.28 | 29.08 | 24.77
85 | 72.48 | 83.63 | 93.93 | 98.76 | 94.3 | 93.44 | 101.45 | 101.86 | 87.26 | 87.44 | 87.28 | 93.15 | 82.31 | 82.67 | 83.95 | 88.38 | 80.35 | 82.76 | 84.75 | 85.62 | 83.5 | 90.68 | 89.71 | 103.75 | 109.37 | 148.85 | 183.59 | 226.5 | 183.19 | 225.31 | 299.26 | 326.05 | 405.07 | 371.73 | 368.72 | 303.98 | 326.3 | 321.31 | 276.6 | 232.12 | 269.69 | 290.85 | 261.71 | 291.34 | 245.19 | 253.7 | 222.45 | 227.44 | 259.67 | 321.72 | 277.33 | 280.23 | 299.43 | 284.75 | 265.4 | 290.89 | 261.96 | 264.48 | 316.69 | 305.61 | 316.53 | 300 | 254.89 | 262.34 | 270.8 | 291.27 | 301 | 315.62 | 333.64 | 383.34 | 368.46 | 349.22 | 357.75 | 344.41 | 391.56 | 340.17 | 342.4 | 358.48 | 364.62 | 385.08 | 347.55 | 386.88 | 377.39 | 339.78 | 365.46 | 385.66 | 356.19 | 340.57 | 302.19 | 280.5 | 257.84 | 230.89 | 189.92 | 168.74 | 180.81 | 150.14 | 35.11 | 40.5 | 45.49 | 47.83 | 45.68 | 45.26 | 49.14 | 49.34 | 42.25 | 42.35 | 42.28 | 45.11 | 39.86 | 40.04 | 40.66 | 42.8 | 38.92 | 40.08 | 41.05 | 41.47 | 40.44 | 43.92 | 43.45 | 50.25 | 52.97 | 72.09 | 88.92 | 109.7 | 88.73 | 109.12 | 144.94 | 157.92 | 196.18 | 180.04 | 178.58 | 147.23 | 158.03 | 155.61 | 133.96 | 112.42 | 130.63 | 140.87 | 126.75 | 141.11 | 118.75 | 122.87 | 107.74 | 110.16 | 125.76 | 155.82 | 134.31 | 135.73 | 145.02 | 137.91 | 128.54 | 140.88 | 126.88 | 128.09 | 153.38 | 148.01 | 153.31 | 145.3 | 123.45 | 127.06 | 131.15 | 141.06 | 145.78 | 152.86 | 161.59 | 185.66 | 178.45 | 169.12 | 173.27 | 166.81 | 189.64 | 164.75 | 165.83 | 173.62 | 176.59 | 186.51 | 168.33 | 187.37 | 182.78 | 164.56 | 177 | 186.78 | 172.52 | 164.95 | 146.36 | 135.85 | 124.87 | 111.82 | 91.98 | 81.72 | 87.57 | 72.71
86 | 181.45 | 203.03 | 170.54 | 174.63 | 170.44 | 162.06 | 188.91 | 174.23 | 184.52 | 153.93 | 176.71 | 164.09 | 160.41 | 216.63 | 192.06 | 225.22 | 189.43 | 201.73 | 172.62 | 196.38 | 147.61 | 150.22 | 184.08 | 161.37 | 222.46 | 238.67 | 242.11 | 358.69 | 310.87 | 329.36 | 382.31 | 380.38 | 480.63 | 508.61 | 483.99 | 455.42 | 462.5 | 509.45 | 522 | 548.09 | 585.86 | 578.76 | 569.98 | 612.96 | 569.62 | 581.89 | 519.98 | 477.13 | 503.69 | 537.25 | 516.29 | 535.32 | 530.99 | 502.03 | 511.09 | 534.95 | 568.6 | 578.5 | 589.98 | 566.17 | 565.27 | 536.31 | 527.19 | 524.76 | 554.51 | 520.14 | 529.37 | 527.78 | 506.43 | 546.25 | 543.63 | 519.07 | 500.22 | 479.9 | 497.99 | 417.42 | 381.2 | 365.69 | 345.85 | 353.6 | 347 | 386.2 | 365.43 | 325.6 | 283.91 | 347.93 | 334.67 | 308.75 | 293.96 | 313.75 | 263.5 | 263.24 | 274.82 | 224.25 | 267.66 | 238.63 | 87.88 | 98.34 | 82.6 | 84.57 | 82.55 | 78.49 | 91.5 | 84.38 | 89.37 | 74.55 | 85.59 | 79.48 | 77.69 | 104.92 | 93.02 | 109.08 | 91.74 | 97.71 | 83.6 | 95.11 | 71.49 | 72.75 | 89.16 | 78.16 | 107.74 | 115.59 | 117.26 | 173.72 | 150.56 | 159.52 | 185.16 | 184.23 | 232.78 | 246.33 | 234.4 | 220.57 | 224 | 246.74 | 252.81 | 265.45 | 283.74 | 280.31 | 276.05 | 296.87 | 275.88 | 281.82 | 251.84 | 231.08 | 243.95 | 260.2 | 250.05 | 259.27 | 257.17 | 243.15 | 247.53 | 259.09 | 275.39 | 280.18 | 285.74 | 274.21 | 273.77 | 259.75 | 255.33 | 254.15 | 268.56 | 251.91 | 256.38 | 255.62 | 245.28 | 264.57 | 263.29 | 251.39 | 242.26 | 232.43 | 241.18 | 202.16 | 184.62 | 177.11 | 167.5 | 171.25 | 168.06 | 187.04 | 176.98 | 157.69 | 137.5 | 168.51 | 162.09 | 149.54 | 142.38 | 151.95 | 127.62 | 127.49 | 133.1 | 108.61 | 129.64 | 115.58
87 | 44.81 | 48.45 | 51.36 | 52.72 | 52.34 | 53.07 | 50.26 | 51.11 | 47.54 | 48.05 | 49.45 | 47.21 | 44.06 | 44.06 | 45.54 | 49.75 | 50.01 | 46.13 | 45.05 | 44.26 | 45.99 | 50.37 | 48.65 | 49.33 | 48.43 | 54.34 | 56.66 | 54.23 | 58.06 | 52.51 | 62.09 | 60.89 | 65.43 | 73.65 | 89.75 | 88.08 | 99.1 | 70.39 | 76.8 | 92.98 | 104.53 | 119.3 | 100.27 | 66.67 | 58.36 | 58.64 | 55.04 | 53.18 | 48.71 | 55.34 | 53.34 | 53.26 | 48.76 | 50.92 | 49.08 | 50.69 | 60.44 | 63.58 | 76.33 | 97.18 | 104.91 | 87.85 | 72.76 | 67.52 | 91.64 | 71.47 | 66.84 | 68.28 | 82.27 | 108.68 | 102.53 | 82.17 | 77.61 | 75.24 | 80.1 | 77.38 | 72.85 | 95.96 | 92.96 | 90.82 | 75.01 | 87.99 | 114.06 | 82.84 | 81.21 | 84.73 | 87.54 | 80.48 | 69.4 | 75.23 | 63.01 | 63.42 | 56.49 | 50.9 | 54.62 | 53.9 | 21.7 | 23.47 | 24.88 | 25.54 | 25.35 | 25.7 | 24.34 | 24.75 | 23.02 | 23.27 | 23.95 | 22.87 | 21.34 | 21.34 | 22.06 | 24.09 | 24.22 | 22.35 | 21.82 | 21.43 | 22.27 | 24.39 | 23.56 | 23.89 | 23.45 | 26.32 | 27.44 | 26.26 | 28.12 | 25.43 | 30.07 | 29.49 | 31.69 | 35.67 | 43.47 | 42.66 | 48 | 34.09 | 37.19 | 45.03 | 50.63 | 57.78 | 48.56 | 32.29 | 28.27 | 28.4 | 26.65 | 25.75 | 23.59 | 26.8 | 25.83 | 25.79 | 23.62 | 24.66 | 23.77 | 24.55 | 29.27 | 30.79 | 36.97 | 47.06 | 50.81 | 42.55 | 35.24 | 32.7 | 44.39 | 34.61 | 32.37 | 33.07 | 39.85 | 52.64 | 49.66 | 39.8 | 37.59 | 36.44 | 38.8 | 37.48 | 35.28 | 46.47 | 45.02 | 43.99 | 36.33 | 42.61 | 55.24 | 40.12 | 39.33 | 41.04 | 42.4 | 38.98 | 33.61 | 36.44 | 30.51 | 30.71 | 27.36 | 24.65 | 26.45 | 26.1
88 | 20.09 | 27.63 | 25.06 | 24.76 | 27.5 | 24.05 | 23.6 | 20.86 | 17.03 | 18.3 | 18.88 | 19.67 | 18.14 | 15.58 | 18.65 | 23.81 | 24.95 | 18.9 | 21.93 | 24.79 | 19.69 | 21.32 | 26.51 | 35.73 | 32.66 | 33.97 | 35.53 | 41 | 53.69 | 62.32 | 59.06 | 71.72 | 71.33 | 80.71 | 109.43 | 89.63 | 88.14 | 104.8 | 94.31 | 101.44 | 86.25 | 84.58 | 59.78 | 64.18 | 57.23 | 48.4 | 57.65 | 46.14 | 44.55 | 60.01 | 51.8 | 69.84 | 79.79 | 86.06 | 63.31 | 70.32 | 73.22 | 84.03 | 101.85 | 94.34 | 70.92 | 63.33 | 64.82 | 68.22 | 77.69 | 73.22 | 73.04 | 86.49 | 95.72 | 83.74 | 74.11 | 85.47 | 87.07 | 87.79 | 94.67 | 92.3 | 96.15 | 113.83 | 113.83 | 119.87 | 111.34 | 104.43 | 96.79 | 111.28 | 111.46 | 117.38 | 125 | 115.42 | 122.61 | 110.55 | 69.45 | 71.48 | 55.87 | 61.09 | 47.66 | 40.6 | 9.73 | 13.38 | 12.14 | 11.99 | 13.32 | 11.65 | 11.43 | 10.1 | 8.25 | 8.86 | 9.14 | 9.53 | 8.79 | 7.55 | 9.03 | 11.53 | 12.08 | 9.15 | 10.62 | 12.01 | 9.54 | 10.33 | 12.84 | 17.3 | 15.82 | 16.45 | 17.21 | 19.86 | 26 | 30.18 | 28.6 | 34.74 | 34.55 | 39.09 | 53 | 43.41 | 42.69 | 50.76 | 45.68 | 49.13 | 41.77 | 40.96 | 28.95 | 31.08 | 27.72 | 23.44 | 27.92 | 22.35 | 21.58 | 29.06 | 25.09 | 33.83 | 38.64 | 41.68 | 30.66 | 34.06 | 35.46 | 40.7 | 49.33 | 45.69 | 34.35 | 30.67 | 31.39 | 33.04 | 37.63 | 35.46 | 35.37 | 41.89 | 46.36 | 40.56 | 35.89 | 41.4 | 42.17 | 42.52 | 45.85 | 44.7 | 46.57 | 55.13 | 55.13 | 58.06 | 53.92 | 50.58 | 46.88 | 53.9 | 53.98 | 56.85 | 60.54 | 55.9 | 59.38 | 53.54 | 33.64 | 34.62 | 27.06 | 29.59 | 23.08 | 19.66
89 | 12.31 | 17.54 | 23.43 | 24.03 | 21.05 | 18.83 | 25.39 | 25.03 | 21.4 | 22.16 | 20.64 | 21.36 | 19.76 | 20.29 | 21.82 | 24.27 | 20.03 | 16.67 | 20.02 | 18.98 | 19.51 | 21.27 | 20.1 | 27.71 | 26.08 | 43.34 | 53.63 | 68.11 | 43.59 | 59.21 | 93.14 | 95.97 | 123.79 | 94.26 | 94.24 | 68.28 | 69.63 | 69.06 | 54.75 | 41.61 | 60.33 | 64.95 | 62.97 | 75.45 | 60.27 | 59.86 | 36.48 | 38.41 | 58.11 | 85.82 | 70.86 | 74.39 | 98.24 | 86.04 | 92.86 | 103.18 | 68.75 | 70.62 | 95.48 | 93.47 | 101.34 | 80.14 | 63.49 | 69.45 | 78.14 | 68.18 | 76.71 | 83.73 | 91.54 | 106.82 | 100.53 | 102.08 | 102.53 | 99.62 | 112.49 | 89.78 | 91.75 | 102.36 | 100.07 | 124 | 105.25 | 125 | 123.04 | 86 | 96.89 | 98.91 | 98.83 | 98.69 | 81.7 | 83.94 | 64.63 | 58.29 | 57.03 | 54.56 | 58.58 | 47.79 | 5.96 | 8.5 | 11.35 | 11.64 | 10.19 | 9.12 | 12.3 | 12.12 | 10.36 | 10.73 | 10 | 10.35 | 9.57 | 9.83 | 10.57 | 11.75 | 9.7 | 8.07 | 9.7 | 9.19 | 9.45 | 10.3 | 9.73 | 13.42 | 12.63 | 20.99 | 25.97 | 32.99 | 21.11 | 28.68 | 45.11 | 46.48 | 59.95 | 45.65 | 45.64 | 33.07 | 33.72 | 33.45 | 26.52 | 20.15 | 29.22 | 31.46 | 30.5 | 36.54 | 29.19 | 28.99 | 17.67 | 18.6 | 28.14 | 41.56 | 34.32 | 36.03 | 47.58 | 41.67 | 44.97 | 49.97 | 33.3 | 34.2 | 46.24 | 45.27 | 49.08 | 38.81 | 30.75 | 33.64 | 37.84 | 33.02 | 37.15 | 40.55 | 44.33 | 51.74 | 48.69 | 49.44 | 49.66 | 48.25 | 54.48 | 43.48 | 44.44 | 49.58 | 48.47 | 60.06 | 50.97 | 60.54 | 59.59 | 41.65 | 46.93 | 47.9 | 47.87 | 47.8 | 39.57 | 40.65 | 31.3 | 28.23 | 27.62 | 26.42 | 28.37 | 23.15
91 | 21.12 | 22.85 | 23.91 | 26.44 | 26.2 | 28.63 | 27.08 | 27.07 | 21.76 | 20.8 | 22.97 | 25.48 | 20.31 | 20.25 | 19.09 | 19.59 | 18.5 | 23.68 | 20.94 | 22.85 | 21.11 | 24.02 | 23.97 | 24.83 | 23.09 | 30.82 | 42.05 | 53.95 | 51.72 | 60.18 | 64.77 | 70.93 | 86.54 | 94.17 | 91.56 | 76.19 | 89.34 | 88.16 | 74.53 | 59.24 | 65.98 | 72.95 | 56.84 | 64.07 | 50.05 | 53.84 | 59.76 | 61.7 | 58.44 | 70.07 | 58.35 | 58.75 | 55.66 | 58.88 | 40.84 | 45.7 | 61.97 | 61.99 | 70.76 | 64.85 | 64.7 | 73.32 | 62.02 | 61.03 | 60.54 | 83.48 | 80.41 | 80.58 | 85.39 | 102.23 | 100.84 | 87.71 | 99.11 | 94.43 | 111.77 | 102.5 | 101.13 | 101 | 107.13 | 97.05 | 93.09 | 99.67 | 95.57 | 109.55 | 114.58 | 125 | 106.98 | 98.85 | 92.3 | 76.69 | 82.27 | 73.39 | 49.36 | 39.52 | 43.8 | 35.43 | 10.23 | 11.07 | 11.58 | 12.81 | 12.69 | 13.87 | 13.12 | 13.11 | 10.54 | 10.07 | 11.12 | 12.34 | 9.84 | 9.81 | 9.25 | 9.49 | 8.96 | 11.47 | 10.14 | 11.07 | 10.22 | 11.63 | 11.61 | 12.03 | 11.18 | 14.93 | 20.37 | 26.13 | 25.05 | 29.15 | 31.37 | 34.35 | 41.91 | 45.61 | 44.34 | 36.9 | 43.27 | 42.7 | 36.1 | 28.69 | 31.96 | 35.33 | 27.53 | 31.03 | 24.24 | 26.08 | 28.94 | 29.88 | 28.3 | 33.94 | 28.26 | 28.45 | 26.96 | 28.52 | 19.78 | 22.13 | 30.01 | 30.02 | 34.27 | 31.41 | 31.34 | 35.51 | 30.04 | 29.56 | 29.32 | 40.43 | 38.94 | 39.03 | 41.36 | 49.51 | 48.84 | 42.48 | 48 | 45.73 | 54.13 | 49.64 | 48.98 | 48.92 | 51.89 | 47 | 45.09 | 48.27 | 46.29 | 53.06 | 55.49 | 60.54 | 51.81 | 47.88 | 44.7 | 37.14 | 39.85 | 35.54 | 23.91 | 19.14 | 21.21 | 17.16
92 | 0.6 | 0.6 | 0.6 | 0.6 | 0.6 | 0.6 | 0.6 | 0.6 | 0.6 | 0.6 | 0.6 | 0.6 | 0.6 | 0.6 | 0.6 | 0.6 | 0.6 | 0.6 | 0.6 | 0.6 | 0.6 | 0.6 | 0.6 | 0.6 | 0.6 | 0.6 | 0.6 | 1.5 | 1.8 | 42.3 | 14.1 | 1.5 | 1.8 | 1.8 | 1.5 | 1.8 | 32.4 | 1.5 | 1.8 | 1.5 | 1.8 | 1.5 | 1.8 | 1.5 | 1.8 | 18.3 | 46.5 | 1.8 | 1.5 | 1.8 | 1.5 | 1.8 | 1.8 | 1.5 | 1.8 | 1.5 | 1.5 | 1.8 | 1.5 | 1.8 | 1.5 | 9.3 | 1.8 | 22.5 | 1.8 | 1.5 | 1.8 | 1.5 | 1.8 | 2.1 | 16.8 | 2.4 | 2.4 | 2.4 | 28.5 | 2.4 | 2.4 | 2.4 | 2.4 | 2.1 | 2.4 | 2.4 | 1.5 | 1.5 | 1.2 | 1.2 | 1.2 | 1.5 | 1.2 | 1.2 | 1.2 | 1.5 | 1.2 | 1.2 | 1.5 | 1.2 | 0.29 | 0.29 | 0.29 | 0.29 | 0.29 | 0.29 | 0.29 | 0.29 | 0.29 | 0.29 | 0.29 | 0.29 | 0.29 | 0.29 | 0.29 | 0.29 | 0.29 | 0.29 | 0.29 | 0.29 | 0.29 | 0.29 | 0.29 | 0.29 | 0.29 | 0.29 | 0.29 | 0.73 | 0.87 | 20.49 | 6.83 | 0.73 | 0.87 | 0.87 | 0.73 | 0.87 | 15.69 | 0.73 | 0.87 | 0.73 | 0.87 | 0.73 | 0.87 | 0.73 | 0.87 | 8.86 | 22.52 | 0.87 | 0.73 | 0.87 | 0.73 | 0.87 | 0.87 | 0.73 | 0.87 | 0.73 | 0.73 | 0.87 | 0.73 | 0.87 | 0.73 | 4.5 | 0.87 | 10.9 | 0.87 | 0.73 | 0.87 | 0.73 | 0.87 | 1.02 | 8.14 | 1.16 | 1.16 | 1.16 | 13.8 | 1.16 | 1.16 | 1.16 | 1.16 | 1.02 | 1.16 | 1.16 | 0.73 | 0.73 | 0.58 | 0.58 | 0.58 | 0.73 | 0.58 | 0.58 | 0.58 | 0.73 | 0.58 | 0.58 | 0.73 | 0.58
94 | 27.89 | 34.66 | 39.36 | 43.34 | 43.12 | 46.21 | 41.15 | 42.33 | 32.68 | 32.24 | 36.41 | 35.74 | 26.88 | 26.57 | 27.38 | 33.4 | 32.27 | 33.21 | 28.62 | 29.8 | 30.1 | 38.6 | 36.41 | 37.86 | 35.26 | 50.24 | 64.25 | 73.24 | 75.16 | 76.32 | 92.88 | 97.54 | 119.07 | 136.73 | 154.37 | 137.03 | 163.84 | 127.03 | 121.41 | 125.58 | 147.14 | 172.95 | 132.92 | 97.91 | 73.5 | 77.76 | 79.43 | 79.05 | 70.95 | 90.74 | 76.65 | 76.7 | 67.86 | 74.03 | 53.57 | 60.56 | 88.9 | 92.96 | 117.43 | 137.2 | 147.46 | 134.51 | 104.47 | 97.55 | 127.09 | 125.06 | 116.08 | 117.92 | 140.23 | 190.07 | 180.88 | 142.55 | 148.12 | 140.49 | 163.89 | 151.48 | 144.19 | 173.2 | 175.33 | 162.57 | 138.85 | 161.4 | 189.77 | 164.97 | 167.84 | 182.91 | 168.28 | 151.45 | 131.05 | 122.73 | 112.79 | 104.92 | 71.97 | 55.52 | 64.19 | 55.18 | 13.51 | 16.79 | 19.06 | 21 | 20.88 | 22.38 | 19.93 | 20.5 | 15.83 | 15.61 | 17.63 | 17.31 | 13.02 | 12.87 | 13.27 | 16.18 | 15.63 | 16.09 | 13.86 | 14.44 | 14.57 | 18.69 | 17.63 | 18.34 | 17.07 | 24.34 | 31.12 | 35.47 | 36.4 | 36.97 | 44.98 | 47.24 | 57.66 | 66.22 | 74.76 | 66.37 | 79.35 | 61.53 | 58.81 | 60.82 | 71.27 | 83.76 | 64.38 | 47.42 | 35.6 | 37.66 | 38.47 | 38.28 | 34.36 | 43.95 | 37.12 | 37.14 | 32.87 | 35.86 | 25.95 | 29.33 | 43.05 | 45.02 | 56.87 | 66.45 | 71.42 | 65.15 | 50.6 | 47.25 | 61.55 | 60.57 | 56.22 | 57.11 | 67.92 | 92.05 | 87.61 | 69.04 | 71.74 | 68.04 | 79.37 | 73.36 | 69.83 | 83.89 | 84.92 | 78.73 | 67.25 | 78.17 | 91.91 | 79.9 | 81.28 | 88.59 | 81.5 | 73.36 | 63.47 | 59.44 | 54.63 | 50.81 | 34.86 | 26.89 | 31.09 | 26.73
95 | 22.9 | 24.3 | 23.8 | 21.2 | 21.2 | 24.1 | 24.5 | 23.6 | 20.2 | 23.4 | 23.8 | 22.1 | 24.8 | 26.3 | 25.4 | 24.8 | 21.8 | 24.1 | 22.5 | 36.4 | 26.3 | 26.1 | 37.3 | 48.6 | 53.5 | 62.1 | 73.4 | 76.1 | 72.4 | 74 | 55.8 | 69.7 | 52.6 | 48.8 | 47.9 | 48.4 | 40.3 | 41.8 | 40.7 | 36.9 | 41.6 | 39.8 | 34.6 | 43.9 | 50.2 | 45.2 | 41.4 | 46.4 | 47.2 | 45.2 | 50.2 | 48.8 | 51.3 | 48.8 | 55.1 | 41.4 | 40 | 45 | 45.4 | 43 | 45.9 | 47.7 | 45 | 45.2 | 41 | 45.4 | 44.5 | 53.5 | 54.7 | 45.5 | 43.9 | 51.8 | 56.9 | 41.8 | 42.7 | 51.1 | 51.8 | 47.7 | 49.5 | 49.1 | 45.4 | 47.2 | 44.5 | 32.6 | 26.3 | 24.3 | 20.7 | 22.1 | 24.8 | 24.8 | 17.5 | 25.9 | 26.1 | 22 | 23.4 | 25.2 | 11.09 | 11.77 | 11.53 | 10.27 | 10.27 | 11.67 | 11.87 | 11.43 | 9.78 | 11.33 | 11.53 | 10.7 | 12.01 | 12.74 | 12.3 | 12.01 | 10.56 | 11.67 | 10.9 | 17.63 | 12.74 | 12.64 | 18.07 | 23.54 | 25.91 | 30.08 | 35.55 | 36.86 | 35.06 | 35.84 | 27.03 | 33.76 | 25.48 | 23.63 | 23.2 | 23.44 | 19.52 | 20.24 | 19.71 | 17.87 | 20.15 | 19.28 | 16.76 | 21.26 | 24.31 | 21.89 | 20.05 | 22.47 | 22.86 | 21.89 | 24.31 | 23.63 | 24.85 | 23.63 | 26.69 | 20.05 | 19.37 | 21.79 | 21.99 | 20.83 | 22.23 | 23.1 | 21.79 | 21.89 | 19.86 | 21.99 | 21.55 | 25.91 | 26.49 | 22.04 | 21.26 | 25.09 | 27.56 | 20.24 | 20.68 | 24.75 | 25.09 | 23.1 | 23.97 | 23.78 | 21.99 | 22.86 | 21.55 | 15.79 | 12.74 | 11.77 | 10.03 | 10.7 | 12.01 | 12.01 | 8.48 | 12.54 | 12.64 | 10.66 | 11.33 | 12.2
97 | 21.32 | 32.45 | 35.35 | 36.97 | 38.75 | 37.37 | 32.69 | 32.42 | 24.55 | 26.01 | 28.87 | 25.41 | 19.83 | 17.88 | 22.31 | 32.51 | 33.18 | 24.02 | 23.64 | 24.55 | 23.84 | 31.88 | 32.52 | 39.16 | 36.11 | 46.02 | 50.48 | 50.35 | 63.67 | 60.05 | 72.94 | 79.17 | 86.31 | 104.87 | 148.56 | 133.42 | 149.54 | 115.65 | 118.95 | 147.85 | 156.65 | 179.13 | 133.37 | 83.38 | 65.94 | 60.87 | 61.49 | 51.22 | 44.15 | 64.24 | 56.02 | 67.14 | 66.31 | 74.02 | 56.43 | 63.58 | 80.52 | 92.49 | 123.52 | 150.81 | 148.84 | 117.01 | 94.55 | 89.31 | 132.91 | 98.84 | 91.34 | 102.04 | 129.81 | 163.4 | 147.48 | 123.25 | 116.98 | 113.76 | 125.75 | 120.29 | 115.37 | 163.1 | 158.11 | 158.62 | 128.46 | 144.01 | 179.71 | 140.49 | 137.91 | 147.51 | 156.63 | 139.62 | 126.9 | 128.3 | 82.6 | 85.15 | 64.01 | 59.1 | 55.99 | 50.66 | 10.33 | 15.72 | 17.12 | 17.91 | 18.76 | 18.1 | 15.83 | 15.71 | 11.89 | 12.6 | 13.98 | 12.31 | 9.6 | 8.66 | 10.8 | 15.74 | 16.07 | 11.63 | 11.45 | 11.89 | 11.54 | 15.44 | 15.75 | 18.97 | 17.49 | 22.29 | 24.45 | 24.39 | 30.84 | 29.08 | 35.33 | 38.34 | 41.8 | 50.79 | 71.95 | 64.62 | 72.42 | 56.01 | 57.61 | 71.6 | 75.86 | 86.76 | 64.59 | 40.39 | 31.94 | 29.48 | 29.78 | 24.8 | 21.38 | 31.11 | 27.14 | 32.52 | 32.12 | 35.85 | 27.33 | 30.79 | 39 | 44.8 | 59.82 | 73.04 | 72.08 | 56.67 | 45.79 | 43.26 | 64.37 | 47.88 | 44.24 | 49.42 | 62.87 | 79.13 | 71.43 | 59.69 | 56.66 | 55.09 | 60.91 | 58.26 | 55.88 | 78.99 | 76.57 | 76.83 | 62.21 | 69.75 | 87.03 | 68.04 | 66.8 | 71.44 | 75.86 | 67.62 | 61.46 | 62.14 | 40.01 | 41.24 | 31 | 28.63 | 27.12 | 24.53
99 | 9.03 | 14.18 | 14.97 | 14.27 | 15.97 | 14.64 | 16.89 | 17.32 | 15.47 | 14.69 | 16.01 | 14.28 | 16.96 | 15.03 | 17.18 | 17.46 | 13.95 | 13.4 | 12.99 | 19.45 | 22.15 | 15.35 | 16.54 | 17.44 | 31.87 | 50.02 | 31.73 | 30.47 | 38.92 | 64.57 | 81.9 | 73.99 | 58.05 | 71.96 | 66.81 | 100.33 | 74.37 | 56.4 | 39.43 | 66.02 | 66.44 | 54.26 | 49.59 | 53.32 | 71.52 | 42.79 | 39.79 | 37.59 | 40.83 | 37.18 | 57.47 | 56.21 | 50.15 | 55.1 | 76.01 | 67.46 | 67.24 | 49.73 | 51.39 | 35.94 | 33.06 | 49.06 | 52.32 | 52.17 | 72.41 | 79.86 | 58.83 | 73.21 | 95.86 | 66.69 | 74.03 | 63.45 | 76.99 | 89.37 | 80.82 | 88.44 | 100.85 | 107.64 | 79.57 | 79.04 | 101.91 | 99.37 | 125 | 109.69 | 98.24 | 86.56 | 91.84 | 87.33 | 116.37 | 89.82 | 66.69 | 79.78 | 75.7 | 47.79 | 35.65 | 33.91 | 4.37 | 6.87 | 7.25 | 6.91 | 7.73 | 7.09 | 8.18 | 8.39 | 7.49 | 7.11 | 7.75 | 6.92 | 8.21 | 7.28 | 8.32 | 8.46 | 6.76 | 6.49 | 6.29 | 9.42 | 10.73 | 7.43 | 8.01 | 8.45 | 15.44 | 24.23 | 15.37 | 14.76 | 18.85 | 31.27 | 39.67 | 35.83 | 28.11 | 34.85 | 32.36 | 48.59 | 36.02 | 27.32 | 19.1 | 31.97 | 32.18 | 26.28 | 24.02 | 25.82 | 34.64 | 20.72 | 19.27 | 18.21 | 19.77 | 18.01 | 27.83 | 27.22 | 24.29 | 26.69 | 36.81 | 32.67 | 32.57 | 24.09 | 24.89 | 17.41 | 16.01 | 23.76 | 25.34 | 25.27 | 35.07 | 38.68 | 28.49 | 35.46 | 46.43 | 32.3 | 35.85 | 30.73 | 37.29 | 43.28 | 39.14 | 42.83 | 48.84 | 52.13 | 38.54 | 38.28 | 49.36 | 48.13 | 60.54 | 53.13 | 47.58 | 41.92 | 44.48 | 42.3 | 56.36 | 43.5 | 32.3 | 38.64 | 36.66 | 23.15 | 17.27 | 16.42
100 | 10.68 | 14.95 | 21.5 | 23.78 | 23.8 | 20.7 | 20.19 | 20.61 | 15.73 | 17.25 | 17.68 | 17.15 | 15.33 | 16.26 | 14.52 | 13.96 | 17.23 | 17.61 | 16.59 | 14.75 | 12.75 | 15.23 | 15.85 | 16.95 | 17.47 | 27.48 | 25.5 | 35.87 | 47.57 | 50.44 | 48.82 | 61.34 | 50.05 | 38.24 | 45.04 | 71.15 | 63.12 | 64.78 | 102.28 | 78.46 | 53.51 | 59.08 | 48.95 | 65.93 | 53.84 | 72.19 | 62.68 | 63.34 | 79.35 | 49.31 | 47.67 | 42.42 | 40.42 | 48.73 | 46.25 | 57.69 | 56.63 | 49.32 | 30.85 | 47.61 | 68.95 | 70.75 | 65.7 | 52.01 | 65.96 | 59.97 | 66.94 | 63.02 | 62.55 | 92.24 | 67.22 | 93.53 | 125 | 108.19 | 114.7 | 98.91 | 124.45 | 92.82 | 85.03 | 85.27 | 77.21 | 80.25 | 81.98 | 67.81 | 72.74 | 61.87 | 64.41 | 89.46 | 53.91 | 61.67 | 54.92 | 58.65 | 65.35 | 65.88 | 68.83 | 59.5 | 5.17 | 7.24 | 10.41 | 11.52 | 11.53 | 10.03 | 9.78 | 9.98 | 7.62 | 8.35 | 8.56 | 8.31 | 7.42 | 7.88 | 7.03 | 6.76 | 8.34 | 8.53 | 8.03 | 7.14 | 6.18 | 7.38 | 7.68 | 8.21 | 8.46 | 13.31 | 12.35 | 17.37 | 23.04 | 24.43 | 23.64 | 29.71 | 24.24 | 18.52 | 21.81 | 34.46 | 30.57 | 31.37 | 49.54 | 38 | 25.92 | 28.61 | 23.71 | 31.93 | 26.08 | 34.96 | 30.36 | 30.68 | 38.43 | 23.88 | 23.09 | 20.54 | 19.58 | 23.6 | 22.4 | 27.94 | 27.43 | 23.89 | 14.94 | 23.06 | 33.39 | 34.27 | 31.82 | 25.19 | 31.95 | 29.04 | 32.42 | 30.52 | 30.29 | 44.67 | 32.56 | 45.3 | 60.54 | 52.4 | 55.55 | 47.9 | 60.27 | 44.95 | 41.18 | 41.3 | 37.39 | 38.87 | 39.7 | 32.84 | 35.23 | 29.97 | 31.2 | 43.33 | 26.11 | 29.87 | 26.6 | 28.41 | 31.65 | 31.91 | 33.34 | 28.82
101 | 132.93 | 134.4 | 141.47 | 132.65 | 136.78 | 142.62 | 150.06 | 140.9 | 138.66 | 142.85 | 155.62 | 242.44 | 369.72 | 348.99 | 355.54 | 492.76 | 664.19 | 515.78 | 538.99 | 601.51 | 757.24 | 643.75 | 658.66 | 607.03 | 701.35 | 758.03 | 676.52 | 718.79 | 740.33 | 835.7 | 724.85 | 745.84 | 746.99 | 757.59 | 734.18 | 760.08 | 857.37 | 804.23 | 765.53 | 794.1 | 756.72 | 802.39 | 841.91 | 822.23 | 829.85 | 871.12 | 806.61 | 843.32 | 804.61 | 836.64 | 762.59 | 841.3 | 840.49 | 850.51 | 855.02 | 790.56 | 709.74 | 694.69 | 782.6 | 688.1 | 767.14 | 673.77 | 753.4 | 708.99 | 745.7 | 700.79 | 723.09 | 706.05 | 742.81 | 704.61 | 719.29 | 716.12 | 747.52 | 752 | 735.79 | 736.25 | 722.68 | 738.52 | 696.79 | 720.32 | 669.71 | 685.84 | 672.88 | 679.2 | 608.35 | 520.74 | 495.34 | 415.35 | 345.78 | 300.39 | 265.73 | 259.84 | 219.36 | 225.29 | 192.3 | 171.07 | 64.38 | 65.09 | 68.51 | 64.25 | 66.25 | 69.08 | 72.68 | 68.25 | 67.15 | 69.19 | 75.37 | 117.42 | 179.06 | 169.02 | 172.2 | 238.66 | 321.68 | 249.8 | 261.05 | 291.32 | 366.75 | 311.78 | 319 | 293.99 | 339.68 | 367.13 | 327.66 | 348.13 | 358.55 | 404.75 | 351.06 | 361.23 | 361.78 | 366.92 | 355.58 | 368.12 | 415.24 | 389.51 | 370.76 | 384.6 | 366.5 | 388.61 | 407.76 | 398.23 | 401.92 | 421.9 | 390.66 | 408.44 | 389.69 | 405.2 | 369.34 | 407.46 | 407.07 | 411.92 | 414.11 | 382.88 | 343.74 | 336.45 | 379.03 | 333.26 | 371.54 | 326.32 | 364.89 | 343.38 | 361.16 | 339.4 | 350.21 | 341.96 | 359.76 | 341.26 | 348.37 | 346.83 | 362.04 | 364.21 | 356.36 | 356.59 | 350.01 | 357.69 | 337.47 | 348.87 | 324.36 | 332.17 | 325.89 | 328.95 | 294.64 | 252.2 | 239.91 | 201.17 | 167.47 | 145.48 | 128.7 | 125.85 | 106.24 | 109.11 | 93.13 | 82.86
102 | 18.09 | 29.86 | 37.2 | 38.86 | 41.56 | 35.09 | 34.75 | 35.07 | 44.41 | 44.16 | 45.15 | 36.06 | 41.4 | 38.96 | 35.09 | 41.64 | 40.26 | 31.32 | 30.78 | 38.35 | 42.35 | 46.98 | 40.3 | 39.71 | 51.53 | 77.04 | 67.28 | 67.48 | 84.39 | 106.32 | 131.47 | 145.78 | 126.32 | 134.4 | 132.56 | 163.26 | 135.37 | 108.8 | 85.62 | 123.85 | 126.43 | 113.16 | 107.86 | 111.99 | 127.12 | 97.2 | 97.13 | 90.84 | 90.59 | 86.36 | 121.29 | 125.45 | 96.85 | 107.16 | 125.72 | 113.74 | 100.54 | 92.71 | 94.47 | 93.15 | 86.41 | 91.83 | 84.98 | 100.36 | 126.14 | 127.28 | 106.36 | 131.65 | 176.56 | 152.74 | 149.77 | 134.67 | 139.34 | 151.93 | 137.5 | 162.7 | 193.46 | 199.79 | 179.57 | 166.39 | 191.73 | 181.01 | 212.06 | 190.45 | 177.55 | 165.1 | 174.41 | 173.82 | 188.59 | 156.11 | 138.58 | 136.15 | 117.96 | 93.73 | 75.52 | 61.05 | 8.76 | 14.46 | 18.02 | 18.82 | 20.12 | 16.99 | 16.83 | 16.99 | 21.51 | 21.38 | 21.86 | 17.47 | 20.05 | 18.87 | 16.99 | 20.17 | 19.5 | 15.17 | 14.91 | 18.57 | 20.51 | 22.75 | 19.52 | 19.24 | 24.96 | 37.32 | 32.59 | 32.68 | 40.87 | 51.49 | 63.68 | 70.6 | 61.17 | 65.09 | 64.2 | 79.07 | 65.56 | 52.7 | 41.47 | 59.98 | 61.23 | 54.81 | 52.24 | 54.24 | 61.57 | 47.07 | 47.04 | 44 | 43.87 | 41.83 | 58.74 | 60.75 | 46.91 | 51.9 | 60.89 | 55.08 | 48.7 | 44.91 | 45.75 | 45.12 | 41.85 | 44.47 | 41.16 | 48.61 | 61.09 | 61.65 | 51.51 | 63.76 | 85.51 | 73.98 | 72.53 | 65.22 | 67.49 | 73.58 | 66.59 | 78.8 | 93.69 | 96.76 | 86.97 | 80.59 | 92.86 | 87.67 | 102.71 | 92.24 | 85.99 | 79.96 | 84.47 | 84.19 | 91.34 | 75.61 | 67.12 | 65.94 | 57.13 | 45.4 | 36.58 | 29.56
104 | 21.12 | 22.85 | 23.91 | 26.44 | 26.2 | 28.63 | 27.08 | 27.07 | 21.76 | 20.8 | 22.97 | 25.48 | 20.31 | 20.25 | 19.09 | 19.59 | 18.5 | 23.68 | 20.94 | 22.85 | 21.11 | 24.02 | 23.97 | 24.83 | 23.09 | 30.82 | 42.05 | 53.95 | 51.72 | 60.18 | 64.77 | 70.93 | 86.54 | 94.17 | 91.56 | 76.19 | 89.34 | 88.16 | 74.53 | 59.24 | 65.98 | 72.95 | 56.84 | 64.07 | 50.05 | 53.84 | 59.76 | 61.7 | 58.44 | 70.07 | 58.35 | 58.75 | 55.66 | 58.88 | 40.84 | 45.7 | 61.97 | 61.99 | 70.76 | 64.85 | 64.7 | 73.32 | 62.02 | 61.03 | 60.54 | 83.48 | 80.41 | 80.58 | 85.39 | 102.23 | 100.84 | 87.71 | 99.11 | 94.43 | 111.77 | 102.5 | 101.13 | 101 | 107.13 | 97.05 | 93.09 | 99.67 | 95.57 | 109.55 | 114.58 | 125 | 106.98 | 98.85 | 92.3 | 76.69 | 82.27 | 73.39 | 49.36 | 39.52 | 43.8 | 35.43 | 10.23 | 11.07 | 11.58 | 12.81 | 12.69 | 13.87 | 13.12 | 13.11 | 10.54 | 10.07 | 11.12 | 12.34 | 9.84 | 9.81 | 9.25 | 9.49 | 8.96 | 11.47 | 10.14 | 11.07 | 10.22 | 11.63 | 11.61 | 12.03 | 11.18 | 14.93 | 20.37 | 26.13 | 25.05 | 29.15 | 31.37 | 34.35 | 41.91 | 45.61 | 44.34 | 36.9 | 43.27 | 42.7 | 36.1 | 28.69 | 31.96 | 35.33 | 27.53 | 31.03 | 24.24 | 26.08 | 28.94 | 29.88 | 28.3 | 33.94 | 28.26 | 28.45 | 26.96 | 28.52 | 19.78 | 22.13 | 30.01 | 30.02 | 34.27 | 31.41 | 31.34 | 35.51 | 30.04 | 29.56 | 29.32 | 40.43 | 38.94 | 39.03 | 41.36 | 49.51 | 48.84 | 42.48 | 48 | 45.73 | 54.13 | 49.64 | 48.98 | 48.92 | 51.89 | 47 | 45.09 | 48.27 | 46.29 | 53.06 | 55.49 | 60.54 | 51.81 | 47.88 | 44.7 | 37.14 | 39.85 | 35.54 | 23.91 | 19.14 | 21.21 | 17.16
106 | 11.32 | 19.6 | 27.79 | 30.73 | 31.99 | 25.56 | 22.32 | 22.19 | 36.17 | 36.83 | 36.42 | 27.22 | 30.55 | 29.91 | 22.39 | 30.23 | 32.88 | 22.4 | 22.23 | 23.62 | 25.25 | 39.54 | 29.7 | 27.84 | 24.58 | 33.78 | 44.43 | 46.27 | 56.83 | 52.19 | 61.96 | 89.74 | 85.33 | 78.05 | 82.19 | 78.67 | 76.26 | 65.5 | 57.73 | 72.28 | 74.98 | 73.62 | 72.83 | 73.34 | 69.5 | 68.02 | 71.67 | 66.57 | 62.2 | 61.48 | 79.77 | 86.55 | 58.37 | 65.07 | 62.14 | 57.84 | 41.63 | 53.73 | 53.85 | 71.51 | 66.68 | 53.47 | 40.83 | 60.24 | 67.17 | 59.27 | 59.41 | 73.05 | 100.87 | 107.56 | 94.68 | 89.03 | 77.94 | 78.21 | 70.85 | 92.82 | 115.77 | 115.18 | 125 | 109.18 | 112.28 | 102.05 | 108.83 | 100.95 | 99.13 | 98.18 | 103.21 | 108.11 | 90.28 | 82.86 | 89.86 | 70.46 | 52.82 | 57.43 | 49.84 | 33.92 | 5.48 | 9.49 | 13.46 | 14.88 | 15.49 | 12.38 | 10.81 | 10.75 | 17.52 | 17.84 | 17.64 | 13.18 | 14.8 | 14.49 | 10.84 | 14.64 | 15.92 | 10.85 | 10.77 | 11.44 | 12.23 | 19.15 | 14.38 | 13.48 | 11.9 | 16.36 | 21.52 | 22.41 | 27.52 | 25.28 | 30.01 | 43.46 | 41.33 | 37.8 | 39.81 | 38.1 | 36.93 | 31.72 | 27.96 | 35.01 | 36.31 | 35.66 | 35.27 | 35.52 | 33.66 | 32.94 | 34.71 | 32.24 | 30.12 | 29.78 | 38.63 | 41.92 | 28.27 | 31.51 | 30.1 | 28.01 | 20.16 | 26.02 | 26.08 | 34.63 | 32.29 | 25.9 | 19.77 | 29.18 | 32.53 | 28.71 | 28.77 | 35.38 | 48.85 | 52.09 | 45.86 | 43.12 | 37.75 | 37.88 | 34.31 | 44.95 | 56.07 | 55.78 | 60.54 | 52.88 | 54.38 | 49.43 | 52.71 | 48.89 | 48.01 | 47.55 | 49.99 | 52.36 | 43.72 | 40.13 | 43.52 | 34.13 | 25.58 | 27.81 | 24.14 | 16.43
107 | 9.03 | 14.18 | 14.97 | 14.27 | 15.97 | 14.64 | 16.89 | 17.32 | 15.47 | 14.69 | 16.01 | 14.28 | 16.96 | 15.03 | 17.18 | 17.46 | 13.95 | 13.4 | 12.99 | 19.45 | 22.15 | 15.35 | 16.54 | 17.44 | 31.87 | 50.02 | 31.73 | 30.47 | 38.92 | 64.57 | 81.9 | 73.99 | 58.05 | 71.96 | 66.81 | 100.33 | 74.37 | 56.4 | 39.43 | 66.02 | 66.44 | 54.26 | 49.59 | 53.32 | 71.52 | 42.79 | 39.79 | 37.59 | 40.83 | 37.18 | 57.47 | 56.21 | 50.15 | 55.1 | 76.01 | 67.46 | 67.24 | 49.73 | 51.39 | 35.94 | 33.06 | 49.06 | 52.32 | 52.17 | 72.41 | 79.86 | 58.83 | 73.21 | 95.86 | 66.69 | 74.03 | 63.45 | 76.99 | 89.37 | 80.82 | 88.44 | 100.85 | 107.64 | 79.57 | 79.04 | 101.91 | 99.37 | 125 | 109.69 | 98.24 | 86.56 | 91.84 | 87.33 | 116.37 | 89.82 | 66.69 | 79.78 | 75.7 | 47.79 | 35.65 | 33.91 | 4.37 | 6.87 | 7.25 | 6.91 | 7.73 | 7.09 | 8.18 | 8.39 | 7.49 | 7.11 | 7.75 | 6.92 | 8.21 | 7.28 | 8.32 | 8.46 | 6.76 | 6.49 | 6.29 | 9.42 | 10.73 | 7.43 | 8.01 | 8.45 | 15.44 | 24.23 | 15.37 | 14.76 | 18.85 | 31.27 | 39.67 | 35.83 | 28.11 | 34.85 | 32.36 | 48.59 | 36.02 | 27.32 | 19.1 | 31.97 | 32.18 | 26.28 | 24.02 | 25.82 | 34.64 | 20.72 | 19.27 | 18.21 | 19.77 | 18.01 | 27.83 | 27.22 | 24.29 | 26.69 | 36.81 | 32.67 | 32.57 | 24.09 | 24.89 | 17.41 | 16.01 | 23.76 | 25.34 | 25.27 | 35.07 | 38.68 | 28.49 | 35.46 | 46.43 | 32.3 | 35.85 | 30.73 | 37.29 | 43.28 | 39.14 | 42.83 | 48.84 | 52.13 | 38.54 | 38.28 | 49.36 | 48.13 | 60.54 | 53.13 | 47.58 | 41.92 | 44.48 | 42.3 | 56.36 | 43.5 | 32.3 | 38.64 | 36.66 | 23.15 | 17.27 | 16.42
108 | 5.41 | 9.45 | 12.36 | 13.52 | 13.54 | 14.07 | 11.26 | 12.21 | 8.74 | 9.15 | 10.75 | 8.21 | 5.26 | 5.06 | 6.64 | 11.05 | 11.01 | 7.63 | 6.15 | 5.56 | 7.19 | 11.67 | 9.95 | 10.43 | 9.73 | 15.54 | 17.76 | 15.43 | 18.76 | 12.91 | 22.49 | 21.29 | 26.03 | 34.05 | 50.25 | 48.68 | 59.6 | 31.09 | 37.5 | 53.08 | 64.93 | 80 | 60.87 | 27.07 | 18.76 | 19.14 | 15.74 | 13.88 | 10.01 | 16.54 | 14.64 | 14.36 | 9.76 | 12.12 | 10.18 | 11.89 | 21.54 | 24.78 | 37.33 | 57.88 | 66.21 | 48.95 | 33.96 | 29.22 | 53.24 | 33.27 | 28.54 | 29.88 | 43.87 | 70.28 | 64.03 | 43.87 | 39.21 | 36.84 | 41.7 | 39.18 | 34.45 | 57.76 | 54.56 | 52.42 | 36.61 | 49.39 | 75.36 | 44.34 | 42.61 | 46.33 | 49.04 | 42.08 | 31 | 36.83 | 24.41 | 25.22 | 18.09 | 12.8 | 16.32 | 15.8 | 2.62 | 4.58 | 5.99 | 6.55 | 6.56 | 6.81 | 5.45 | 5.91 | 4.23 | 4.43 | 5.21 | 3.98 | 2.55 | 2.45 | 3.22 | 5.35 | 5.33 | 3.7 | 2.98 | 2.69 | 3.48 | 5.65 | 4.82 | 5.05 | 4.71 | 7.53 | 8.6 | 7.47 | 9.09 | 6.25 | 10.89 | 10.31 | 12.61 | 16.49 | 24.34 | 23.58 | 28.87 | 15.06 | 18.16 | 25.71 | 31.45 | 38.75 | 29.48 | 13.11 | 9.09 | 9.27 | 7.62 | 6.72 | 4.85 | 8.01 | 7.09 | 6.95 | 4.73 | 5.87 | 4.93 | 5.76 | 10.43 | 12 | 18.08 | 28.03 | 32.07 | 23.71 | 16.45 | 14.15 | 25.79 | 16.11 | 13.82 | 14.47 | 21.25 | 34.04 | 31.01 | 21.25 | 18.99 | 17.84 | 20.2 | 18.98 | 16.68 | 27.97 | 26.42 | 25.39 | 17.73 | 23.92 | 36.5 | 21.47 | 20.64 | 22.44 | 23.75 | 20.38 | 15.01 | 17.84 | 11.82 | 12.21 | 8.76 | 6.2 | 7.9 | 7.65
109 | 4.33 | 6.19 | 9.67 | 6.97 | 7.67 | 8.51 | 7.54 | 12.13 | 9.79 | 8.66 | 9.14 | 9.97 | 7.95 | 10.93 | 8.47 | 6.1 | 7.31 | 5.49 | 4.99 | 5.63 | 4.52 | 8.6 | 6.66 | 4.4 | 6.15 | 16.27 | 6.57 | 16.12 | 23.95 | 36.69 | 25.53 | 35.84 | 40.31 | 20.68 | 35.11 | 36.3 | 38.04 | 31.08 | 26.58 | 33.19 | 22.01 | 25.24 | 34.94 | 32.95 | 40.53 | 27.89 | 11.01 | 15.2 | 22.88 | 17.59 | 19.12 | 31.75 | 41.56 | 29.07 | 35.63 | 25.35 | 17.96 | 23.56 | 32.56 | 29.75 | 27.59 | 35.79 | 33.06 | 44.68 | 39.5 | 28.31 | 35.68 | 25.03 | 22.69 | 29.76 | 27.68 | 32.27 | 38.76 | 50 | 46.43 | 45.78 | 36.36 | 34.07 | 32.37 | 28.32 | 21.07 | 31.15 | 31.49 | 36.37 | 28.66 | 43.28 | 36.78 | 21.47 | 29.55 | 23.68 | 16.08 | 19.9 | 21.79 | 33.93 | 24.56 | 15.04 | 2.1 | 3 | 4.68 | 3.38 | 3.71 | 4.12 | 3.65 | 5.87 | 4.74 | 4.19 | 4.43 | 4.83 | 3.85 | 5.29 | 4.1 | 2.95 | 3.54 | 2.66 | 2.42 | 2.73 | 2.19 | 4.17 | 3.23 | 2.13 | 2.98 | 7.88 | 3.18 | 7.81 | 11.6 | 17.77 | 12.36 | 17.36 | 19.52 | 10.02 | 17 | 17.58 | 18.42 | 15.05 | 12.87 | 16.07 | 10.66 | 12.22 | 16.92 | 15.96 | 19.63 | 13.51 | 5.33 | 7.36 | 11.08 | 8.52 | 9.26 | 15.38 | 20.13 | 14.08 | 17.26 | 12.28 | 8.7 | 11.41 | 15.77 | 14.41 | 13.36 | 17.33 | 16.01 | 21.64 | 19.13 | 13.71 | 17.28 | 12.12 | 10.99 | 14.41 | 13.41 | 15.63 | 18.77 | 24.22 | 22.49 | 22.17 | 17.61 | 16.5 | 15.68 | 13.72 | 10.2 | 15.09 | 15.25 | 17.61 | 13.88 | 20.96 | 17.81 | 10.4 | 14.31 | 11.47 | 7.79 | 9.64 | 10.55 | 16.43 | 11.89 | 7.28
112 | 6.93 | 9.9 | 15.47 | 11.15 | 12.28 | 13.62 | 12.06 | 19.4 | 15.66 | 13.85 | 14.62 | 15.94 | 12.72 | 17.49 | 13.54 | 9.76 | 11.69 | 8.78 | 7.99 | 9.01 | 7.24 | 13.75 | 10.66 | 7.03 | 9.85 | 26.03 | 10.52 | 25.79 | 38.33 | 58.7 | 40.85 | 57.34 | 64.49 | 33.09 | 56.18 | 58.08 | 60.87 | 49.73 | 42.53 | 53.1 | 35.22 | 40.39 | 55.91 | 52.73 | 64.85 | 44.62 | 17.61 | 24.32 | 36.61 | 28.14 | 30.59 | 50.8 | 66.49 | 46.51 | 57.02 | 40.56 | 28.74 | 37.69 | 52.1 | 47.6 | 44.14 | 57.27 | 52.9 | 71.49 | 63.2 | 45.29 | 57.09 | 40.05 | 36.31 | 47.61 | 44.29 | 51.62 | 62.02 | 80 | 74.29 | 73.25 | 58.18 | 54.52 | 51.79 | 45.32 | 33.71 | 49.84 | 50.38 | 58.2 | 45.85 | 69.24 | 58.84 | 34.35 | 47.28 | 37.89 | 25.73 | 31.84 | 34.86 | 54.29 | 39.3 | 24.07 | 3.36 | 4.79 | 7.49 | 5.4 | 5.95 | 6.6 | 5.84 | 9.4 | 7.58 | 6.71 | 7.08 | 7.72 | 6.16 | 8.47 | 6.56 | 4.73 | 5.66 | 4.25 | 3.87 | 4.36 | 3.51 | 6.66 | 5.16 | 3.4 | 4.77 | 12.61 | 5.1 | 12.49 | 18.56 | 28.43 | 19.78 | 27.77 | 31.23 | 16.03 | 27.21 | 28.13 | 29.48 | 24.09 | 20.6 | 25.72 | 17.06 | 19.56 | 27.08 | 25.54 | 31.41 | 21.61 | 8.53 | 11.78 | 17.73 | 13.63 | 14.82 | 24.6 | 32.2 | 22.53 | 27.62 | 19.64 | 13.92 | 18.25 | 25.23 | 23.05 | 21.38 | 27.74 | 25.62 | 34.62 | 30.61 | 21.93 | 27.65 | 19.4 | 17.59 | 23.06 | 21.45 | 25 | 30.04 | 38.75 | 35.98 | 35.48 | 28.18 | 26.41 | 25.08 | 21.95 | 16.33 | 24.14 | 24.4 | 28.19 | 22.21 | 33.53 | 28.5 | 16.64 | 22.9 | 18.35 | 12.46 | 15.42 | 16.88 | 26.29 | 19.03 | 11.66
113 | 7.72 | 16.97 | 15.84 | 16.84 | 16.96 | 13.55 | 15.67 | 14.5 | 13.43 | 13.48 | 13.15 | 12.84 | 14.66 | 12.88 | 11.71 | 12.6 | 13.06 | 12.19 | 13.16 | 14.39 | 14.46 | 15.77 | 16.17 | 15.49 | 20.28 | 23.03 | 27.54 | 38.48 | 38.07 | 46.99 | 47 | 46.88 | 56.07 | 46.18 | 52.29 | 63.14 | 58.8 | 64.4 | 50.1 | 48.51 | 46.72 | 44.39 | 50.88 | 53.15 | 46.39 | 50.11 | 42.22 | 36.32 | 37.67 | 41.96 | 42.43 | 39.55 | 43.54 | 41 | 33.26 | 37.41 | 30.48 | 30.03 | 34.2 | 35.61 | 37.44 | 42.55 | 44.19 | 43.42 | 49.04 | 56.24 | 60.1 | 67.37 | 67.5 | 74.39 | 64.81 | 69.85 | 80 | 74.51 | 64.1 | 69.82 | 74.52 | 77.6 | 73.6 | 68.11 | 74.55 | 70.94 | 75.68 | 65.72 | 61.79 | 67.06 | 70.22 | 68.39 | 57.67 | 58.42 | 52.7 | 42.58 | 39.87 | 32.81 | 24.82 | 23.87 | 3.74 | 8.22 | 7.67 | 8.16 | 8.21 | 6.56 | 7.59 | 7.02 | 6.5 | 6.53 | 6.37 | 6.22 | 7.1 | 6.24 | 5.67 | 6.1 | 6.33 | 5.9 | 6.37 | 6.97 | 7 | 7.64 | 7.83 | 7.5 | 9.82 | 11.15 | 13.34 | 18.64 | 18.44 | 22.76 | 22.76 | 22.71 | 27.16 | 22.37 | 25.33 | 30.58 | 28.48 | 31.19 | 24.26 | 23.49 | 22.63 | 21.5 | 24.64 | 25.74 | 22.47 | 24.27 | 20.45 | 17.59 | 18.24 | 20.32 | 20.55 | 19.15 | 21.09 | 19.86 | 16.11 | 18.12 | 14.76 | 14.54 | 16.56 | 17.25 | 18.13 | 20.61 | 21.4 | 21.03 | 23.75 | 27.24 | 29.11 | 32.63 | 32.69 | 36.03 | 31.39 | 33.83 | 38.75 | 36.09 | 31.05 | 33.82 | 36.09 | 37.58 | 35.65 | 32.99 | 36.11 | 34.36 | 36.65 | 31.83 | 29.93 | 32.48 | 34.01 | 33.12 | 27.93 | 28.29 | 25.52 | 20.62 | 19.31 | 15.89 | 12.02 | 11.56
114 | 17.1 | 16.2 | 17.5 | 16.7 | 16.6 | 17.1 | 17.6 | 16.2 | 16.6 | 17.1 | 17.1 | 16.7 | 17.1 | 17.1 | 16.6 | 17.1 | 22.1 | 25.6 | 22.5 | 23.4 | 22.1 | 22.9 | 23.4 | 23.4 | 25.2 | 26.6 | 26.5 | 27 | 27.9 | 34.2 | 40.5 | 43.2 | 44.5 | 49.1 | 49.9 | 49.1 | 48.6 | 47.7 | 47.2 | 47.7 | 46.4 | 46.3 | 46.8 | 46.4 | 45.4 | 45.5 | 46.3 | 45.5 | 46.3 | 45.5 | 45.9 | 46.8 | 45.4 | 44.6 | 44.1 | 42.3 | 43.2 | 42.7 | 42.8 | 39.1 | 38.3 | 36 | 36 | 35.5 | 32.9 | 34.2 | 32.4 | 32.8 | 33.3 | 34.2 | 33.8 | 34.2 | 33.3 | 29.2 | 25.7 | 24.7 | 20.7 | 18.4 | 18 | 17.6 | 16.6 | 17.1 | 17.1 | 16.7 | 17.5 | 16.7 | 17.1 | 16.6 | 17.6 | 16.6 | 17.6 | 17.1 | 16.7 | 17.1 | 18 | 18 | 8.28 | 7.85 | 8.48 | 8.09 | 8.04 | 8.28 | 8.52 | 7.85 | 8.04 | 8.28 | 8.28 | 8.09 | 8.28 | 8.28 | 8.04 | 8.28 | 10.7 | 12.4 | 10.9 | 11.33 | 10.7 | 11.09 | 11.33 | 11.33 | 12.2 | 12.88 | 12.83 | 13.08 | 13.51 | 16.56 | 19.62 | 20.92 | 21.55 | 23.78 | 24.17 | 23.78 | 23.54 | 23.1 | 22.86 | 23.1 | 22.47 | 22.42 | 22.67 | 22.47 | 21.99 | 22.04 | 22.42 | 22.04 | 22.42 | 22.04 | 22.23 | 22.67 | 21.99 | 21.6 | 21.36 | 20.49 | 20.92 | 20.68 | 20.73 | 18.94 | 18.55 | 17.44 | 17.44 | 17.19 | 15.93 | 16.56 | 15.69 | 15.89 | 16.13 | 16.56 | 16.37 | 16.56 | 16.13 | 14.14 | 12.45 | 11.96 | 10.03 | 8.91 | 8.72 | 8.52 | 8.04 | 8.28 | 8.28 | 8.09 | 8.48 | 8.09 | 8.28 | 8.04 | 8.52 | 8.04 | 8.52 | 8.28 | 8.09 | 8.28 | 8.72 | 8.72
115 | 6.93 | 9.9 | 15.47 | 11.15 | 12.28 | 13.62 | 12.06 | 19.4 | 15.66 | 13.85 | 14.62 | 15.94 | 12.72 | 17.49 | 13.54 | 9.76 | 11.69 | 8.78 | 7.99 | 9.01 | 7.24 | 13.75 | 10.66 | 7.03 | 9.85 | 26.03 | 10.52 | 25.79 | 38.33 | 58.7 | 40.85 | 57.34 | 64.49 | 33.09 | 56.18 | 58.08 | 60.87 | 49.73 | 42.53 | 53.1 | 35.22 | 40.39 | 55.91 | 52.73 | 64.85 | 44.62 | 17.61 | 24.32 | 36.61 | 28.14 | 30.59 | 50.8 | 66.49 | 46.51 | 57.02 | 40.56 | 28.74 | 37.69 | 52.1 | 47.6 | 44.14 | 57.27 | 52.9 | 71.49 | 63.2 | 45.29 | 57.09 | 40.05 | 36.31 | 47.61 | 44.29 | 51.62 | 62.02 | 80 | 74.29 | 73.25 | 58.18 | 54.52 | 51.79 | 45.32 | 33.71 | 49.84 | 50.38 | 58.2 | 45.85 | 69.24 | 58.84 | 34.35 | 47.28 | 37.89 | 25.73 | 31.84 | 34.86 | 54.29 | 39.3 | 24.07 | 3.36 | 4.79 | 7.49 | 5.4 | 5.95 | 6.6 | 5.84 | 9.4 | 7.58 | 6.71 | 7.08 | 7.72 | 6.16 | 8.47 | 6.56 | 4.73 | 5.66 | 4.25 | 3.87 | 4.36 | 3.51 | 6.66 | 5.16 | 3.4 | 4.77 | 12.61 | 5.1 | 12.49 | 18.56 | 28.43 | 19.78 | 27.77 | 31.23 | 16.03 | 27.21 | 28.13 | 29.48 | 24.09 | 20.6 | 25.72 | 17.06 | 19.56 | 27.08 | 25.54 | 31.41 | 21.61 | 8.53 | 11.78 | 17.73 | 13.63 | 14.82 | 24.6 | 32.2 | 22.53 | 27.62 | 19.64 | 13.92 | 18.25 | 25.23 | 23.05 | 21.38 | 27.74 | 25.62 | 34.62 | 30.61 | 21.93 | 27.65 | 19.4 | 17.59 | 23.06 | 21.45 | 25 | 30.04 | 38.75 | 35.98 | 35.48 | 28.18 | 26.41 | 25.08 | 21.95 | 16.33 | 24.14 | 24.4 | 28.19 | 22.21 | 33.53 | 28.5 | 16.64 | 22.9 | 18.35 | 12.46 | 15.42 | 16.88 | 26.29 | 19.03 | 11.66
117 | 33 | 34.5 | 32.2 | 34.5 | 34.5 | 33 | 34.5 | 33.8 | 33.7 | 33.8 | 32.2 | 33.8 | 33 | 33.7 | 33.8 | 33.7 | 33.8 | 34.5 | 36 | 35.2 | 37.5 | 36 | 36.8 | 35.2 | 35.3 | 36.7 | 36 | 39 | 41.2 | 43.5 | 48.8 | 64.5 | 72 | 81 | 87 | 92.2 | 91.5 | 94.5 | 91.5 | 93 | 95.3 | 93 | 91.5 | 90 | 93 | 89.2 | 91.5 | 93.8 | 94.5 | 92.2 | 90 | 90.8 | 86.2 | 80.3 | 75.7 | 67.5 | 58.5 | 53.3 | 52.5 | 51 | 51 | 53.2 | 51.8 | 51 | 52.5 | 51 | 51.7 | 51 | 49.5 | 49.5 | 45.8 | 45 | 44.2 | 43.5 | 42 | 40.5 | 37.5 | 40.5 | 39.7 | 36.8 | 36 | 37.5 | 35.2 | 38.3 | 36 | 38.2 | 36 | 37.5 | 36.8 | 36 | 37.5 | 35.2 | 36.8 | 37.5 | 36 | 35.2 | 15.98 | 16.71 | 15.6 | 16.71 | 16.71 | 15.98 | 16.71 | 16.37 | 16.32 | 16.37 | 15.6 | 16.37 | 15.98 | 16.32 | 16.37 | 16.32 | 16.37 | 16.71 | 17.44 | 17.05 | 18.16 | 17.44 | 17.82 | 17.05 | 17.1 | 17.77 | 17.44 | 18.89 | 19.95 | 21.07 | 23.63 | 31.24 | 34.87 | 39.23 | 42.14 | 44.65 | 44.32 | 45.77 | 44.32 | 45.04 | 46.16 | 45.04 | 44.32 | 43.59 | 45.04 | 43.2 | 44.32 | 45.43 | 45.77 | 44.65 | 43.59 | 43.98 | 41.75 | 38.89 | 36.66 | 32.69 | 28.33 | 25.81 | 25.43 | 24.7 | 24.7 | 25.77 | 25.09 | 24.7 | 25.43 | 24.7 | 25.04 | 24.7 | 23.97 | 23.97 | 22.18 | 21.79 | 21.41 | 21.07 | 20.34 | 19.62 | 18.16 | 19.62 | 19.23 | 17.82 | 17.44 | 18.16 | 17.05 | 18.55 | 17.44 | 18.5 | 17.44 | 18.16 | 17.82 | 17.44 | 18.16 | 17.05 | 17.82 | 18.16 | 17.44 | 17.05
118 | 41.1 | 41.4 | 41.4 | 41.1 | 41.4 | 41.4 | 41.7 | 41.7 | 41.4 | 41.7 | 41.1 | 41.7 | 41.4 | 42 | 41.1 | 41.1 | 41.4 | 41.4 | 41.4 | 41.4 | 41.7 | 41.7 | 42.6 | 41.4 | 41.4 | 41.4 | 41.4 | 41.4 | 42.9 | 42.3 | 46.8 | 60.9 | 77.7 | 85.5 | 95.1 | 96.6 | 97.8 | 96.6 | 99.3 | 92.4 | 96.9 | 98.4 | 97.2 | 92.7 | 98.4 | 96 | 92.4 | 94.8 | 89.4 | 101.4 | 92.1 | 92.7 | 92.1 | 81.9 | 82.5 | 70.5 | 70.5 | 61.5 | 64.8 | 55.8 | 65.4 | 55.8 | 67.5 | 51 | 68.4 | 47.4 | 69 | 47.4 | 65.1 | 48 | 65.4 | 57.9 | 42.6 | 50.1 | 52.5 | 40.8 | 40.8 | 45.6 | 39 | 35.1 | 35.4 | 40.5 | 34.5 | 35.1 | 40.5 | 33.6 | 38.4 | 40.5 | 32.4 | 39.9 | 35.7 | 36.3 | 39.9 | 38.4 | 34.5 | 38.7 | 19.91 | 20.05 | 20.05 | 19.91 | 20.05 | 20.05 | 20.2 | 20.2 | 20.05 | 20.2 | 19.91 | 20.2 | 20.05 | 20.34 | 19.91 | 19.91 | 20.05 | 20.05 | 20.05 | 20.05 | 20.2 | 20.2 | 20.63 | 20.05 | 20.05 | 20.05 | 20.05 | 20.05 | 20.78 | 20.49 | 22.67 | 29.5 | 37.63 | 41.41 | 46.06 | 46.79 | 47.37 | 46.79 | 48.09 | 44.75 | 46.93 | 47.66 | 47.08 | 44.9 | 47.66 | 46.49 | 44.75 | 45.91 | 43.3 | 49.11 | 44.61 | 44.9 | 44.61 | 39.67 | 39.96 | 34.14 | 34.14 | 29.79 | 31.38 | 27.03 | 31.67 | 27.03 | 32.69 | 24.7 | 33.13 | 22.96 | 33.42 | 22.96 | 31.53 | 23.25 | 31.67 | 28.04 | 20.63 | 24.26 | 25.43 | 19.76 | 19.76 | 22.09 | 18.89 | 17 | 17.15 | 19.62 | 16.71 | 17 | 19.62 | 16.27 | 18.6 | 19.62 | 15.69 | 19.32 | 17.29 | 17.58 | 19.32 | 18.6 | 16.71 | 18.74
119 | 22.34 | 24.87 | 29.06 | 30.32 | 30.93 | 28.95 | 28.62 | 28.19 | 25.37 | 26.44 | 27.41 | 26.77 | 25.21 | 25.91 | 24.99 | 24.44 | 26.53 | 26.57 | 25.91 | 24.84 | 23.26 | 25.05 | 25.55 | 26.05 | 26.28 | 32.69 | 32.02 | 39.86 | 47.74 | 51.98 | 53.04 | 61.36 | 60.03 | 54.87 | 60.82 | 77.04 | 70 | 71.56 | 95.66 | 81.22 | 64.74 | 68.51 | 60.93 | 72.3 | 64.96 | 77.2 | 70.71 | 72.14 | 81.58 | 62.66 | 62.41 | 58.15 | 56.27 | 59.19 | 55.4 | 63.72 | 61.74 | 60.86 | 49.54 | 59.67 | 73.13 | 74.58 | 70.45 | 61.98 | 71.82 | 68.98 | 73.54 | 72.93 | 71.23 | 90.24 | 75.02 | 92.26 | 110.8 | 94.94 | 97.51 | 87.9 | 103.85 | 83.11 | 76.02 | 75.37 | 69.61 | 71.26 | 71.76 | 63.2 | 64.45 | 56.5 | 57.22 | 72.46 | 49.6 | 54.57 | 50.05 | 52.84 | 56.92 | 57.06 | 59.35 | 53.38 | 10.82 | 12.04 | 14.07 | 14.69 | 14.99 | 14.03 | 13.86 | 13.65 | 12.29 | 12.81 | 13.27 | 12.96 | 12.21 | 12.55 | 12.1 | 11.84 | 12.85 | 12.87 | 12.55 | 12.03 | 11.26 | 12.13 | 12.38 | 12.61 | 12.72 | 15.84 | 15.51 | 19.3 | 23.12 | 25.17 | 25.68 | 29.71 | 29.07 | 26.57 | 29.46 | 37.32 | 33.9 | 34.66 | 46.33 | 39.33 | 31.35 | 33.18 | 29.5 | 35.02 | 31.46 | 37.4 | 34.25 | 34.93 | 39.51 | 30.35 | 30.23 | 28.16 | 27.26 | 28.67 | 26.83 | 30.86 | 29.9 | 29.48 | 23.99 | 28.9 | 35.41 | 36.12 | 34.13 | 30.02 | 34.79 | 33.41 | 35.62 | 35.32 | 34.5 | 43.7 | 36.33 | 44.68 | 53.67 | 45.97 | 47.22 | 42.57 | 50.3 | 40.25 | 36.82 | 36.5 | 33.71 | 34.5 | 34.76 | 30.61 | 31.22 | 27.36 | 27.71 | 35.09 | 24.02 | 26.44 | 24.24 | 25.59 | 27.57 | 27.63 | 28.74 | 25.85
120 | 23.1 | 35.07 | 43.3 | 36.76 | 40.91 | 40.45 | 42.1 | 51.98 | 44.33 | 40.83 | 43.89 | 42.78 | 43.04 | 45.92 | 44.41 | 40.13 | 36.92 | 32.42 | 30.77 | 42.38 | 44.49 | 41.75 | 39.79 | 36.7 | 63.31 | 112.58 | 63.91 | 80.99 | 110.18 | 176.69 | 182.1 | 190.06 | 173.49 | 156.5 | 177.12 | 233.13 | 195.07 | 152.4 | 116.24 | 172.02 | 150.33 | 137.29 | 149.24 | 151.23 | 195.5 | 124.24 | 85.68 | 90.54 | 111.1 | 94.67 | 130.19 | 153.43 | 163.35 | 146.31 | 192.88 | 158.64 | 143.52 | 126.68 | 147.36 | 117.02 | 108.08 | 150.09 | 149.83 | 172.84 | 194.86 | 184.38 | 165.49 | 167.21 | 198.77 | 166.23 | 173.81 | 166.05 | 200.71 | 242.99 | 222.17 | 233.07 | 234.08 | 240.37 | 192.05 | 183.12 | 205.2 | 221.29 | 262.97 | 248.24 | 214.51 | 225.06 | 220.49 | 182.66 | 245.29 | 191.07 | 138.87 | 167.47 | 164.69 | 144.33 | 106.15 | 84.35 | 11.18 | 16.98 | 20.97 | 17.81 | 19.81 | 19.59 | 20.39 | 25.18 | 21.47 | 19.78 | 21.25 | 20.72 | 20.84 | 22.24 | 21.51 | 19.44 | 17.89 | 15.7 | 14.9 | 20.52 | 21.54 | 20.22 | 19.28 | 17.78 | 30.66 | 54.53 | 30.95 | 39.23 | 53.36 | 85.58 | 88.2 | 92.05 | 84.02 | 75.79 | 85.78 | 112.91 | 94.48 | 73.82 | 56.3 | 83.31 | 72.81 | 66.49 | 72.28 | 73.24 | 94.68 | 60.17 | 41.49 | 43.85 | 53.81 | 45.85 | 63.06 | 74.31 | 79.11 | 70.86 | 93.42 | 76.83 | 69.51 | 61.35 | 71.37 | 56.67 | 52.34 | 72.69 | 72.56 | 83.71 | 94.37 | 89.3 | 80.15 | 80.98 | 96.27 | 80.51 | 84.18 | 80.42 | 97.2 | 117.68 | 107.6 | 112.88 | 113.37 | 116.41 | 93.02 | 88.69 | 99.38 | 107.17 | 127.36 | 120.23 | 103.89 | 109 | 106.79 | 88.46 | 118.8 | 92.54 | 67.26 | 81.11 | 79.76 | 69.91 | 51.41 | 40.85
121 | 19.3 | 42.43 | 39.61 | 42.09 | 42.41 | 33.88 | 39.17 | 36.25 | 33.58 | 33.71 | 32.87 | 32.11 | 36.64 | 32.21 | 29.26 | 31.49 | 32.66 | 30.48 | 32.89 | 35.98 | 36.16 | 39.41 | 40.43 | 38.73 | 50.69 | 57.57 | 68.85 | 96.19 | 95.18 | 117.48 | 117.51 | 117.19 | 140.18 | 115.46 | 130.71 | 157.84 | 147 | 161.01 | 125.25 | 121.27 | 116.79 | 110.97 | 127.2 | 132.87 | 115.97 | 125.27 | 105.56 | 90.8 | 94.18 | 104.9 | 106.07 | 98.87 | 108.84 | 102.49 | 83.16 | 93.52 | 76.19 | 75.08 | 85.51 | 89.03 | 93.6 | 106.37 | 110.47 | 108.55 | 122.61 | 140.59 | 150.24 | 168.44 | 168.76 | 185.96 | 162.01 | 174.64 | 200 | 186.28 | 160.25 | 174.54 | 186.31 | 194 | 184 | 170.28 | 186.36 | 177.35 | 189.2 | 164.31 | 154.46 | 167.65 | 175.55 | 170.99 | 144.17 | 146.05 | 131.75 | 106.46 | 99.68 | 82.02 | 62.05 | 59.67 | 9.35 | 20.55 | 19.18 | 20.39 | 20.54 | 16.41 | 18.97 | 17.56 | 16.26 | 16.33 | 15.92 | 15.55 | 17.75 | 15.6 | 14.17 | 15.25 | 15.82 | 14.76 | 15.93 | 17.43 | 17.51 | 19.09 | 19.58 | 18.76 | 24.55 | 27.88 | 33.35 | 46.59 | 46.1 | 56.9 | 56.91 | 56.76 | 67.89 | 55.92 | 63.31 | 76.45 | 71.2 | 77.98 | 60.66 | 58.73 | 56.56 | 53.75 | 61.61 | 64.35 | 56.17 | 60.67 | 51.13 | 43.98 | 45.61 | 50.81 | 51.37 | 47.88 | 52.71 | 49.64 | 40.28 | 45.29 | 36.9 | 36.36 | 41.41 | 43.12 | 45.33 | 51.52 | 53.5 | 52.57 | 59.38 | 68.09 | 72.76 | 81.58 | 81.73 | 90.06 | 78.47 | 84.58 | 96.86 | 90.22 | 77.61 | 84.53 | 90.23 | 93.96 | 89.12 | 82.47 | 90.26 | 85.89 | 91.63 | 79.58 | 74.81 | 81.2 | 85.02 | 82.81 | 69.82 | 70.74 | 63.81 | 51.56 | 48.28 | 39.72 | 30.05 | 28.9
122 | 9.03 | 14.18 | 14.97 | 14.27 | 15.97 | 14.64 | 16.89 | 17.32 | 15.47 | 14.69 | 16.01 | 14.28 | 16.96 | 15.03 | 17.18 | 17.46 | 13.95 | 13.4 | 12.99 | 19.45 | 22.15 | 15.35 | 16.54 | 17.44 | 31.87 | 50.02 | 31.73 | 30.47 | 38.92 | 64.57 | 81.9 | 73.99 | 58.05 | 71.96 | 66.81 | 100.33 | 74.37 | 56.4 | 39.43 | 66.02 | 66.44 | 54.26 | 49.59 | 53.32 | 71.52 | 42.79 | 39.79 | 37.59 | 40.83 | 37.18 | 57.47 | 56.21 | 50.15 | 55.1 | 76.01 | 67.46 | 67.24 | 49.73 | 51.39 | 35.94 | 33.06 | 49.06 | 52.32 | 52.17 | 72.41 | 79.86 | 58.83 | 73.21 | 95.86 | 66.69 | 74.03 | 63.45 | 76.99 | 89.37 | 80.82 | 88.44 | 100.85 | 107.64 | 79.57 | 79.04 | 101.91 | 99.37 | 125 | 109.69 | 98.24 | 86.56 | 91.84 | 87.33 | 116.37 | 89.82 | 66.69 | 79.78 | 75.7 | 47.79 | 35.65 | 33.91 | 4.37 | 6.87 | 7.25 | 6.91 | 7.73 | 7.09 | 8.18 | 8.39 | 7.49 | 7.11 | 7.75 | 6.92 | 8.21 | 7.28 | 8.32 | 8.46 | 6.76 | 6.49 | 6.29 | 9.42 | 10.73 | 7.43 | 8.01 | 8.45 | 15.44 | 24.23 | 15.37 | 14.76 | 18.85 | 31.27 | 39.67 | 35.83 | 28.11 | 34.85 | 32.36 | 48.59 | 36.02 | 27.32 | 19.1 | 31.97 | 32.18 | 26.28 | 24.02 | 25.82 | 34.64 | 20.72 | 19.27 | 18.21 | 19.77 | 18.01 | 27.83 | 27.22 | 24.29 | 26.69 | 36.81 | 32.67 | 32.57 | 24.09 | 24.89 | 17.41 | 16.01 | 23.76 | 25.34 | 25.27 | 35.07 | 38.68 | 28.49 | 35.46 | 46.43 | 32.3 | 35.85 | 30.73 | 37.29 | 43.28 | 39.14 | 42.83 | 48.84 | 52.13 | 38.54 | 38.28 | 49.36 | 48.13 | 60.54 | 53.13 | 47.58 | 41.92 | 44.48 | 42.3 | 56.36 | 43.5 | 32.3 | 38.64 | 36.66 | 23.15 | 17.27 | 16.42
123 | 9.03 | 14.18 | 14.97 | 14.27 | 15.97 | 14.64 | 16.89 | 17.32 | 15.47 | 14.69 | 16.01 | 14.28 | 16.96 | 15.03 | 17.18 | 17.46 | 13.95 | 13.4 | 12.99 | 19.45 | 22.15 | 15.35 | 16.54 | 17.44 | 31.87 | 50.02 | 31.73 | 30.47 | 38.92 | 64.57 | 81.9 | 73.99 | 58.05 | 71.96 | 66.81 | 100.33 | 74.37 | 56.4 | 39.43 | 66.02 | 66.44 | 54.26 | 49.59 | 53.32 | 71.52 | 42.79 | 39.79 | 37.59 | 40.83 | 37.18 | 57.47 | 56.21 | 50.15 | 55.1 | 76.01 | 67.46 | 67.24 | 49.73 | 51.39 | 35.94 | 33.06 | 49.06 | 52.32 | 52.17 | 72.41 | 79.86 | 58.83 | 73.21 | 95.86 | 66.69 | 74.03 | 63.45 | 76.99 | 89.37 | 80.82 | 88.44 | 100.85 | 107.64 | 79.57 | 79.04 | 101.91 | 99.37 | 125 | 109.69 | 98.24 | 86.56 | 91.84 | 87.33 | 116.37 | 89.82 | 66.69 | 79.78 | 75.7 | 47.79 | 35.65 | 33.91 | 4.37 | 6.87 | 7.25 | 6.91 | 7.73 | 7.09 | 8.18 | 8.39 | 7.49 | 7.11 | 7.75 | 6.92 | 8.21 | 7.28 | 8.32 | 8.46 | 6.76 | 6.49 | 6.29 | 9.42 | 10.73 | 7.43 | 8.01 | 8.45 | 15.44 | 24.23 | 15.37 | 14.76 | 18.85 | 31.27 | 39.67 | 35.83 | 28.11 | 34.85 | 32.36 | 48.59 | 36.02 | 27.32 | 19.1 | 31.97 | 32.18 | 26.28 | 24.02 | 25.82 | 34.64 | 20.72 | 19.27 | 18.21 | 19.77 | 18.01 | 27.83 | 27.22 | 24.29 | 26.69 | 36.81 | 32.67 | 32.57 | 24.09 | 24.89 | 17.41 | 16.01 | 23.76 | 25.34 | 25.27 | 35.07 | 38.68 | 28.49 | 35.46 | 46.43 | 32.3 | 35.85 | 30.73 | 37.29 | 43.28 | 39.14 | 42.83 | 48.84 | 52.13 | 38.54 | 38.28 | 49.36 | 48.13 | 60.54 | 53.13 | 47.58 | 41.92 | 44.48 | 42.3 | 56.36 | 43.5 | 32.3 | 38.64 | 36.66 | 23.15 | 17.27 | 16.42
124 | 52.5 | 50 | 50 | 47.5 | 47.5 | 47.5 | 47.5 | 47.5 | 45 | 45 | 45 | 45 | 45 | 45 | 45 | 45 | 45 | 45 | 45 | 45 | 45 | 45 | 47.5 | 47.5 | 50 | 52.5 | 55 | 57.5 | 60 | 62.5 | 65 | 67.5 | 70 | 75 | 75 | 77.5 | 80 | 80 | 80 | 82.5 | 85 | 82.5 | 82.5 | 85 | 85 | 85 | 85 | 85 | 82.5 | 82.5 | 80 | 80 | 80 | 80 | 80 | 80 | 80 | 80 | 80 | 80 | 77.5 | 77.5 | 77.5 | 77.5 | 77.5 | 77.5 | 77.5 | 77.5 | 77.5 | 80 | 80 | 80 | 80 | 80 | 80 | 77.5 | 80 | 77.5 | 75 | 75 | 72.5 | 72.5 | 72.5 | 70 | 70 | 70 | 67.5 | 67.5 | 65 | 62.5 | 60 | 60 | 57.5 | 57.5 | 52.5 | 52.5 | 25.43 | 24.22 | 24.22 | 23.01 | 23.01 | 23.01 | 23.01 | 23.01 | 21.79 | 21.79 | 21.79 | 21.79 | 21.79 | 21.79 | 21.79 | 21.79 | 21.79 | 21.79 | 21.79 | 21.79 | 21.79 | 21.79 | 23.01 | 23.01 | 24.22 | 25.43 | 26.64 | 27.85 | 29.06 | 30.27 | 31.48 | 32.69 | 33.9 | 36.32 | 36.32 | 37.53 | 38.75 | 38.75 | 38.75 | 39.96 | 41.17 | 39.96 | 39.96 | 41.17 | 41.17 | 41.17 | 41.17 | 41.17 | 39.96 | 39.96 | 38.75 | 38.75 | 38.75 | 38.75 | 38.75 | 38.75 | 38.75 | 38.75 | 38.75 | 38.75 | 37.53 | 37.53 | 37.53 | 37.53 | 37.53 | 37.53 | 37.53 | 37.53 | 37.53 | 38.75 | 38.75 | 38.75 | 38.75 | 38.75 | 38.75 | 37.53 | 38.75 | 37.53 | 36.32 | 36.32 | 35.11 | 35.11 | 35.11 | 33.9 | 33.9 | 33.9 | 32.69 | 32.69 | 31.48 | 30.27 | 29.06 | 29.06 | 27.85 | 27.85 | 25.43 | 25.43
125 | 22.71 | 22.69 | 30.38 | 25.51 | 21.99 | 24.63 | 24.63 | 23.14 | 20.78 | 20.77 | 19.93 | 20.32 | 26.06 | 25.42 | 22.16 | 22.03 | 21.53 | 21.57 | 27.48 | 24.39 | 23.26 | 21.26 | 22.46 | 31.06 | 37.58 | 36.07 | 45.76 | 54.33 | 53.52 | 64.22 | 83.7 | 87.6 | 91.69 | 77.83 | 75.19 | 80.46 | 79.8 | 70.57 | 85.59 | 106.01 | 94.87 | 82.89 | 64.48 | 82.7 | 93.62 | 84.2 | 76.08 | 62.25 | 56.27 | 66.34 | 72.86 | 81.21 | 76.67 | 78.07 | 99.44 | 95.48 | 89.96 | 97.72 | 91.36 | 85.37 | 73.84 | 70.01 | 70.67 | 77.95 | 81.51 | 84.9 | 103.22 | 93.54 | 91.78 | 105.9 | 108.88 | 108.18 | 125 | 120.37 | 116.09 | 99.3 | 99.16 | 96.43 | 91.09 | 115.82 | 115.16 | 106.57 | 101.2 | 124.04 | 109.14 | 113.53 | 111.81 | 103.66 | 101.86 | 88.83 | 85.21 | 87.89 | 90.59 | 56.77 | 49.22 | 50.88 | 11 | 10.99 | 14.71 | 12.36 | 10.65 | 11.93 | 11.93 | 11.21 | 10.06 | 10.06 | 9.65 | 9.84 | 12.62 | 12.31 | 10.73 | 10.67 | 10.43 | 10.45 | 13.31 | 11.81 | 11.27 | 10.3 | 10.88 | 15.04 | 18.2 | 17.47 | 22.16 | 26.31 | 25.92 | 31.1 | 40.54 | 42.43 | 44.41 | 37.69 | 36.42 | 38.97 | 38.65 | 34.18 | 41.45 | 51.34 | 45.95 | 40.15 | 31.23 | 40.05 | 45.34 | 40.78 | 36.85 | 30.15 | 27.25 | 32.13 | 35.29 | 39.33 | 37.13 | 37.81 | 48.16 | 46.24 | 43.57 | 47.33 | 44.25 | 41.35 | 35.76 | 33.91 | 34.23 | 37.75 | 39.48 | 41.12 | 49.99 | 45.3 | 44.45 | 51.29 | 52.73 | 52.39 | 60.54 | 58.3 | 56.22 | 48.09 | 48.03 | 46.7 | 44.12 | 56.09 | 55.77 | 51.61 | 49.01 | 60.08 | 52.86 | 54.99 | 54.15 | 50.2 | 49.33 | 43.02 | 41.27 | 42.57 | 43.87 | 27.49 | 23.84 | 24.64
126 | 28.33 | 56.61 | 54.58 | 56.36 | 58.38 | 48.52 | 56.06 | 53.57 | 49.05 | 48.4 | 48.88 | 46.39 | 53.6 | 47.24 | 46.44 | 48.95 | 46.61 | 43.88 | 45.88 | 55.43 | 58.31 | 54.76 | 56.97 | 56.17 | 82.56 | 107.59 | 100.58 | 126.66 | 134.1 | 182.05 | 199.41 | 191.18 | 198.23 | 187.42 | 197.52 | 258.17 | 221.37 | 217.41 | 164.68 | 187.29 | 183.23 | 165.23 | 176.79 | 186.19 | 187.49 | 168.06 | 145.35 | 128.39 | 135.01 | 142.08 | 163.54 | 155.08 | 158.99 | 157.59 | 159.17 | 160.98 | 143.43 | 124.81 | 136.9 | 124.97 | 126.66 | 155.43 | 162.79 | 160.72 | 195.02 | 220.45 | 209.07 | 241.65 | 264.62 | 252.65 | 236.04 | 238.09 | 276.99 | 275.65 | 241.07 | 262.98 | 287.16 | 301.64 | 263.57 | 249.32 | 288.27 | 276.72 | 314.2 | 274 | 252.7 | 254.21 | 267.39 | 258.32 | 260.54 | 235.87 | 198.44 | 186.24 | 175.38 | 129.81 | 97.7 | 93.58 | 13.72 | 27.42 | 26.43 | 27.3 | 28.27 | 23.5 | 27.15 | 25.95 | 23.75 | 23.44 | 23.67 | 22.47 | 25.96 | 22.88 | 22.49 | 23.71 | 22.58 | 21.25 | 22.22 | 26.85 | 28.24 | 26.52 | 27.59 | 27.21 | 39.99 | 52.11 | 48.72 | 61.35 | 64.95 | 88.17 | 96.58 | 92.59 | 96 | 90.77 | 95.67 | 125.04 | 107.22 | 105.3 | 79.76 | 90.7 | 88.74 | 80.03 | 85.63 | 90.17 | 90.81 | 81.39 | 70.4 | 62.19 | 65.38 | 68.82 | 79.2 | 75.1 | 77 | 76.33 | 77.09 | 77.96 | 69.47 | 60.45 | 66.3 | 60.53 | 61.34 | 75.28 | 78.84 | 77.84 | 94.45 | 106.77 | 101.25 | 117.04 | 128.16 | 122.36 | 114.32 | 115.31 | 134.15 | 133.5 | 116.75 | 127.36 | 139.07 | 146.09 | 127.66 | 120.75 | 139.62 | 134.02 | 152.17 | 132.71 | 122.39 | 123.12 | 129.5 | 125.11 | 126.18 | 114.24 | 96.11 | 90.2 | 84.94 | 62.87 | 47.32 | 45.32
127 | 17.05 | 17.04 | 22.81 | 19.16 | 16.51 | 18.49 | 18.5 | 17.37 | 15.6 | 15.59 | 14.96 | 15.26 | 19.56 | 19.08 | 16.63 | 16.54 | 16.16 | 16.19 | 20.63 | 18.31 | 17.46 | 15.96 | 16.86 | 23.32 | 28.21 | 27.08 | 34.35 | 40.79 | 40.19 | 48.22 | 62.84 | 65.77 | 68.84 | 58.43 | 56.45 | 60.41 | 59.92 | 52.98 | 64.26 | 79.59 | 71.23 | 62.23 | 48.41 | 62.09 | 70.29 | 63.22 | 57.12 | 46.74 | 42.25 | 49.81 | 54.71 | 60.97 | 57.56 | 58.61 | 74.66 | 71.69 | 67.54 | 73.37 | 68.59 | 64.09 | 55.44 | 52.56 | 53.06 | 58.52 | 61.2 | 63.74 | 77.5 | 70.23 | 68.91 | 79.51 | 81.75 | 81.22 | 93.85 | 90.37 | 87.16 | 74.56 | 74.45 | 72.4 | 68.39 | 86.96 | 86.46 | 80.01 | 75.98 | 93.13 | 81.94 | 85.23 | 83.95 | 77.83 | 76.48 | 66.7 | 63.98 | 65.99 | 68.01 | 42.63 | 36.95 | 38.2 | 8.26 | 8.25 | 11.05 | 9.28 | 8 | 8.96 | 8.96 | 8.41 | 7.56 | 7.55 | 7.25 | 7.39 | 9.47 | 9.24 | 8.05 | 8.01 | 7.83 | 7.84 | 9.99 | 8.87 | 8.46 | 7.73 | 8.17 | 11.29 | 13.66 | 13.12 | 16.64 | 19.76 | 19.46 | 23.35 | 30.43 | 31.85 | 33.34 | 28.3 | 27.34 | 29.26 | 29.02 | 25.66 | 31.12 | 38.55 | 34.5 | 30.14 | 23.45 | 30.07 | 34.04 | 30.62 | 27.66 | 22.64 | 20.46 | 24.12 | 26.5 | 29.53 | 27.88 | 28.39 | 36.16 | 34.72 | 32.71 | 35.53 | 33.22 | 31.04 | 26.85 | 25.46 | 25.7 | 28.34 | 29.64 | 30.87 | 37.53 | 34.01 | 33.37 | 38.51 | 39.59 | 39.34 | 45.45 | 43.77 | 42.21 | 36.11 | 36.06 | 35.06 | 33.12 | 42.12 | 41.87 | 38.75 | 36.8 | 45.1 | 39.69 | 41.28 | 40.66 | 37.69 | 37.04 | 32.3 | 30.99 | 31.96 | 32.94 | 20.65 | 17.9 | 18.5
128 | 55.64 | 78.74 | 88.22 | 82.91 | 77.6 | 73.29 | 78.59 | 73.27 | 66.82 | 66.94 | 64.76 | 64.62 | 78.33 | 72.88 | 64.71 | 66.75 | 67.1 | 64.99 | 76.85 | 75.01 | 73.37 | 73.43 | 76.36 | 88.43 | 110.82 | 115.29 | 142.06 | 183.11 | 180.82 | 220.24 | 251.43 | 257.35 | 286.88 | 239.98 | 251.02 | 286.57 | 274.68 | 273.92 | 262.19 | 290.88 | 268.58 | 243.59 | 230.37 | 265.19 | 265.76 | 259.99 | 227.28 | 190.4 | 184.22 | 211.05 | 222.65 | 228.8 | 231.51 | 227.39 | 242.27 | 246.29 | 220.13 | 231.44 | 231.68 | 225.62 | 211.74 | 218.38 | 223.54 | 233.26 | 253.03 | 276.43 | 315.4 | 318.1 | 315.61 | 355.4 | 336.21 | 347.72 | 400 | 378.87 | 346 | 333.42 | 344.97 | 348.29 | 329.74 | 355.6 | 370.62 | 347.86 | 351.13 | 362.77 | 329.09 | 349.29 | 354.45 | 336.84 | 307.14 | 288.18 | 268.09 | 247.09 | 244.62 | 172.86 | 140.8 | 141.07 | 26.95 | 38.14 | 42.72 | 40.16 | 37.58 | 35.5 | 38.06 | 35.49 | 32.36 | 32.42 | 31.37 | 31.3 | 37.94 | 35.3 | 31.34 | 32.33 | 32.5 | 31.47 | 37.22 | 36.33 | 35.53 | 35.57 | 36.98 | 42.83 | 53.67 | 55.84 | 68.81 | 88.69 | 87.58 | 106.67 | 121.77 | 124.64 | 138.94 | 116.23 | 121.58 | 138.8 | 133.04 | 132.66 | 126.98 | 140.88 | 130.08 | 117.98 | 111.58 | 128.44 | 128.72 | 125.92 | 110.08 | 92.22 | 89.22 | 102.22 | 107.83 | 110.81 | 112.12 | 110.13 | 117.34 | 119.28 | 106.61 | 112.09 | 112.2 | 109.27 | 102.55 | 105.77 | 108.26 | 112.97 | 122.55 | 133.88 | 152.75 | 154.06 | 152.85 | 172.12 | 162.84 | 168.41 | 193.72 | 183.5 | 167.57 | 161.48 | 167.07 | 168.69 | 159.71 | 172.22 | 179.5 | 168.47 | 170.06 | 175.7 | 159.39 | 169.17 | 171.67 | 163.13 | 148.75 | 139.58 | 129.84 | 119.67 | 118.48 | 83.72 | 68.19 | 68.32
129 | 84 | 80 | 80 | 76 | 76 | 76 | 76 | 76 | 72 | 72 | 72 | 72 | 72 | 72 | 72 | 72 | 72 | 72 | 72 | 72 | 72 | 72 | 76 | 76 | 80 | 84 | 88 | 92 | 96 | 100 | 104 | 108 | 112 | 120 | 120 | 124 | 128 | 128 | 128 | 132 | 136 | 132 | 132 | 136 | 136 | 136 | 136 | 136 | 132 | 132 | 128 | 128 | 128 | 128 | 128 | 128 | 128 | 128 | 128 | 128 | 124 | 124 | 124 | 124 | 124 | 124 | 124 | 124 | 124 | 128 | 128 | 128 | 128 | 128 | 128 | 124 | 128 | 124 | 120 | 120 | 116 | 116 | 116 | 112 | 112 | 112 | 108 | 108 | 104 | 100 | 96 | 96 | 92 | 92 | 84 | 84 | 40.68 | 38.75 | 38.75 | 36.81 | 36.81 | 36.81 | 36.81 | 36.81 | 34.87 | 34.87 | 34.87 | 34.87 | 34.87 | 34.87 | 34.87 | 34.87 | 34.87 | 34.87 | 34.87 | 34.87 | 34.87 | 34.87 | 36.81 | 36.81 | 38.75 | 40.68 | 42.62 | 44.56 | 46.49 | 48.43 | 50.37 | 52.31 | 54.24 | 58.12 | 58.12 | 60.06 | 61.99 | 61.99 | 61.99 | 63.93 | 65.87 | 63.93 | 63.93 | 65.87 | 65.87 | 65.87 | 65.87 | 65.87 | 63.93 | 63.93 | 61.99 | 61.99 | 61.99 | 61.99 | 61.99 | 61.99 | 61.99 | 61.99 | 61.99 | 61.99 | 60.06 | 60.06 | 60.06 | 60.06 | 60.06 | 60.06 | 60.06 | 60.06 | 60.06 | 61.99 | 61.99 | 61.99 | 61.99 | 61.99 | 61.99 | 60.06 | 61.99 | 60.06 | 58.12 | 58.12 | 56.18 | 56.18 | 56.18 | 54.24 | 54.24 | 54.24 | 52.31 | 52.31 | 50.37 | 48.43 | 46.49 | 46.49 | 44.56 | 44.56 | 40.68 | 40.68
130 | 11.32 | 19.6 | 27.79 | 30.73 | 31.99 | 25.56 | 22.32 | 22.19 | 36.17 | 36.83 | 36.42 | 27.22 | 30.55 | 29.91 | 22.39 | 30.23 | 32.88 | 22.4 | 22.23 | 23.62 | 25.25 | 39.54 | 29.7 | 27.84 | 24.58 | 33.78 | 44.43 | 46.27 | 56.83 | 52.19 | 61.96 | 89.74 | 85.33 | 78.05 | 82.19 | 78.67 | 76.26 | 65.5 | 57.73 | 72.28 | 74.98 | 73.62 | 72.83 | 73.34 | 69.5 | 68.02 | 71.67 | 66.57 | 62.2 | 61.48 | 79.77 | 86.55 | 58.37 | 65.07 | 62.14 | 57.84 | 41.63 | 53.73 | 53.85 | 71.51 | 66.68 | 53.47 | 40.83 | 60.24 | 67.17 | 59.27 | 59.41 | 73.05 | 100.87 | 107.56 | 94.68 | 89.03 | 77.94 | 78.21 | 70.85 | 92.82 | 115.77 | 115.18 | 125 | 109.18 | 112.28 | 102.05 | 108.83 | 100.95 | 99.13 | 98.18 | 103.21 | 108.11 | 90.28 | 82.86 | 89.86 | 70.46 | 52.82 | 57.43 | 49.84 | 33.92 | 5.48 | 9.49 | 13.46 | 14.88 | 15.49 | 12.38 | 10.81 | 10.75 | 17.52 | 17.84 | 17.64 | 13.18 | 14.8 | 14.49 | 10.84 | 14.64 | 15.92 | 10.85 | 10.77 | 11.44 | 12.23 | 19.15 | 14.38 | 13.48 | 11.9 | 16.36 | 21.52 | 22.41 | 27.52 | 25.28 | 30.01 | 43.46 | 41.33 | 37.8 | 39.81 | 38.1 | 36.93 | 31.72 | 27.96 | 35.01 | 36.31 | 35.66 | 35.27 | 35.52 | 33.66 | 32.94 | 34.71 | 32.24 | 30.12 | 29.78 | 38.63 | 41.92 | 28.27 | 31.51 | 30.1 | 28.01 | 20.16 | 26.02 | 26.08 | 34.63 | 32.29 | 25.9 | 19.77 | 29.18 | 32.53 | 28.71 | 28.77 | 35.38 | 48.85 | 52.09 | 45.86 | 43.12 | 37.75 | 37.88 | 34.31 | 44.95 | 56.07 | 55.78 | 60.54 | 52.88 | 54.38 | 49.43 | 52.71 | 48.89 | 48.01 | 47.55 | 49.99 | 52.36 | 43.72 | 40.13 | 43.52 | 34.13 | 25.58 | 27.81 | 24.14 | 16.43
131 | 8.46 | 14.76 | 19.31 | 21.12 | 21.15 | 21.98 | 17.59 | 19.07 | 13.65 | 14.3 | 16.79 | 12.82 | 8.22 | 7.91 | 10.37 | 17.27 | 17.21 | 11.92 | 9.61 | 8.69 | 11.24 | 18.23 | 15.55 | 16.29 | 15.21 | 24.28 | 27.74 | 24.11 | 29.31 | 20.17 | 35.14 | 33.27 | 40.66 | 53.21 | 78.52 | 76.06 | 93.13 | 48.58 | 58.59 | 82.93 | 101.45 | 125 | 95.11 | 42.3 | 29.31 | 29.9 | 24.59 | 21.69 | 15.64 | 25.84 | 22.87 | 22.44 | 15.25 | 18.94 | 15.91 | 18.57 | 33.66 | 38.71 | 58.33 | 90.43 | 103.45 | 76.48 | 53.06 | 45.65 | 83.19 | 51.98 | 44.59 | 46.68 | 68.55 | 109.81 | 100.05 | 68.55 | 61.26 | 57.57 | 65.16 | 61.22 | 53.83 | 90.25 | 85.26 | 81.9 | 57.2 | 77.17 | 117.76 | 69.27 | 66.58 | 72.39 | 76.63 | 65.75 | 48.43 | 57.55 | 38.15 | 39.41 | 28.26 | 20 | 25.49 | 24.68 | 4.1 | 7.15 | 9.35 | 10.23 | 10.24 | 10.65 | 8.52 | 9.24 | 6.61 | 6.93 | 8.13 | 6.21 | 3.98 | 3.83 | 5.02 | 8.36 | 8.34 | 5.77 | 4.65 | 4.21 | 5.44 | 8.83 | 7.53 | 7.89 | 7.37 | 11.76 | 13.44 | 11.68 | 14.2 | 9.77 | 17.02 | 16.11 | 19.69 | 25.77 | 38.03 | 36.84 | 45.1 | 23.53 | 28.38 | 40.16 | 49.13 | 60.54 | 46.06 | 20.49 | 14.2 | 14.48 | 11.91 | 10.5 | 7.57 | 12.51 | 11.08 | 10.87 | 7.39 | 9.17 | 7.71 | 8.99 | 16.3 | 18.75 | 28.25 | 43.8 | 50.1 | 37.04 | 25.7 | 22.11 | 40.29 | 25.18 | 21.6 | 22.61 | 33.2 | 53.18 | 48.46 | 33.2 | 29.67 | 27.88 | 31.56 | 29.65 | 26.07 | 43.71 | 41.29 | 39.67 | 27.7 | 37.38 | 57.03 | 33.55 | 32.25 | 35.06 | 37.11 | 31.84 | 23.46 | 27.87 | 18.48 | 19.09 | 13.69 | 9.69 | 12.35 | 11.95
132 | 10.68 | 14.95 | 21.5 | 23.78 | 23.8 | 20.7 | 20.19 | 20.61 | 15.73 | 17.25 | 17.68 | 17.15 | 15.33 | 16.26 | 14.52 | 13.96 | 17.23 | 17.61 | 16.59 | 14.75 | 12.75 | 15.23 | 15.85 | 16.95 | 17.47 | 27.48 | 25.5 | 35.87 | 47.57 | 50.44 | 48.82 | 61.34 | 50.05 | 38.24 | 45.04 | 71.15 | 63.12 | 64.78 | 102.28 | 78.46 | 53.51 | 59.08 | 48.95 | 65.93 | 53.84 | 72.19 | 62.68 | 63.34 | 79.35 | 49.31 | 47.67 | 42.42 | 40.42 | 48.73 | 46.25 | 57.69 | 56.63 | 49.32 | 30.85 | 47.61 | 68.95 | 70.75 | 65.7 | 52.01 | 65.96 | 59.97 | 66.94 | 63.02 | 62.55 | 92.24 | 67.22 | 93.53 | 125 | 108.19 | 114.7 | 98.91 | 124.45 | 92.82 | 85.03 | 85.27 | 77.21 | 80.25 | 81.98 | 67.81 | 72.74 | 61.87 | 64.41 | 89.46 | 53.91 | 61.67 | 54.92 | 58.65 | 65.35 | 65.88 | 68.83 | 59.5 | 5.17 | 7.24 | 10.41 | 11.52 | 11.53 | 10.03 | 9.78 | 9.98 | 7.62 | 8.35 | 8.56 | 8.31 | 7.42 | 7.88 | 7.03 | 6.76 | 8.34 | 8.53 | 8.03 | 7.14 | 6.18 | 7.38 | 7.68 | 8.21 | 8.46 | 13.31 | 12.35 | 17.37 | 23.04 | 24.43 | 23.64 | 29.71 | 24.24 | 18.52 | 21.81 | 34.46 | 30.57 | 31.37 | 49.54 | 38 | 25.92 | 28.61 | 23.71 | 31.93 | 26.08 | 34.96 | 30.36 | 30.68 | 38.43 | 23.88 | 23.09 | 20.54 | 19.58 | 23.6 | 22.4 | 27.94 | 27.43 | 23.89 | 14.94 | 23.06 | 33.39 | 34.27 | 31.82 | 25.19 | 31.95 | 29.04 | 32.42 | 30.52 | 30.29 | 44.67 | 32.56 | 45.3 | 60.54 | 52.4 | 55.55 | 47.9 | 60.27 | 44.95 | 41.18 | 41.3 | 37.39 | 38.87 | 39.7 | 32.84 | 35.23 | 29.97 | 31.2 | 43.33 | 26.11 | 29.87 | 26.6 | 28.41 | 31.65 | 31.91 | 33.34 | 28.82
133 | 8.46 | 14.76 | 19.31 | 21.12 | 21.15 | 21.98 | 17.59 | 19.07 | 13.65 | 14.3 | 16.79 | 12.82 | 8.22 | 7.91 | 10.37 | 17.27 | 17.21 | 11.92 | 9.61 | 8.69 | 11.24 | 18.23 | 15.55 | 16.29 | 15.21 | 24.28 | 27.74 | 24.11 | 29.31 | 20.17 | 35.14 | 33.27 | 40.66 | 53.21 | 78.52 | 76.06 | 93.13 | 48.58 | 58.59 | 82.93 | 101.45 | 125 | 95.11 | 42.3 | 29.31 | 29.9 | 24.59 | 21.69 | 15.64 | 25.84 | 22.87 | 22.44 | 15.25 | 18.94 | 15.91 | 18.57 | 33.66 | 38.71 | 58.33 | 90.43 | 103.45 | 76.48 | 53.06 | 45.65 | 83.19 | 51.98 | 44.59 | 46.68 | 68.55 | 109.81 | 100.05 | 68.55 | 61.26 | 57.57 | 65.16 | 61.22 | 53.83 | 90.25 | 85.26 | 81.9 | 57.2 | 77.17 | 117.76 | 69.27 | 66.58 | 72.39 | 76.63 | 65.75 | 48.43 | 57.55 | 38.15 | 39.41 | 28.26 | 20 | 25.49 | 24.68 | 4.1 | 7.15 | 9.35 | 10.23 | 10.24 | 10.65 | 8.52 | 9.24 | 6.61 | 6.93 | 8.13 | 6.21 | 3.98 | 3.83 | 5.02 | 8.36 | 8.34 | 5.77 | 4.65 | 4.21 | 5.44 | 8.83 | 7.53 | 7.89 | 7.37 | 11.76 | 13.44 | 11.68 | 14.2 | 9.77 | 17.02 | 16.11 | 19.69 | 25.77 | 38.03 | 36.84 | 45.1 | 23.53 | 28.38 | 40.16 | 49.13 | 60.54 | 46.06 | 20.49 | 14.2 | 14.48 | 11.91 | 10.5 | 7.57 | 12.51 | 11.08 | 10.87 | 7.39 | 9.17 | 7.71 | 8.99 | 16.3 | 18.75 | 28.25 | 43.8 | 50.1 | 37.04 | 25.7 | 22.11 | 40.29 | 25.18 | 21.6 | 22.61 | 33.2 | 53.18 | 48.46 | 33.2 | 29.67 | 27.88 | 31.56 | 29.65 | 26.07 | 43.71 | 41.29 | 39.67 | 27.7 | 37.38 | 57.03 | 33.55 | 32.25 | 35.06 | 37.11 | 31.84 | 23.46 | 27.87 | 18.48 | 19.09 | 13.69 | 9.69 | 12.35 | 11.95
134 | 27.27 | 38.97 | 60.91 | 43.89 | 48.34 | 53.64 | 47.47 | 76.4 | 61.65 | 54.55 | 57.58 | 62.78 | 50.09 | 68.88 | 53.33 | 38.42 | 46.03 | 34.57 | 31.45 | 35.46 | 28.5 | 54.15 | 41.99 | 27.69 | 38.77 | 102.5 | 41.41 | 101.53 | 150.91 | 231.14 | 160.84 | 225.79 | 253.93 | 130.28 | 221.19 | 228.69 | 239.66 | 195.81 | 167.47 | 209.09 | 138.66 | 159.03 | 220.15 | 207.62 | 255.37 | 175.68 | 69.36 | 95.74 | 144.16 | 110.81 | 120.43 | 200.02 | 261.81 | 183.13 | 224.5 | 159.72 | 113.18 | 148.41 | 205.14 | 187.44 | 173.8 | 225.51 | 208.28 | 281.51 | 248.85 | 178.33 | 224.78 | 157.71 | 142.96 | 187.48 | 174.37 | 203.27 | 244.2 | 315 | 292.52 | 288.42 | 229.08 | 214.65 | 203.93 | 178.44 | 132.74 | 196.26 | 198.37 | 229.14 | 180.55 | 272.65 | 231.7 | 135.24 | 186.17 | 149.2 | 101.3 | 125.39 | 137.26 | 213.76 | 154.73 | 94.77 | 13.21 | 18.87 | 29.5 | 21.26 | 23.41 | 25.98 | 22.99 | 37 | 29.86 | 26.42 | 27.89 | 30.41 | 24.26 | 33.36 | 25.83 | 18.61 | 22.29 | 16.74 | 15.23 | 17.17 | 13.8 | 26.23 | 20.34 | 13.41 | 18.78 | 49.64 | 20.06 | 49.17 | 73.09 | 111.95 | 77.9 | 109.36 | 122.98 | 63.1 | 107.13 | 110.76 | 116.07 | 94.84 | 81.11 | 101.27 | 67.16 | 77.02 | 106.62 | 100.55 | 123.68 | 85.09 | 33.59 | 46.37 | 69.82 | 53.67 | 58.33 | 96.87 | 126.8 | 88.69 | 108.73 | 77.36 | 54.82 | 71.88 | 99.35 | 90.78 | 84.18 | 109.22 | 100.87 | 136.34 | 120.52 | 86.37 | 108.87 | 76.38 | 69.24 | 90.8 | 84.45 | 98.45 | 118.27 | 152.56 | 141.67 | 139.69 | 110.95 | 103.96 | 98.77 | 86.42 | 64.29 | 95.05 | 96.07 | 110.98 | 87.44 | 132.05 | 112.22 | 65.5 | 90.17 | 72.26 | 49.06 | 60.73 | 66.48 | 103.53 | 74.94 | 45.9
day 2
4 | 64.56 | 76.52 | 74.75 | 73.81 | 74.01 | 68.68 | 71.98 | 70.16 | 65.99 | 66.07 | 65.54 | 65.07 | 67.9 | 65.13 | 63.29 | 64.68 | 65.41 | 64.05 | 65.56 | 67.49 | 67.6 | 69.63 | 72.77 | 71.71 | 81.68 | 88.48 | 98.03 | 117.62 | 119.49 | 135.92 | 138.44 | 140.75 | 157.62 | 147.16 | 156.7 | 176.15 | 171.88 | 180.63 | 158.28 | 158.29 | 158 | 151.86 | 162 | 168.04 | 157.48 | 163.3 | 150.97 | 141.75 | 141.36 | 148.06 | 146.3 | 141.79 | 148.03 | 144.06 | 131.97 | 138.45 | 127.62 | 126.92 | 133.44 | 135.64 | 136 | 143.98 | 146.54 | 145.34 | 154.13 | 165.37 | 171.4 | 182.77 | 182.97 | 196.23 | 181.26 | 189.15 | 205 | 196.42 | 180.15 | 186.59 | 196.45 | 198.75 | 190 | 181.43 | 188.98 | 183.34 | 190.75 | 172.69 | 166.54 | 174.78 | 177.22 | 174.37 | 155.11 | 153.78 | 142.34 | 126.54 | 119.8 | 108.76 | 91.28 | 89.79 | 31.27 | 37.06 | 36.21 | 35.75 | 35.85 | 33.27 | 34.87 | 33.98 | 31.96 | 31.99 | 31.74 | 31.51 | 32.88 | 31.54 | 30.65 | 31.32 | 31.68 | 31.02 | 31.75 | 32.68 | 32.74 | 33.72 | 35.25 | 34.74 | 39.56 | 42.86 | 47.48 | 56.97 | 57.87 | 65.83 | 67.05 | 68.17 | 76.34 | 71.27 | 75.89 | 85.31 | 83.25 | 87.49 | 76.66 | 76.67 | 76.53 | 73.55 | 78.46 | 81.39 | 76.27 | 79.09 | 73.12 | 68.66 | 68.47 | 71.71 | 70.86 | 68.68 | 71.7 | 69.78 | 63.92 | 67.06 | 61.81 | 61.47 | 64.63 | 65.7 | 65.86 | 69.73 | 70.97 | 70.39 | 74.64 | 80.09 | 83.01 | 88.51 | 88.61 | 95.04 | 87.79 | 91.61 | 99.29 | 95.13 | 87.25 | 90.36 | 95.15 | 96.25 | 92.02 | 87.87 | 91.52 | 88.79 | 92.38 | 83.64 | 80.66 | 84.65 | 85.83 | 84.45 | 75.12 | 74.48 | 68.94 | 61.29 | 58.02 | 52.68 | 44.21 | 43.49
5 | 1596.2 | 1614.2 | 1266.1 | 972.2 | 990.2 | 1104.2 | 1422.2 | 1164.2 | 906.1 | 876.2 | 918.1 | 888.2 | 912.2 | 888.2 | 918.1 | 744.2 | 444.2 | 408.2 | 450.2 | 858.2 | 912.1 | 900.1 | 930.1 | 900.2 | 936.1 | 906.2 | 948.1 | 936.2 | 1062.1 | 1314.2 | 1584.2 | 1488.2 | 1476.5 | 1591.2 | 1616.2 | 1928.8 | 2098.5 | 2004.4 | 1751.9 | 2079.6 | 1836.7 | 2088.4 | 1836.2 | 1603.6 | 1774.5 | 1842.5 | 1650.5 | 1675.6 | 1988.1 | 1755.9 | 1649.5 | 1684.4 | 1694.4 | 1405 | 1656.2 | 1508.2 | 2120.6 | 2187.6 | 2165 | 1671.6 | 1392.5 | 1304.3 | 1584.8 | 1578.9 | 1590.1 | 1518.3 | 1410.1 | 780.2 | 702.2 | 1212.2 | 1578.1 | 1788.2 | 1998.2 | 1530.1 | 1356.2 | 1650.2 | 1956.1 | 2040.2 | 1644.2 | 1883.9 | 1914.2 | 2070.2 | 1890.2 | 2010.1 | 2136.2 | 2088.2 | 1644.3 | 1626.2 | 1884.2 | 2148.1 | 2154.2 | 2142.2 | 2136.2 | 2148.2 | 1842.2 | 2118.1 | 773.07 | 781.79 | 613.2 | 470.86 | 479.58 | 534.79 | 688.8 | 563.85 | 438.84 | 424.36 | 444.66 | 430.17 | 441.8 | 430.17 | 444.66 | 360.43 | 215.14 | 197.7 | 218.04 | 415.65 | 441.75 | 435.94 | 450.47 | 435.99 | 453.37 | 438.89 | 459.19 | 453.42 | 514.4 | 636.5 | 767.26 | 720.77 | 715.1 | 770.65 | 782.76 | 934.16 | 1016.35 | 970.78 | 848.48 | 1007.2 | 889.55 | 1011.46 | 889.31 | 776.66 | 859.43 | 892.36 | 799.37 | 811.53 | 962.88 | 850.42 | 798.89 | 815.79 | 820.64 | 680.47 | 802.13 | 730.45 | 1027.05 | 1059.5 | 1048.56 | 809.59 | 674.42 | 631.7 | 767.55 | 764.7 | 770.12 | 735.35 | 682.94 | 377.87 | 340.09 | 587.1 | 764.31 | 866.06 | 967.77 | 741.06 | 656.84 | 799.23 | 947.38 | 988.11 | 796.32 | 912.41 | 927.09 | 1002.64 | 915.47 | 973.54 | 1034.61 | 1011.36 | 796.37 | 787.6 | 912.56 | 1040.37 | 1043.33 | 1037.51 | 1034.61 | 1040.42 | 892.22 | 1025.84
6 | 36 | 30 | 33 | 33 | 30 | 27 | 27 | 30 | 27 | 27 | 27 | 27 | 24 | 27 | 27 | 24 | 27 | 27 | 24 | 30 | 33 | 30 | 30 | 36 | 36 | 36 | 36 | 36 | 51 | 48 | 42 | 45 | 42 | 39 | 42 | 45 | 42 | 42 | 39 | 39 | 36 | 36 | 36 | 36 | 36 | 33 | 30 | 42 | 48 | 39 | 36 | 36 | 30 | 33 | 45 | 42 | 42 | 48 | 51 | 45 | 39 | 51 | 48 | 39 | 42 | 45 | 48 | 48 | 42 | 45 | 39 | 39 | 42 | 51 | 48 | 51 | 48 | 48 | 51 | 42 | 42 | 36 | 27 | 30 | 27 | 27 | 30 | 30 | 33 | 30 | 33 | 30 | 30 | 30 | 27 | 30 | 17.44 | 14.53 | 15.98 | 15.98 | 14.53 | 13.08 | 13.08 | 14.53 | 13.08 | 13.08 | 13.08 | 13.08 | 11.62 | 13.08 | 13.08 | 11.62 | 13.08 | 13.08 | 11.62 | 14.53 | 15.98 | 14.53 | 14.53 | 17.44 | 17.44 | 17.44 | 17.44 | 17.44 | 24.7 | 23.25 | 20.34 | 21.79 | 20.34 | 18.89 | 20.34 | 21.79 | 20.34 | 20.34 | 18.89 | 18.89 | 17.44 | 17.44 | 17.44 | 17.44 | 17.44 | 15.98 | 14.53 | 20.34 | 23.25 | 18.89 | 17.44 | 17.44 | 14.53 | 15.98 | 21.79 | 20.34 | 20.34 | 23.25 | 24.7 | 21.79 | 18.89 | 24.7 | 23.25 | 18.89 | 20.34 | 21.79 | 23.25 | 23.25 | 20.34 | 21.79 | 18.89 | 18.89 | 20.34 | 24.7 | 23.25 | 24.7 | 23.25 | 23.25 | 24.7 | 20.34 | 20.34 | 17.44 | 13.08 | 14.53 | 13.08 | 13.08 | 14.53 | 14.53 | 15.98 | 14.53 | 15.98 | 14.53 | 14.53 | 14.53 | 13.08 | 14.53
8 | 23.9 | 28.8 | 25 | 28 | 24.1 | 25.7 | 26.6 | 24.8 | 27.4 | 24.5 | 20.8 | 24.6 | 21 | 20.8 | 26.5 | 26 | 22.4 | 22.6 | 18.2 | 27.2 | 18.6 | 23.6 | 18.2 | 27.6 | 24.2 | 25.7 | 23.6 | 22.9 | 22.6 | 41.6 | 42.8 | 45.6 | 41 | 43.9 | 38.6 | 39.5 | 32.2 | 29.5 | 29 | 33.1 | 26.3 | 28 | 28.9 | 21.8 | 9.8 | 0 | 0 | 20.4 | 26 | 30.7 | 5.7 | 5.3 | 9 | 12.3 | 0 | 0 | 24.2 | 18.4 | 25.6 | 34.7 | 28.7 | 40 | 41.9 | 43.3 | 47 | 46.6 | 46.9 | 47.4 | 46.3 | 43.7 | 45.6 | 51.8 | 47.5 | 51.5 | 51.1 | 44.3 | 32.6 | 20.9 | 24.1 | 20.9 | 22 | 20.4 | 21.4 | 23.3 | 23.2 | 22.9 | 17.5 | 21.8 | 18.6 | 25.3 | 24.5 | 20.4 | 23.8 | 21.1 | 25 | 21 | 11.58 | 13.95 | 12.11 | 13.56 | 11.67 | 12.45 | 12.88 | 12.01 | 13.27 | 11.87 | 10.07 | 11.91 | 10.17 | 10.07 | 12.83 | 12.59 | 10.85 | 10.95 | 8.81 | 13.17 | 9.01 | 11.43 | 8.81 | 13.37 | 11.72 | 12.45 | 11.43 | 11.09 | 10.95 | 20.15 | 20.73 | 22.09 | 19.86 | 21.26 | 18.69 | 19.13 | 15.6 | 14.29 | 14.05 | 16.03 | 12.74 | 13.56 | 14 | 10.56 | 4.75 | 0 | 0 | 9.88 | 12.59 | 14.87 | 2.76 | 2.57 | 4.36 | 5.96 | 0 | 0 | 11.72 | 8.91 | 12.4 | 16.81 | 13.9 | 19.37 | 20.29 | 20.97 | 22.76 | 22.57 | 22.71 | 22.96 | 22.42 | 21.16 | 22.09 | 25.09 | 23.01 | 24.94 | 24.75 | 21.46 | 15.79 | 10.12 | 11.67 | 10.12 | 10.66 | 9.88 | 10.36 | 11.28 | 11.24 | 11.09 | 8.48 | 10.56 | 9.01 | 12.25 | 11.87 | 9.88 | 11.53 | 10.22 | 12.11 | 10.17
9 | 15.63 | 23.11 | 28.32 | 28.36 | 27.06 | 24.43 | 31.12 | 31.12 | 27.02 | 27.13 | 26.75 | 26.23 | 26.67 | 25.85 | 28.45 | 30.59 | 24.96 | 21.91 | 24.33 | 27.63 | 29.79 | 26.84 | 26.66 | 33.33 | 41.26 | 66.68 | 63.21 | 73.99 | 59.78 | 88.68 | 126.93 | 124.13 | 136.18 | 121.46 | 118.15 | 118.83 | 103.3 | 91.35 | 69.03 | 75.55 | 90.78 | 86.68 | 82.12 | 94.49 | 93.99 | 75.28 | 54.64 | 54.79 | 72.62 | 92.45 | 93.47 | 95.49 | 110.69 | 104.1 | 122.94 | 125.72 | 98.04 | 88.32 | 109.27 | 97.77 | 102.23 | 95.51 | 84.27 | 88.95 | 108.85 | 105.65 | 99.02 | 113.84 | 134.58 | 128.13 | 127.81 | 122.28 | 131.3 | 136.9 | 141.71 | 128.42 | 137.94 | 150.78 | 130.97 | 149.79 | 149.43 | 163.59 | 178.43 | 139 | 140.38 | 134.53 | 137.85 | 134.84 | 139.84 | 124.63 | 94.38 | 97.7 | 94.07 | 74.24 | 69.67 | 59.93 | 7.57 | 11.2 | 13.72 | 13.73 | 13.11 | 11.83 | 15.08 | 15.07 | 13.08 | 13.14 | 12.96 | 12.71 | 12.92 | 12.52 | 13.78 | 14.82 | 12.08 | 10.62 | 11.78 | 13.38 | 14.43 | 13 | 12.91 | 16.15 | 19.98 | 32.29 | 30.61 | 35.83 | 28.95 | 42.95 | 61.48 | 60.12 | 65.95 | 58.82 | 57.22 | 57.55 | 50.03 | 44.24 | 33.43 | 36.59 | 43.96 | 41.99 | 39.77 | 45.76 | 45.52 | 36.46 | 26.46 | 26.53 | 35.18 | 44.78 | 45.27 | 46.25 | 53.61 | 50.42 | 59.54 | 60.89 | 47.49 | 42.77 | 52.92 | 47.35 | 49.51 | 46.26 | 40.82 | 43.08 | 52.71 | 51.16 | 47.95 | 55.14 | 65.18 | 62.06 | 61.9 | 59.22 | 63.59 | 66.3 | 68.63 | 62.19 | 66.81 | 73.02 | 63.43 | 72.54 | 72.37 | 79.23 | 86.42 | 67.32 | 67.99 | 65.15 | 66.77 | 65.31 | 67.73 | 60.36 | 45.71 | 47.32 | 45.56 | 35.96 | 33.75 | 29.03
10 | 10.8 | 10.8 | 10.8 | 10.2 | 10.2 | 9.6 | 10.2 | 10.2 | 10.8 | 10.2 | 10.2 | 9.6 | 10.8 | 10.8 | 10.8 | 10.8 | 10.8 | 10.8 | 10.2 | 10.8 | 11.4 | 10.8 | 11.4 | 10.2 | 10.8 | 10.8 | 10.2 | 10.8 | 11.4 | 11.4 | 11.4 | 12 | 11.4 | 10.2 | 5.4 | 6 | 4.8 | 6 | 4.8 | 6 | 5.4 | 5.4 | 5.4 | 6.6 | 5.4 | 5.4 | 6 | 5.4 | 6 | 6 | 7.2 | 7.2 | 6.6 | 6 | 6 | 5.4 | 6 | 6 | 5.4 | 5.4 | 6 | 5.4 | 6 | 7.2 | 11.4 | 12.6 | 12.6 | 11.4 | 11.4 | 12 | 11.4 | 12.6 | 12.6 | 11.4 | 11.4 | 11.4 | 11.4 | 12 | 10.8 | 11.4 | 11.4 | 11.4 | 11.4 | 10.8 | 10.8 | 10.2 | 10.8 | 11.4 | 11.4 | 11.4 | 11.4 | 11.4 | 11.4 | 10.8 | 11.4 | 10.8 | 5.23 | 5.23 | 5.23 | 4.94 | 4.94 | 4.65 | 4.94 | 4.94 | 5.23 | 4.94 | 4.94 | 4.65 | 5.23 | 5.23 | 5.23 | 5.23 | 5.23 | 5.23 | 4.94 | 5.23 | 5.52 | 5.23 | 5.52 | 4.94 | 5.23 | 5.23 | 4.94 | 5.23 | 5.52 | 5.52 | 5.52 | 5.81 | 5.52 | 4.94 | 2.62 | 2.91 | 2.32 | 2.91 | 2.32 | 2.91 | 2.62 | 2.62 | 2.62 | 3.2 | 2.62 | 2.62 | 2.91 | 2.62 | 2.91 | 2.91 | 3.49 | 3.49 | 3.2 | 2.91 | 2.91 | 2.62 | 2.91 | 2.91 | 2.62 | 2.62 | 2.91 | 2.62 | 2.91 | 3.49 | 5.52 | 6.1 | 6.1 | 5.52 | 5.52 | 5.81 | 5.52 | 6.1 | 6.1 | 5.52 | 5.52 | 5.52 | 5.52 | 5.81 | 5.23 | 5.52 | 5.52 | 5.52 | 5.52 | 5.23 | 5.23 | 4.94 | 5.23 | 5.52 | 5.52 | 5.52 | 5.52 | 5.52 | 5.52 | 5.23 | 5.52 | 5.23
11 | 21.35 | 32.39 | 36.88 | 38.9 | 41.59 | 34.56 | 31.84 | 29.99 | 38.03 | 39.34 | 39.4 | 33.01 | 34.53 | 32.4 | 28.73 | 37.91 | 40.63 | 28.9 | 30.7 | 33.58 | 31.54 | 43.31 | 39.24 | 43.75 | 39.33 | 47.08 | 56.06 | 60.94 | 76.98 | 79.02 | 84.27 | 113.21 | 109.65 | 110.2 | 131.68 | 116.36 | 113.6 | 116.19 | 103.66 | 119.13 | 111.44 | 109.35 | 92.89 | 96.08 | 88.76 | 81.98 | 90.65 | 79.45 | 75.16 | 84.51 | 92.98 | 109.61 | 94.84 | 103.89 | 87.12 | 88.39 | 78.08 | 94.08 | 105.57 | 114.01 | 95.4 | 80.63 | 72.11 | 88.84 | 100.1 | 91.31 | 91.31 | 110.15 | 136.91 | 134.26 | 118.44 | 121.47 | 114.17 | 114.84 | 113.73 | 128.69 | 148.36 | 159.24 | 166.6 | 158.61 | 155.47 | 143.37 | 143.57 | 146.94 | 145.68 | 148.75 | 157.41 | 154.96 | 146.18 | 132.89 | 111.84 | 98.59 | 75.37 | 82.17 | 67.88 | 51.42 | 10.34 | 15.69 | 17.86 | 18.84 | 20.14 | 16.73 | 15.42 | 14.53 | 18.42 | 19.05 | 19.08 | 15.99 | 16.72 | 15.69 | 13.91 | 18.36 | 19.67 | 14 | 14.87 | 16.26 | 15.27 | 20.97 | 19.01 | 21.19 | 19.05 | 22.8 | 27.15 | 29.52 | 37.28 | 38.27 | 40.82 | 54.83 | 53.11 | 53.37 | 63.77 | 56.36 | 55.02 | 56.27 | 50.2 | 57.7 | 53.97 | 52.96 | 44.99 | 46.54 | 42.99 | 39.71 | 43.9 | 38.48 | 36.4 | 40.93 | 45.04 | 53.09 | 45.93 | 50.32 | 42.19 | 42.81 | 37.82 | 45.57 | 51.13 | 55.21 | 46.2 | 39.05 | 34.92 | 43.03 | 48.48 | 44.23 | 44.22 | 53.35 | 66.31 | 65.02 | 57.36 | 58.83 | 55.3 | 55.62 | 55.09 | 62.33 | 71.86 | 77.12 | 80.69 | 76.82 | 75.29 | 69.44 | 69.53 | 71.16 | 70.56 | 72.04 | 76.24 | 75.05 | 70.79 | 64.37 | 54.17 | 47.75 | 36.5 | 39.8 | 32.87 | 24.9
12 | 3 | 6 | 3 | 6 | 3 | 3 | 6 | 3 | 6 | 3 | 6 | 3 | 6 | 3 | 6 | 6 | 3 | 6 | 3 | 6 | 3 | 6 | 3 | 12 | 60 | 39 | 57 | 60 | 93 | 111 | 84 | 99 | 105 | 108 | 165 | 87 | 87 | 111 | 111 | 135 | 84 | 75 | 99 | 99 | 114 | 84 | 90 | 81 | 114 | 99 | 111 | 66 | 105 | 111 | 117 | 93 | 84 | 102 | 96 | 114 | 39 | 21 | 33 | 27 | 81 | 117 | 108 | 78 | 84 | 111 | 102 | 102 | 87 | 93 | 111 | 96 | 108 | 81 | 81 | 72 | 48 | 57 | 54 | 33 | 15 | 27 | 9 | 6 | 6 | 3 | 6 | 3 | 6 | 6 | 3 | 6 | 1.45 | 2.91 | 1.45 | 2.91 | 1.45 | 1.45 | 2.91 | 1.45 | 2.91 | 1.45 | 2.91 | 1.45 | 2.91 | 1.45 | 2.91 | 2.91 | 1.45 | 2.91 | 1.45 | 2.91 | 1.45 | 2.91 | 1.45 | 5.81 | 29.06 | 18.89 | 27.61 | 29.06 | 45.04 | 53.76 | 40.68 | 47.95 | 50.85 | 52.31 | 79.91 | 42.14 | 42.14 | 53.76 | 53.76 | 65.38 | 40.68 | 36.32 | 47.95 | 47.95 | 55.21 | 40.68 | 43.59 | 39.23 | 55.21 | 47.95 | 53.76 | 31.97 | 50.85 | 53.76 | 56.67 | 45.04 | 40.68 | 49.4 | 46.49 | 55.21 | 18.89 | 10.17 | 15.98 | 13.08 | 39.23 | 56.67 | 52.31 | 37.78 | 40.68 | 53.76 | 49.4 | 49.4 | 42.14 | 45.04 | 53.76 | 46.49 | 52.31 | 39.23 | 39.23 | 34.87 | 23.25 | 27.61 | 26.15 | 15.98 | 7.26 | 13.08 | 4.36 | 2.91 | 2.91 | 1.45 | 2.91 | 1.45 | 2.91 | 2.91 | 1.45 | 2.91
13 | 21.12 | 22.85 | 23.91 | 26.44 | 26.2 | 28.63 | 27.08 | 27.07 | 21.76 | 20.8 | 22.97 | 25.48 | 20.31 | 20.25 | 19.09 | 19.59 | 18.5 | 23.68 | 20.94 | 22.85 | 21.11 | 24.02 | 23.97 | 24.83 | 23.09 | 30.82 | 42.05 | 53.95 | 51.72 | 60.18 | 64.77 | 70.93 | 86.54 | 94.17 | 91.56 | 76.19 | 89.34 | 88.16 | 74.53 | 59.24 | 65.98 | 72.95 | 56.84 | 64.07 | 50.05 | 53.84 | 59.76 | 61.7 | 58.44 | 70.07 | 58.35 | 58.75 | 55.66 | 58.88 | 40.84 | 45.7 | 61.97 | 61.99 | 70.76 | 64.85 | 64.7 | 73.32 | 62.02 | 61.03 | 60.54 | 83.48 | 80.41 | 80.58 | 85.39 | 102.23 | 100.84 | 87.71 | 99.11 | 94.43 | 111.77 | 102.5 | 101.13 | 101 | 107.13 | 97.05 | 93.09 | 99.67 | 95.57 | 109.55 | 114.58 | 125 | 106.98 | 98.85 | 92.3 | 76.69 | 82.27 | 73.39 | 49.36 | 39.52 | 43.8 | 35.43 | 10.23 | 11.07 | 11.58 | 12.81 | 12.69 | 13.87 | 13.12 | 13.11 | 10.54 | 10.07 | 11.12 | 12.34 | 9.84 | 9.81 | 9.25 | 9.49 | 8.96 | 11.47 | 10.14 | 11.07 | 10.22 | 11.63 | 11.61 | 12.03 | 11.18 | 14.93 | 20.37 | 26.13 | 25.05 | 29.15 | 31.37 | 34.35 | 41.91 | 45.61 | 44.34 | 36.9 | 43.27 | 42.7 | 36.1 | 28.69 | 31.96 | 35.33 | 27.53 | 31.03 | 24.24 | 26.08 | 28.94 | 29.88 | 28.3 | 33.94 | 28.26 | 28.45 | 26.96 | 28.52 | 19.78 | 22.13 | 30.01 | 30.02 | 34.27 | 31.41 | 31.34 | 35.51 | 30.04 | 29.56 | 29.32 | 40.43 | 38.94 | 39.03 | 41.36 | 49.51 | 48.84 | 42.48 | 48 | 45.73 | 54.13 | 49.64 | 48.98 | 48.92 | 51.89 | 47 | 45.09 | 48.27 | 46.29 | 53.06 | 55.49 | 60.54 | 51.81 | 47.88 | 44.7 | 37.14 | 39.85 | 35.54 | 23.91 | 19.14 | 21.21 | 17.16
14 | 5.7 | 5.4 | 5.7 | 6 | 6 | 5.7 | 5.4 | 6.6 | 6 | 6 | 5.7 | 5.4 | 6.3 | 5.7 | 5.7 | 5.7 | 5.7 | 6.3 | 6.3 | 6 | 5.4 | 5.4 | 6.6 | 6.3 | 6.3 | 6 | 7.2 | 6.6 | 6.3 | 6.3 | 6 | 5.4 | 6 | 6 | 5.7 | 5.7 | 6 | 6.9 | 5.4 | 5.4 | 4.8 | 4.8 | 5.7 | 4.8 | 4.8 | 4.8 | 4.8 | 5.4 | 4.8 | 4.8 | 5.1 | 4.8 | 5.4 | 4.8 | 4.8 | 4.8 | 4.8 | 5.4 | 4.8 | 5.7 | 5.7 | 4.8 | 5.7 | 4.5 | 5.4 | 4.5 | 5.1 | 5.4 | 5.1 | 5.7 | 5.7 | 5.7 | 6.3 | 5.4 | 6.3 | 5.4 | 5.4 | 6.3 | 5.4 | 6.9 | 6 | 6 | 6 | 5.7 | 5.7 | 6 | 5.4 | 6.3 | 5.7 | 5.7 | 5.7 | 5.4 | 6.3 | 5.4 | 6 | 5.4 | 2.76 | 2.62 | 2.76 | 2.91 | 2.91 | 2.76 | 2.62 | 3.2 | 2.91 | 2.91 | 2.76 | 2.62 | 3.05 | 2.76 | 2.76 | 2.76 | 2.76 | 3.05 | 3.05 | 2.91 | 2.62 | 2.62 | 3.2 | 3.05 | 3.05 | 2.91 | 3.49 | 3.2 | 3.05 | 3.05 | 2.91 | 2.62 | 2.91 | 2.91 | 2.76 | 2.76 | 2.91 | 3.34 | 2.62 | 2.62 | 2.32 | 2.32 | 2.76 | 2.32 | 2.32 | 2.32 | 2.32 | 2.62 | 2.32 | 2.32 | 2.47 | 2.32 | 2.62 | 2.32 | 2.32 | 2.32 | 2.32 | 2.62 | 2.32 | 2.76 | 2.76 | 2.32 | 2.76 | 2.18 | 2.62 | 2.18 | 2.47 | 2.62 | 2.47 | 2.76 | 2.76 | 2.76 | 3.05 | 2.62 | 3.05 | 2.62 | 2.62 | 3.05 | 2.62 | 3.34 | 2.91 | 2.91 | 2.91 | 2.76 | 2.76 | 2.91 | 2.62 | 3.05 | 2.76 | 2.76 | 2.76 | 2.62 | 3.05 | 2.62 | 2.91 | 2.62
15 | 107.29 | 114.46 | 123.88 | 124.85 | 118.89 | 115.93 | 125.83 | 125.85 | 120.04 | 120.06 | 118.23 | 119.98 | 116.82 | 117.66 | 120.11 | 123.44 | 117.25 | 112.47 | 117.84 | 116.16 | 116.42 | 120.44 | 117.36 | 129.53 | 126.33 | 153.34 | 171.01 | 192.98 | 154.94 | 179.93 | 234.82 | 238.76 | 284.46 | 237.22 | 235.98 | 193.84 | 198.4 | 197.5 | 176.4 | 155.38 | 184.72 | 190.92 | 188.36 | 206.52 | 184.04 | 182.78 | 144.16 | 148.46 | 180.57 | 224.3 | 200.38 | 207.23 | 244.79 | 225.87 | 234.98 | 251.49 | 196.4 | 199.39 | 238.57 | 235.95 | 247.94 | 215.82 | 187.99 | 198.12 | 212.03 | 196.69 | 210.33 | 222.17 | 234.06 | 259.11 | 249.06 | 250.33 | 252.24 | 248.19 | 267.59 | 231.84 | 235.6 | 251.37 | 248.31 | 287.2 | 256.6 | 288.8 | 284.47 | 225.2 | 242.63 | 244.66 | 244.53 | 244.91 | 218.91 | 221.3 | 191.01 | 180.27 | 179.44 | 174.9 | 180.73 | 163.46 | 51.97 | 55.44 | 60 | 60.47 | 57.58 | 56.14 | 60.94 | 60.95 | 58.13 | 58.14 | 57.26 | 58.1 | 56.57 | 56.98 | 58.17 | 59.78 | 56.78 | 54.47 | 57.07 | 56.25 | 56.38 | 58.34 | 56.84 | 62.73 | 61.18 | 74.26 | 82.82 | 93.46 | 75.04 | 87.14 | 113.72 | 115.63 | 137.77 | 114.9 | 114.29 | 93.88 | 96.09 | 95.66 | 85.44 | 75.26 | 89.47 | 92.47 | 91.23 | 100.02 | 89.14 | 88.53 | 69.82 | 71.91 | 87.46 | 108.64 | 97.05 | 100.37 | 118.56 | 109.4 | 113.81 | 121.81 | 95.13 | 96.57 | 115.54 | 114.28 | 120.08 | 104.53 | 91.05 | 95.96 | 102.69 | 95.26 | 101.87 | 107.6 | 113.36 | 125.5 | 120.63 | 121.24 | 122.17 | 120.21 | 129.6 | 112.29 | 114.11 | 121.75 | 120.26 | 139.1 | 124.28 | 139.87 | 137.78 | 109.07 | 117.51 | 118.5 | 118.44 | 118.62 | 106.03 | 107.18 | 92.51 | 87.31 | 86.91 | 84.71 | 87.54 | 79.17
16 | 64.81 | 67.54 | 73.43 | 71.53 | 68.55 | 66.33 | 72.89 | 72.53 | 66.4 | 67.16 | 65.64 | 66.36 | 64.76 | 65.29 | 66.82 | 69.27 | 65.03 | 61.67 | 65.02 | 63.98 | 64.51 | 66.27 | 67.6 | 75.21 | 76.08 | 95.84 | 108.63 | 125.61 | 103.59 | 121.71 | 158.14 | 163.47 | 193.79 | 169.26 | 169.24 | 145.78 | 149.63 | 149.06 | 134.75 | 124.11 | 145.33 | 147.45 | 145.47 | 160.45 | 145.27 | 144.86 | 121.48 | 123.41 | 140.61 | 168.32 | 150.86 | 154.39 | 178.24 | 166.04 | 172.86 | 183.18 | 148.75 | 150.62 | 175.48 | 173.47 | 178.84 | 157.64 | 140.99 | 146.95 | 155.64 | 145.68 | 154.21 | 161.23 | 169.04 | 186.82 | 180.53 | 182.08 | 182.53 | 179.62 | 192.49 | 167.28 | 171.75 | 179.86 | 175.07 | 199 | 177.75 | 197.5 | 195.54 | 156 | 166.89 | 168.91 | 166.33 | 166.19 | 146.7 | 146.44 | 124.63 | 118.29 | 114.53 | 112.06 | 111.08 | 100.29 | 31.39 | 32.72 | 35.57 | 34.65 | 33.2 | 32.13 | 35.31 | 35.13 | 32.15 | 32.52 | 31.79 | 32.14 | 31.36 | 31.62 | 32.36 | 33.54 | 31.49 | 29.86 | 31.49 | 30.98 | 31.24 | 32.09 | 32.74 | 36.43 | 36.85 | 46.42 | 52.61 | 60.84 | 50.17 | 58.95 | 76.59 | 79.17 | 93.85 | 81.97 | 81.96 | 70.6 | 72.47 | 72.2 | 65.27 | 60.11 | 70.39 | 71.42 | 70.46 | 77.71 | 70.36 | 70.16 | 58.84 | 59.77 | 68.1 | 81.52 | 73.07 | 74.78 | 86.33 | 80.42 | 83.72 | 88.72 | 72.05 | 72.95 | 84.99 | 84.02 | 86.61 | 76.34 | 68.28 | 71.17 | 75.37 | 70.55 | 74.68 | 78.08 | 81.86 | 90.49 | 87.44 | 88.19 | 88.41 | 87 | 93.23 | 81.01 | 83.19 | 87.11 | 84.79 | 96.38 | 86.08 | 95.65 | 94.7 | 75.55 | 80.83 | 81.8 | 80.56 | 80.49 | 71.05 | 70.92 | 60.36 | 57.29 | 55.47 | 54.27 | 53.8 | 48.58
17 | 12.06 | 26.52 | 24.75 | 26.31 | 26.51 | 21.18 | 24.48 | 22.66 | 20.99 | 21.07 | 20.54 | 20.07 | 22.9 | 20.13 | 18.29 | 19.68 | 20.41 | 19.05 | 20.56 | 22.49 | 22.6 | 24.63 | 25.27 | 24.21 | 31.68 | 35.98 | 43.03 | 60.12 | 59.49 | 73.42 | 73.44 | 73.25 | 87.62 | 72.16 | 81.7 | 98.65 | 91.88 | 100.63 | 78.28 | 75.79 | 73 | 69.36 | 79.5 | 83.04 | 72.48 | 78.3 | 65.97 | 56.75 | 58.86 | 65.56 | 66.3 | 61.79 | 68.03 | 64.06 | 51.97 | 58.45 | 47.62 | 46.92 | 53.44 | 55.64 | 58.5 | 66.48 | 69.04 | 67.84 | 76.63 | 87.87 | 93.9 | 105.27 | 105.47 | 116.23 | 101.26 | 109.15 | 125 | 116.42 | 100.15 | 109.09 | 116.45 | 121.25 | 115 | 106.43 | 116.48 | 110.84 | 118.25 | 102.69 | 96.54 | 104.78 | 109.72 | 106.87 | 90.11 | 91.28 | 82.34 | 66.54 | 62.3 | 51.26 | 38.78 | 37.29 | 5.84 | 12.84 | 11.99 | 12.74 | 12.84 | 10.26 | 11.86 | 10.97 | 10.17 | 10.2 | 9.95 | 9.72 | 11.09 | 9.75 | 8.86 | 9.53 | 9.89 | 9.23 | 9.96 | 10.89 | 10.95 | 11.93 | 12.24 | 11.73 | 15.34 | 17.43 | 20.84 | 29.12 | 28.81 | 35.56 | 35.57 | 35.48 | 42.44 | 34.95 | 39.57 | 47.78 | 44.5 | 48.74 | 37.91 | 36.71 | 35.36 | 33.59 | 38.5 | 40.22 | 35.1 | 37.92 | 31.95 | 27.49 | 28.51 | 31.75 | 32.11 | 29.93 | 32.95 | 31.03 | 25.17 | 28.31 | 23.06 | 22.72 | 25.88 | 26.95 | 28.33 | 32.2 | 33.44 | 32.86 | 37.11 | 42.56 | 45.48 | 50.98 | 51.08 | 56.29 | 49.04 | 52.86 | 60.54 | 56.38 | 48.5 | 52.83 | 56.4 | 58.72 | 55.7 | 51.55 | 56.41 | 53.68 | 57.27 | 49.74 | 46.76 | 50.75 | 53.14 | 51.76 | 43.64 | 44.21 | 39.88 | 32.23 | 30.17 | 24.83 | 18.78 | 18.06
18 | 10.82 | 15.46 | 24.17 | 17.42 | 19.18 | 21.29 | 18.84 | 30.32 | 24.46 | 21.65 | 22.85 | 24.91 | 19.88 | 27.33 | 21.16 | 15.25 | 18.26 | 13.72 | 12.48 | 14.07 | 11.31 | 21.49 | 16.66 | 10.99 | 15.38 | 40.68 | 16.43 | 40.29 | 59.88 | 91.72 | 63.83 | 89.6 | 100.76 | 51.7 | 87.77 | 90.75 | 95.11 | 77.7 | 66.46 | 82.97 | 55.02 | 63.11 | 87.36 | 82.39 | 101.34 | 69.72 | 27.52 | 37.99 | 57.21 | 43.97 | 47.79 | 79.37 | 103.89 | 72.67 | 89.09 | 63.38 | 44.91 | 58.89 | 81.41 | 74.38 | 68.97 | 89.49 | 82.65 | 111.71 | 98.75 | 70.77 | 89.2 | 62.58 | 56.73 | 74.39 | 69.2 | 80.66 | 96.9 | 125 | 116.08 | 114.45 | 90.9 | 85.18 | 80.92 | 70.81 | 52.67 | 77.88 | 78.72 | 90.93 | 71.64 | 108.19 | 91.94 | 53.67 | 73.88 | 59.2 | 40.2 | 49.76 | 54.47 | 84.82 | 61.4 | 37.61 | 5.24 | 7.49 | 11.71 | 8.44 | 9.29 | 10.31 | 9.12 | 14.68 | 11.85 | 10.49 | 11.07 | 12.06 | 9.63 | 13.24 | 10.25 | 7.39 | 8.84 | 6.64 | 6.04 | 6.81 | 5.48 | 10.41 | 8.07 | 5.32 | 7.45 | 19.7 | 7.96 | 19.51 | 29 | 44.42 | 30.91 | 43.4 | 48.8 | 25.04 | 42.51 | 43.95 | 46.06 | 37.63 | 32.19 | 40.18 | 26.65 | 30.57 | 42.31 | 39.9 | 49.08 | 33.77 | 13.33 | 18.4 | 27.71 | 21.3 | 23.15 | 38.44 | 50.32 | 35.2 | 43.15 | 30.7 | 21.75 | 28.52 | 39.43 | 36.02 | 33.4 | 43.34 | 40.03 | 54.1 | 47.83 | 34.28 | 43.2 | 30.31 | 27.48 | 36.03 | 33.52 | 39.07 | 46.93 | 60.54 | 56.22 | 55.43 | 44.02 | 41.25 | 39.19 | 34.29 | 25.51 | 37.72 | 38.13 | 44.04 | 34.7 | 52.4 | 44.53 | 25.99 | 35.78 | 28.67 | 19.47 | 24.1 | 26.38 | 41.08 | 29.74 | 18.22
19 | 96.31 | 97.54 | 103.43 | 100.03 | 97.05 | 94.83 | 101.39 | 101.03 | 93.4 | 94.16 | 92.64 | 93.36 | 91.76 | 92.29 | 93.82 | 96.27 | 92.03 | 88.67 | 92.02 | 90.98 | 91.51 | 93.27 | 96.1 | 103.71 | 106.08 | 127.34 | 141.63 | 160.11 | 139.59 | 159.21 | 197.14 | 203.97 | 235.79 | 214.26 | 214.24 | 192.28 | 197.63 | 197.06 | 182.75 | 173.61 | 196.33 | 196.95 | 194.97 | 211.45 | 196.27 | 195.86 | 172.48 | 174.41 | 190.11 | 217.82 | 198.86 | 202.39 | 226.24 | 214.04 | 220.86 | 231.18 | 196.75 | 198.62 | 223.48 | 221.47 | 225.34 | 204.14 | 187.49 | 193.45 | 202.14 | 192.18 | 200.71 | 207.73 | 215.54 | 234.82 | 228.53 | 230.08 | 230.53 | 227.62 | 240.49 | 213.78 | 219.75 | 226.36 | 220.07 | 244 | 221.25 | 241 | 239.04 | 198 | 208.89 | 210.91 | 206.83 | 206.69 | 185.7 | 183.94 | 160.63 | 154.29 | 149.03 | 146.56 | 142.58 | 131.79 | 46.64 | 47.25 | 50.1 | 48.45 | 47 | 45.93 | 49.11 | 48.93 | 45.23 | 45.6 | 44.87 | 45.22 | 44.44 | 44.7 | 45.44 | 46.62 | 44.57 | 42.94 | 44.57 | 44.06 | 44.32 | 45.17 | 46.54 | 50.23 | 51.38 | 61.67 | 68.59 | 77.55 | 67.6 | 77.11 | 95.48 | 98.79 | 114.19 | 103.77 | 103.76 | 93.13 | 95.71 | 95.44 | 88.51 | 84.08 | 95.09 | 95.39 | 94.43 | 102.41 | 95.06 | 94.86 | 83.54 | 84.47 | 92.07 | 105.49 | 96.31 | 98.02 | 109.57 | 103.66 | 106.96 | 111.96 | 95.29 | 96.19 | 108.23 | 107.26 | 109.14 | 98.87 | 90.81 | 93.7 | 97.9 | 93.08 | 97.21 | 100.61 | 104.39 | 113.73 | 110.68 | 111.43 | 111.65 | 110.24 | 116.47 | 103.54 | 106.43 | 109.64 | 106.59 | 118.18 | 107.15 | 116.72 | 115.77 | 95.89 | 101.17 | 102.14 | 100.18 | 100.11 | 89.94 | 89.08 | 77.79 | 74.72 | 72.18 | 70.98 | 69.05 | 63.83
20 | 31.4 | 30.7 | 29.8 | 29.3 | 26.6 | 26.4 | 25 | 24.5 | 24.7 | 25.4 | 25 | 24.7 | 25.2 | 25 | 25 | 24.7 | 23.8 | 23.8 | 23.8 | 25.2 | 24.7 | 24.7 | 24.5 | 24 | 24 | 24 | 25.9 | 25.9 | 27.6 | 28.1 | 27.6 | 27.6 | 26.2 | 29.5 | 31.4 | 31 | 31.9 | 29.8 | 30.7 | 31.9 | 31 | 34.6 | 33.6 | 33.1 | 32.4 | 31.2 | 33.1 | 31.2 | 38.6 | 44.4 | 42.7 | 36.2 | 35.3 | 41 | 37.2 | 34.1 | 32.6 | 33.6 | 32.6 | 31.7 | 34.8 | 35 | 37 | 37.2 | 33.8 | 38.4 | 37.2 | 36.5 | 36 | 34.1 | 33.4 | 34.1 | 37 | 37.4 | 36.7 | 37.2 | 39.4 | 42.2 | 49.2 | 56.4 | 55.9 | 50.2 | 48.7 | 48.7 | 45.1 | 44.2 | 42.7 | 39.6 | 36 | 35.3 | 33.8 | 33.4 | 33.4 | 33.4 | 32.2 | 31 | 15.21 | 14.87 | 14.43 | 14.19 | 12.88 | 12.79 | 12.11 | 11.87 | 11.96 | 12.3 | 12.11 | 11.96 | 12.2 | 12.11 | 12.11 | 11.96 | 11.53 | 11.53 | 11.53 | 12.2 | 11.96 | 11.96 | 11.87 | 11.62 | 11.62 | 11.62 | 12.54 | 12.54 | 13.37 | 13.61 | 13.37 | 13.37 | 12.69 | 14.29 | 15.21 | 15.01 | 15.45 | 14.43 | 14.87 | 15.45 | 15.01 | 16.76 | 16.27 | 16.03 | 15.69 | 15.11 | 16.03 | 15.11 | 18.69 | 21.5 | 20.68 | 17.53 | 17.1 | 19.86 | 18.02 | 16.52 | 15.79 | 16.27 | 15.79 | 15.35 | 16.85 | 16.95 | 17.92 | 18.02 | 16.37 | 18.6 | 18.02 | 17.68 | 17.44 | 16.52 | 16.18 | 16.52 | 17.92 | 18.11 | 17.77 | 18.02 | 19.08 | 20.44 | 23.83 | 27.32 | 27.07 | 24.31 | 23.59 | 23.59 | 21.84 | 21.41 | 20.68 | 19.18 | 17.44 | 17.1 | 16.37 | 16.18 | 16.18 | 16.18 | 15.6 | 15.01
21 | 68.49 | 80.52 | 88.71 | 80.43 | 79.2 | 77.89 | 77.18 | 70.39 | 60.48 | 62.51 | 62.1 | 63.99 | 70.71 | 65.59 | 65.3 | 73.36 | 74.36 | 64.75 | 79.05 | 78.69 | 68.71 | 68.14 | 78.35 | 106.87 | 112.38 | 112.07 | 130.06 | 152.51 | 171.54 | 202.47 | 228.42 | 254.91 | 260.83 | 253.66 | 295.4 | 272.14 | 268.7 | 280.59 | 287.84 | 331.91 | 289.79 | 267.94 | 198.81 | 235.02 | 241.36 | 212.15 | 213.96 | 173.43 | 161.32 | 202.16 | 199.47 | 241.68 | 250.33 | 262.59 | 260.4 | 265.29 | 261.09 | 290.81 | 309.13 | 287.54 | 231.62 | 213.34 | 216.78 | 233.86 | 254.72 | 252.99 | 282.03 | 288.05 | 299.99 | 303.42 | 292.77 | 309.84 | 339.3 | 333.06 | 337.23 | 306.56 | 312.5 | 336.42 | 327.87 | 377.11 | 362.4 | 337.6 | 316.8 | 376.51 | 352.97 | 369.45 | 378.9 | 350.53 | 359.15 | 319.01 | 247.46 | 254.99 | 234.33 | 188.59 | 155 | 146.35 | 33.17 | 39 | 42.96 | 38.95 | 38.36 | 37.73 | 37.38 | 34.09 | 29.29 | 30.27 | 30.08 | 31 | 34.25 | 31.77 | 31.63 | 35.53 | 36.01 | 31.36 | 38.28 | 38.11 | 33.28 | 33.01 | 37.94 | 51.76 | 54.43 | 54.28 | 62.99 | 73.87 | 83.08 | 98.06 | 110.63 | 123.46 | 126.33 | 122.86 | 143.07 | 131.81 | 130.14 | 135.89 | 139.4 | 160.76 | 140.36 | 129.77 | 96.29 | 113.83 | 116.9 | 102.75 | 103.62 | 84 | 78.13 | 97.91 | 96.61 | 117.05 | 121.24 | 127.18 | 126.12 | 128.49 | 126.45 | 140.85 | 149.72 | 139.26 | 112.18 | 103.33 | 104.99 | 113.26 | 123.37 | 122.53 | 136.59 | 139.51 | 145.29 | 146.95 | 141.8 | 150.07 | 164.33 | 161.31 | 163.33 | 148.47 | 151.35 | 162.94 | 158.8 | 182.64 | 175.52 | 163.51 | 153.44 | 182.35 | 170.95 | 178.93 | 183.51 | 169.76 | 173.94 | 154.51 | 119.85 | 123.5 | 113.49 | 91.34 | 75.07 | 70.88
22 | 84 | 80 | 80 | 76 | 76 | 76 | 76 | 76 | 72 | 72 | 72 | 72 | 72 | 72 | 72 | 72 | 72 | 72 | 72 | 72 | 72 | 72 | 76 | 76 | 80 | 84 | 88 | 92 | 96 | 100 | 104 | 108 | 112 | 120 | 120 | 124 | 128 | 128 | 128 | 132 | 136 | 132 | 132 | 136 | 136 | 136 | 136 | 136 | 132 | 132 | 128 | 128 | 128 | 128 | 128 | 128 | 128 | 128 | 128 | 128 | 124 | 124 | 124 | 124 | 124 | 124 | 124 | 124 | 124 | 128 | 128 | 128 | 128 | 128 | 128 | 124 | 128 | 124 | 120 | 120 | 116 | 116 | 116 | 112 | 112 | 112 | 108 | 108 | 104 | 100 | 96 | 96 | 92 | 92 | 84 | 84 | 40.68 | 38.75 | 38.75 | 36.81 | 36.81 | 36.81 | 36.81 | 36.81 | 34.87 | 34.87 | 34.87 | 34.87 | 34.87 | 34.87 | 34.87 | 34.87 | 34.87 | 34.87 | 34.87 | 34.87 | 34.87 | 34.87 | 36.81 | 36.81 | 38.75 | 40.68 | 42.62 | 44.56 | 46.49 | 48.43 | 50.37 | 52.31 | 54.24 | 58.12 | 58.12 | 60.06 | 61.99 | 61.99 | 61.99 | 63.93 | 65.87 | 63.93 | 63.93 | 65.87 | 65.87 | 65.87 | 65.87 | 65.87 | 63.93 | 63.93 | 61.99 | 61.99 | 61.99 | 61.99 | 61.99 | 61.99 | 61.99 | 61.99 | 61.99 | 61.99 | 60.06 | 60.06 | 60.06 | 60.06 | 60.06 | 60.06 | 60.06 | 60.06 | 60.06 | 61.99 | 61.99 | 61.99 | 61.99 | 61.99 | 61.99 | 60.06 | 61.99 | 60.06 | 58.12 | 58.12 | 56.18 | 56.18 | 56.18 | 54.24 | 54.24 | 54.24 | 52.31 | 52.31 | 50.37 | 48.43 | 46.49 | 46.49 | 44.56 | 44.56 | 40.68 | 40.68
23 | 126.65 | 135.71 | 131.6 | 134.11 | 135.51 | 129.98 | 129.26 | 126.37 | 118.74 | 122.28 | 124.71 | 122.98 | 120.52 | 117.92 | 122.85 | 134.1 | 132.92 | 123.24 | 128.09 | 132.66 | 123 | 127.12 | 135.42 | 150.17 | 145.25 | 147.35 | 149.85 | 161.59 | 180.4 | 195.71 | 192 | 212.25 | 214.63 | 228.14 | 266.59 | 228.91 | 223.52 | 248.68 | 231.9 | 247.8 | 220.5 | 217.82 | 178.14 | 185.2 | 172.57 | 159.93 | 174.74 | 156.33 | 155.28 | 178.51 | 165.39 | 195.75 | 213.16 | 221.69 | 185.29 | 195.02 | 201.15 | 219.95 | 248.46 | 234.95 | 195.98 | 183.83 | 190.71 | 199.15 | 221.8 | 214.65 | 217.37 | 237.39 | 250.64 | 229.98 | 214.57 | 234.26 | 235.3 | 236.47 | 247.48 | 245.18 | 252.84 | 279.63 | 278.13 | 289.29 | 272.64 | 261.59 | 250.87 | 272.55 | 271.34 | 279.31 | 293 | 276.18 | 287.68 | 269.88 | 202.62 | 205.86 | 179.39 | 189.25 | 167.75 | 157.95 | 61.34 | 65.73 | 63.74 | 64.95 | 65.64 | 62.96 | 62.61 | 61.2 | 57.51 | 59.22 | 60.4 | 59.57 | 58.38 | 57.11 | 59.5 | 64.94 | 64.37 | 59.69 | 62.03 | 64.25 | 59.58 | 61.57 | 65.58 | 72.73 | 70.35 | 71.36 | 72.57 | 78.26 | 87.37 | 94.78 | 92.99 | 102.8 | 103.95 | 110.5 | 129.12 | 110.87 | 108.26 | 120.44 | 112.31 | 120.02 | 106.8 | 105.5 | 86.28 | 89.7 | 83.58 | 77.46 | 84.63 | 75.72 | 75.2 | 86.46 | 80.11 | 94.8 | 103.24 | 107.37 | 89.74 | 94.46 | 97.42 | 106.53 | 120.34 | 113.79 | 94.92 | 89.04 | 92.37 | 96.45 | 107.42 | 103.96 | 105.27 | 114.98 | 121.39 | 111.38 | 103.92 | 113.46 | 113.96 | 114.52 | 119.86 | 118.74 | 122.46 | 135.43 | 134.7 | 140.11 | 132.05 | 126.7 | 121.5 | 132 | 131.41 | 135.28 | 141.9 | 133.76 | 139.33 | 130.71 | 98.14 | 99.71 | 86.88 | 91.66 | 81.25 | 76.5
24 | 78.6 | 76.2 | 75.6 | 79.2 | 75.6 | 76.2 | 76.2 | 74.4 | 70.2 | 75 | 78.6 | 76.2 | 76.2 | 76.2 | 79.2 | 75.6 | 76.2 | 72.6 | 72.6 | 75 | 76.2 | 78.6 | 75.6 | 76.2 | 76.2 | 78.6 | 75.6 | 75.6 | 76.2 | 70.2 | 70.8 | 75.6 | 78.6 | 75.6 | 75.6 | 76.8 | 77.4 | 76.2 | 76.2 | 76.8 | 72.6 | 75 | 78.6 | 81 | 78.6 | 78.6 | 78.6 | 81.6 | 79.2 | 78.6 | 81.6 | 79.2 | 78.6 | 78.6 | 82.2 | 79.2 | 78.6 | 81.6 | 75 | 76.2 | 79.8 | 82.2 | 79.8 | 77.4 | 78 | 77.4 | 76.8 | 76.2 | 79.2 | 76.8 | 76.2 | 78 | 77.4 | 75.6 | 76.2 | 79.2 | 76.2 | 75 | 72 | 73.8 | 76.8 | 76.2 | 78.6 | 76.2 | 76.2 | 78 | 76.2 | 76.2 | 75.6 | 79.2 | 75.6 | 76.2 | 76.2 | 78.6 | 75.6 | 76.2 | 38.07 | 36.91 | 36.61 | 38.36 | 36.61 | 36.91 | 36.91 | 36.03 | 34 | 36.32 | 38.07 | 36.91 | 36.91 | 36.91 | 38.36 | 36.61 | 36.91 | 35.16 | 35.16 | 36.32 | 36.91 | 38.07 | 36.61 | 36.91 | 36.91 | 38.07 | 36.61 | 36.61 | 36.91 | 34 | 34.29 | 36.61 | 38.07 | 36.61 | 36.61 | 37.2 | 37.49 | 36.91 | 36.91 | 37.2 | 35.16 | 36.32 | 38.07 | 39.23 | 38.07 | 38.07 | 38.07 | 39.52 | 38.36 | 38.07 | 39.52 | 38.36 | 38.07 | 38.07 | 39.81 | 38.36 | 38.07 | 39.52 | 36.32 | 36.91 | 38.65 | 39.81 | 38.65 | 37.49 | 37.78 | 37.49 | 37.2 | 36.91 | 38.36 | 37.2 | 36.91 | 37.78 | 37.49 | 36.61 | 36.91 | 38.36 | 36.91 | 36.32 | 34.87 | 35.74 | 37.2 | 36.91 | 38.07 | 36.91 | 36.91 | 37.78 | 36.91 | 36.91 | 36.61 | 38.36 | 36.61 | 36.91 | 36.91 | 38.07 | 36.61 | 36.91
25 | 36.34 | 36.31 | 48.61 | 40.82 | 35.19 | 39.41 | 39.42 | 37.02 | 33.24 | 33.23 | 31.89 | 32.51 | 41.69 | 40.67 | 35.45 | 35.26 | 34.44 | 34.51 | 43.96 | 39.03 | 37.21 | 34.02 | 35.93 | 49.7 | 60.13 | 57.72 | 73.21 | 86.92 | 85.64 | 102.76 | 133.92 | 140.16 | 146.7 | 124.52 | 120.31 | 128.73 | 127.68 | 112.91 | 136.94 | 169.61 | 151.79 | 132.62 | 103.17 | 132.32 | 149.79 | 134.72 | 121.72 | 99.6 | 90.04 | 106.15 | 116.58 | 129.93 | 122.67 | 124.9 | 159.11 | 152.77 | 143.94 | 156.36 | 146.17 | 136.59 | 118.14 | 112.01 | 113.07 | 124.71 | 130.42 | 135.84 | 165.16 | 149.66 | 146.85 | 169.44 | 174.2 | 173.08 | 200 | 192.59 | 185.75 | 158.88 | 158.66 | 154.29 | 145.74 | 185.32 | 184.26 | 170.51 | 161.93 | 198.46 | 174.63 | 181.64 | 178.9 | 165.85 | 162.97 | 142.13 | 136.34 | 140.63 | 144.94 | 90.84 | 78.75 | 81.4 | 17.6 | 17.59 | 23.54 | 19.77 | 17.04 | 19.09 | 19.09 | 17.93 | 16.1 | 16.09 | 15.45 | 15.75 | 20.19 | 19.7 | 17.17 | 17.08 | 16.68 | 16.71 | 21.29 | 18.9 | 18.02 | 16.48 | 17.4 | 24.07 | 29.12 | 27.96 | 35.46 | 42.1 | 41.48 | 49.77 | 64.86 | 67.88 | 71.05 | 60.31 | 58.27 | 62.35 | 61.84 | 54.68 | 66.32 | 82.15 | 73.52 | 64.23 | 49.97 | 64.09 | 72.55 | 65.25 | 58.95 | 48.24 | 43.61 | 51.41 | 56.46 | 62.93 | 59.41 | 60.49 | 77.06 | 73.99 | 69.71 | 75.73 | 70.79 | 66.15 | 57.22 | 54.25 | 54.76 | 60.4 | 63.17 | 65.79 | 79.99 | 72.48 | 71.12 | 82.06 | 84.37 | 83.83 | 96.86 | 93.28 | 89.96 | 76.95 | 76.84 | 74.73 | 70.59 | 89.75 | 89.24 | 82.58 | 78.43 | 96.12 | 84.58 | 87.97 | 86.65 | 80.32 | 78.93 | 68.84 | 66.03 | 68.11 | 70.2 | 44 | 38.14 | 39.42
26 | 8.46 | 14.76 | 19.31 | 21.12 | 21.15 | 21.98 | 17.59 | 19.07 | 13.65 | 14.3 | 16.79 | 12.82 | 8.22 | 7.91 | 10.37 | 17.27 | 17.21 | 11.92 | 9.61 | 8.69 | 11.24 | 18.23 | 15.55 | 16.29 | 15.21 | 24.28 | 27.74 | 24.11 | 29.31 | 20.17 | 35.14 | 33.27 | 40.66 | 53.21 | 78.52 | 76.06 | 93.13 | 48.58 | 58.59 | 82.93 | 101.45 | 125 | 95.11 | 42.3 | 29.31 | 29.9 | 24.59 | 21.69 | 15.64 | 25.84 | 22.87 | 22.44 | 15.25 | 18.94 | 15.91 | 18.57 | 33.66 | 38.71 | 58.33 | 90.43 | 103.45 | 76.48 | 53.06 | 45.65 | 83.19 | 51.98 | 44.59 | 46.68 | 68.55 | 109.81 | 100.05 | 68.55 | 61.26 | 57.57 | 65.16 | 61.22 | 53.83 | 90.25 | 85.26 | 81.9 | 57.2 | 77.17 | 117.76 | 69.27 | 66.58 | 72.39 | 76.63 | 65.75 | 48.43 | 57.55 | 38.15 | 39.41 | 28.26 | 20 | 25.49 | 24.68 | 4.1 | 7.15 | 9.35 | 10.23 | 10.24 | 10.65 | 8.52 | 9.24 | 6.61 | 6.93 | 8.13 | 6.21 | 3.98 | 3.83 | 5.02 | 8.36 | 8.34 | 5.77 | 4.65 | 4.21 | 5.44 | 8.83 | 7.53 | 7.89 | 7.37 | 11.76 | 13.44 | 11.68 | 14.2 | 9.77 | 17.02 | 16.11 | 19.69 | 25.77 | 38.03 | 36.84 | 45.1 | 23.53 | 28.38 | 40.16 | 49.13 | 60.54 | 46.06 | 20.49 | 14.2 | 14.48 | 11.91 | 10.5 | 7.57 | 12.51 | 11.08 | 10.87 | 7.39 | 9.17 | 7.71 | 8.99 | 16.3 | 18.75 | 28.25 | 43.8 | 50.1 | 37.04 | 25.7 | 22.11 | 40.29 | 25.18 | 21.6 | 22.61 | 33.2 | 53.18 | 48.46 | 33.2 | 29.67 | 27.88 | 31.56 | 29.65 | 26.07 | 43.71 | 41.29 | 39.67 | 27.7 | 37.38 | 57.03 | 33.55 | 32.25 | 35.06 | 37.11 | 31.84 | 23.46 | 27.87 | 18.48 | 19.09 | 13.69 | 9.69 | 12.35 | 11.95
27 | 36.34 | 36.31 | 48.61 | 40.82 | 35.19 | 39.41 | 39.42 | 37.02 | 33.24 | 33.23 | 31.89 | 32.51 | 41.69 | 40.67 | 35.45 | 35.26 | 34.44 | 34.51 | 43.96 | 39.03 | 37.21 | 34.02 | 35.93 | 49.7 | 60.13 | 57.72 | 73.21 | 86.92 | 85.64 | 102.76 | 133.92 | 140.16 | 146.7 | 124.52 | 120.31 | 128.73 | 127.68 | 112.91 | 136.94 | 169.61 | 151.79 | 132.62 | 103.17 | 132.32 | 149.79 | 134.72 | 121.72 | 99.6 | 90.04 | 106.15 | 116.58 | 129.93 | 122.67 | 124.9 | 159.11 | 152.77 | 143.94 | 156.36 | 146.17 | 136.59 | 118.14 | 112.01 | 113.07 | 124.71 | 130.42 | 135.84 | 165.16 | 149.66 | 146.85 | 169.44 | 174.2 | 173.08 | 200 | 192.59 | 185.75 | 158.88 | 158.66 | 154.29 | 145.74 | 185.32 | 184.26 | 170.51 | 161.93 | 198.46 | 174.63 | 181.64 | 178.9 | 165.85 | 162.97 | 142.13 | 136.34 | 140.63 | 144.94 | 90.84 | 78.75 | 81.4 | 17.6 | 17.59 | 23.54 | 19.77 | 17.04 | 19.09 | 19.09 | 17.93 | 16.1 | 16.09 | 15.45 | 15.75 | 20.19 | 19.7 | 17.17 | 17.08 | 16.68 | 16.71 | 21.29 | 18.9 | 18.02 | 16.48 | 17.4 | 24.07 | 29.12 | 27.96 | 35.46 | 42.1 | 41.48 | 49.77 | 64.86 | 67.88 | 71.05 | 60.31 | 58.27 | 62.35 | 61.84 | 54.68 | 66.32 | 82.15 | 73.52 | 64.23 | 49.97 | 64.09 | 72.55 | 65.25 | 58.95 | 48.24 | 43.61 | 51.41 | 56.46 | 62.93 | 59.41 | 60.49 | 77.06 | 73.99 | 69.71 | 75.73 | 70.79 | 66.15 | 57.22 | 54.25 | 54.76 | 60.4 | 63.17 | 65.79 | 79.99 | 72.48 | 71.12 | 82.06 | 84.37 | 83.83 | 96.86 | 93.28 | 89.96 | 76.95 | 76.84 | 74.73 | 70.59 | 89.75 | 89.24 | 82.58 | 78.43 | 96.12 | 84.58 | 87.97 | 86.65 | 80.32 | 78.93 | 68.84 | 66.03 | 68.11 | 70.2 | 44 | 38.14 | 39.42
28 | 22.71 | 22.69 | 30.38 | 25.51 | 21.99 | 24.63 | 24.63 | 23.14 | 20.78 | 20.77 | 19.93 | 20.32 | 26.06 | 25.42 | 22.16 | 22.03 | 21.53 | 21.57 | 27.48 | 24.39 | 23.26 | 21.26 | 22.46 | 31.06 | 37.58 | 36.07 | 45.76 | 54.33 | 53.52 | 64.22 | 83.7 | 87.6 | 91.69 | 77.83 | 75.19 | 80.46 | 79.8 | 70.57 | 85.59 | 106.01 | 94.87 | 82.89 | 64.48 | 82.7 | 93.62 | 84.2 | 76.08 | 62.25 | 56.27 | 66.34 | 72.86 | 81.21 | 76.67 | 78.07 | 99.44 | 95.48 | 89.96 | 97.72 | 91.36 | 85.37 | 73.84 | 70.01 | 70.67 | 77.95 | 81.51 | 84.9 | 103.22 | 93.54 | 91.78 | 105.9 | 108.88 | 108.18 | 125 | 120.37 | 116.09 | 99.3 | 99.16 | 96.43 | 91.09 | 115.82 | 115.16 | 106.57 | 101.2 | 124.04 | 109.14 | 113.53 | 111.81 | 103.66 | 101.86 | 88.83 | 85.21 | 87.89 | 90.59 | 56.77 | 49.22 | 50.88 | 11 | 10.99 | 14.71 | 12.36 | 10.65 | 11.93 | 11.93 | 11.21 | 10.06 | 10.06 | 9.65 | 9.84 | 12.62 | 12.31 | 10.73 | 10.67 | 10.43 | 10.45 | 13.31 | 11.81 | 11.27 | 10.3 | 10.88 | 15.04 | 18.2 | 17.47 | 22.16 | 26.31 | 25.92 | 31.1 | 40.54 | 42.43 | 44.41 | 37.69 | 36.42 | 38.97 | 38.65 | 34.18 | 41.45 | 51.34 | 45.95 | 40.15 | 31.23 | 40.05 | 45.34 | 40.78 | 36.85 | 30.15 | 27.25 | 32.13 | 35.29 | 39.33 | 37.13 | 37.81 | 48.16 | 46.24 | 43.57 | 47.33 | 44.25 | 41.35 | 35.76 | 33.91 | 34.23 | 37.75 | 39.48 | 41.12 | 49.99 | 45.3 | 44.45 | 51.29 | 52.73 | 52.39 | 60.54 | 58.3 | 56.22 | 48.09 | 48.03 | 46.7 | 44.12 | 56.09 | 55.77 | 51.61 | 49.01 | 60.08 | 52.86 | 54.99 | 54.15 | 50.2 | 49.33 | 43.02 | 41.27 | 42.57 | 43.87 | 27.49 | 23.84 | 24.64
29 | 20.09 | 27.63 | 25.06 | 24.76 | 27.5 | 24.05 | 23.6 | 20.86 | 17.03 | 18.3 | 18.88 | 19.67 | 18.14 | 15.58 | 18.65 | 23.81 | 24.95 | 18.9 | 21.93 | 24.79 | 19.69 | 21.32 | 26.51 | 35.73 | 32.66 | 33.97 | 35.53 | 41 | 53.69 | 62.32 | 59.06 | 71.72 | 71.33 | 80.71 | 109.43 | 89.63 | 88.14 | 104.8 | 94.31 | 101.44 | 86.25 | 84.58 | 59.78 | 64.18 | 57.23 | 48.4 | 57.65 | 46.14 | 44.55 | 60.01 | 51.8 | 69.84 | 79.79 | 86.06 | 63.31 | 70.32 | 73.22 | 84.03 | 101.85 | 94.34 | 70.92 | 63.33 | 64.82 | 68.22 | 77.69 | 73.22 | 73.04 | 86.49 | 95.72 | 83.74 | 74.11 | 85.47 | 87.07 | 87.79 | 94.67 | 92.3 | 96.15 | 113.83 | 113.83 | 119.87 | 111.34 | 104.43 | 96.79 | 111.28 | 111.46 | 117.38 | 125 | 115.42 | 122.61 | 110.55 | 69.45 | 71.48 | 55.87 | 61.09 | 47.66 | 40.6 | 9.73 | 13.38 | 12.14 | 11.99 | 13.32 | 11.65 | 11.43 | 10.1 | 8.25 | 8.86 | 9.14 | 9.53 | 8.79 | 7.55 | 9.03 | 11.53 | 12.08 | 9.15 | 10.62 | 12.01 | 9.54 | 10.33 | 12.84 | 17.3 | 15.82 | 16.45 | 17.21 | 19.86 | 26 | 30.18 | 28.6 | 34.74 | 34.55 | 39.09 | 53 | 43.41 | 42.69 | 50.76 | 45.68 | 49.13 | 41.77 | 40.96 | 28.95 | 31.08 | 27.72 | 23.44 | 27.92 | 22.35 | 21.58 | 29.06 | 25.09 | 33.83 | 38.64 | 41.68 | 30.66 | 34.06 | 35.46 | 40.7 | 49.33 | 45.69 | 34.35 | 30.67 | 31.39 | 33.04 | 37.63 | 35.46 | 35.37 | 41.89 | 46.36 | 40.56 | 35.89 | 41.4 | 42.17 | 42.52 | 45.85 | 44.7 | 46.57 | 55.13 | 55.13 | 58.06 | 53.92 | 50.58 | 46.88 | 53.9 | 53.98 | 56.85 | 60.54 | 55.9 | 59.38 | 53.54 | 33.64 | 34.62 | 27.06 | 29.59 | 23.08 | 19.66
30 | 49.24 | 68.14 | 74.49 | 77.66 | 82.08 | 71.6 | 70.06 | 66.34 | 52.41 | 56.87 | 58.49 | 58.92 | 53.55 | 50.94 | 53.08 | 60.44 | 67.48 | 58.42 | 61.63 | 63.26 | 51.91 | 58.49 | 67.78 | 84.29 | 80.21 | 98.32 | 97.65 | 122.98 | 162.01 | 180.42 | 172.61 | 212.9 | 194.2 | 190.32 | 247.15 | 257.25 | 242.01 | 271.33 | 314.54 | 287.84 | 223.61 | 229.85 | 173.96 | 208.19 | 177.72 | 192.93 | 192.52 | 175.18 | 198.24 | 174.9 | 159.17 | 179.63 | 192.34 | 215.66 | 175.29 | 204.82 | 207.75 | 213.36 | 212.31 | 227.12 | 223.8 | 214.54 | 208.82 | 192.36 | 229.84 | 213.11 | 223.97 | 239.22 | 253.22 | 281.57 | 226.13 | 286.41 | 339.3 | 313.58 | 335 | 305.94 | 352.96 | 330.65 | 318.19 | 328.22 | 301.67 | 295.49 | 286.03 | 286.54 | 294.73 | 286.81 | 303.06 | 327.82 | 282.44 | 275.55 | 198.99 | 208.2 | 193.95 | 203.16 | 186.38 | 160.14 | 23.85 | 33 | 36.08 | 37.61 | 39.76 | 34.68 | 33.93 | 32.13 | 25.38 | 27.54 | 28.33 | 28.54 | 25.94 | 24.67 | 25.71 | 29.27 | 32.68 | 28.3 | 29.84 | 30.64 | 25.15 | 28.33 | 32.82 | 40.82 | 38.85 | 47.62 | 47.29 | 59.57 | 78.46 | 87.38 | 83.6 | 103.12 | 94.06 | 92.18 | 119.7 | 124.6 | 117.21 | 131.41 | 152.33 | 139.41 | 108.3 | 111.32 | 84.25 | 100.83 | 86.07 | 93.44 | 93.24 | 84.85 | 96.01 | 84.71 | 77.09 | 87 | 93.16 | 104.45 | 84.9 | 99.2 | 100.62 | 103.34 | 102.83 | 110 | 108.39 | 103.91 | 101.14 | 93.16 | 111.32 | 103.22 | 108.47 | 115.86 | 122.64 | 136.37 | 109.52 | 138.72 | 164.33 | 151.87 | 162.25 | 148.17 | 170.95 | 160.14 | 154.11 | 158.97 | 146.11 | 143.12 | 138.53 | 138.77 | 142.74 | 138.91 | 146.77 | 158.77 | 136.79 | 133.46 | 96.38 | 100.84 | 93.93 | 98.39 | 90.27 | 77.56
31 | 36.62 | 67.17 | 78.28 | 69.96 | 73.1 | 67.94 | 69.31 | 84.76 | 72.72 | 68.34 | 69.43 | 71.97 | 68.44 | 75.94 | 63.12 | 55.88 | 61.88 | 52.43 | 52.86 | 58.5 | 54.26 | 73.79 | 67.09 | 56.31 | 75.3 | 122.65 | 95.14 | 160.66 | 190.99 | 264.24 | 219.63 | 260.55 | 301.4 | 198.18 | 271.15 | 303.04 | 299.17 | 285.33 | 231.58 | 254.03 | 204.83 | 211.94 | 266.98 | 264.69 | 278.11 | 236.82 | 149.6 | 151.59 | 185.71 | 175.25 | 182.54 | 225.87 | 275.07 | 218.76 | 225.7 | 194.93 | 148.05 | 169.31 | 215.76 | 208.04 | 203.95 | 249.55 | 242.71 | 287.29 | 280.61 | 253.82 | 292.96 | 268.57 | 259.53 | 304.99 | 272.72 | 303.7 | 355.05 | 386.28 | 345.97 | 357.66 | 331.76 | 330.29 | 313.48 | 283.58 | 270.64 | 301.96 | 315.15 | 309.8 | 269.09 | 340.76 | 322.66 | 256.86 | 262.37 | 240.78 | 196.07 | 186.07 | 186.83 | 217.74 | 160.29 | 119.84 | 17.74 | 32.53 | 37.91 | 33.89 | 35.4 | 32.91 | 33.57 | 41.05 | 35.22 | 33.1 | 33.63 | 34.86 | 33.15 | 36.78 | 30.57 | 27.06 | 29.97 | 25.39 | 25.6 | 28.34 | 26.28 | 35.74 | 32.49 | 27.27 | 36.47 | 59.4 | 46.08 | 77.81 | 92.5 | 127.98 | 106.37 | 126.19 | 145.97 | 95.98 | 131.33 | 146.77 | 144.9 | 138.19 | 112.16 | 123.03 | 99.2 | 102.65 | 129.31 | 128.19 | 134.7 | 114.7 | 72.46 | 73.42 | 89.94 | 84.88 | 88.41 | 109.39 | 133.22 | 105.95 | 109.32 | 94.41 | 71.7 | 82 | 104.49 | 100.76 | 98.77 | 120.87 | 117.55 | 139.14 | 135.9 | 122.93 | 141.88 | 130.08 | 125.69 | 147.71 | 132.09 | 147.09 | 171.95 | 187.08 | 167.56 | 173.22 | 160.67 | 159.97 | 151.83 | 137.34 | 131.08 | 146.24 | 152.63 | 150.04 | 130.33 | 165.04 | 156.27 | 124.4 | 127.07 | 116.62 | 94.96 | 90.12 | 90.49 | 105.45 | 77.63 | 58.04
32 | 12.3 | 12.6 | 12.3 | 12.9 | 12.9 | 12.6 | 12.3 | 12.3 | 12.9 | 12.3 | 12.6 | 12.3 | 12.9 | 12.6 | 12.6 | 12.3 | 12.3 | 12.3 | 12.6 | 13.2 | 18.6 | 19.8 | 19.8 | 20.4 | 23.7 | 28.8 | 25.5 | 27 | 28.5 | 26.7 | 27.3 | 33.9 | 37.5 | 40.8 | 46.2 | 48.9 | 51.3 | 50.1 | 53.1 | 56.4 | 55.8 | 55.5 | 54.9 | 55.2 | 54.3 | 53.7 | 54.9 | 54.9 | 55.5 | 54.9 | 52.5 | 51 | 46.5 | 43.5 | 43.2 | 43.5 | 45.3 | 45 | 43.8 | 44.4 | 45.9 | 47.4 | 45.6 | 44.4 | 45 | 45.6 | 45.9 | 46.5 | 45.6 | 43.8 | 42.3 | 40.5 | 36.9 | 31.8 | 30.3 | 30 | 27.3 | 26.1 | 24.6 | 24 | 23.7 | 22.2 | 21.9 | 21.9 | 21.9 | 18.6 | 14.1 | 12.3 | 12 | 12 | 12.3 | 11.4 | 11.7 | 11.7 | 12 | 11.7 | 5.96 | 6.1 | 5.96 | 6.25 | 6.25 | 6.1 | 5.96 | 5.96 | 6.25 | 5.96 | 6.1 | 5.96 | 6.25 | 6.1 | 6.1 | 5.96 | 5.96 | 5.96 | 6.1 | 6.39 | 9.01 | 9.59 | 9.59 | 9.88 | 11.48 | 13.95 | 12.35 | 13.08 | 13.8 | 12.93 | 13.22 | 16.42 | 18.16 | 19.76 | 22.38 | 23.68 | 24.85 | 24.26 | 25.72 | 27.32 | 27.03 | 26.88 | 26.59 | 26.73 | 26.3 | 26.01 | 26.59 | 26.59 | 26.88 | 26.59 | 25.43 | 24.7 | 22.52 | 21.07 | 20.92 | 21.07 | 21.94 | 21.79 | 21.21 | 21.5 | 22.23 | 22.96 | 22.09 | 21.5 | 21.79 | 22.09 | 22.23 | 22.52 | 22.09 | 21.21 | 20.49 | 19.62 | 17.87 | 15.4 | 14.67 | 14.53 | 13.22 | 12.64 | 11.91 | 11.62 | 11.48 | 10.75 | 10.61 | 10.61 | 10.61 | 9.01 | 6.83 | 5.96 | 5.81 | 5.81 | 5.96 | 5.52 | 5.67 | 5.67 | 5.81 | 5.67
33 | 9.03 | 14.18 | 14.97 | 14.27 | 15.97 | 14.64 | 16.89 | 17.32 | 15.47 | 14.69 | 16.01 | 14.28 | 16.96 | 15.03 | 17.18 | 17.46 | 13.95 | 13.4 | 12.99 | 19.45 | 22.15 | 15.35 | 16.54 | 17.44 | 31.87 | 50.02 | 31.73 | 30.47 | 38.92 | 64.57 | 81.9 | 73.99 | 58.05 | 71.96 | 66.81 | 100.33 | 74.37 | 56.4 | 39.43 | 66.02 | 66.44 | 54.26 | 49.59 | 53.32 | 71.52 | 42.79 | 39.79 | 37.59 | 40.83 | 37.18 | 57.47 | 56.21 | 50.15 | 55.1 | 76.01 | 67.46 | 67.24 | 49.73 | 51.39 | 35.94 | 33.06 | 49.06 | 52.32 | 52.17 | 72.41 | 79.86 | 58.83 | 73.21 | 95.86 | 66.69 | 74.03 | 63.45 | 76.99 | 89.37 | 80.82 | 88.44 | 100.85 | 107.64 | 79.57 | 79.04 | 101.91 | 99.37 | 125 | 109.69 | 98.24 | 86.56 | 91.84 | 87.33 | 116.37 | 89.82 | 66.69 | 79.78 | 75.7 | 47.79 | 35.65 | 33.91 | 4.37 | 6.87 | 7.25 | 6.91 | 7.73 | 7.09 | 8.18 | 8.39 | 7.49 | 7.11 | 7.75 | 6.92 | 8.21 | 7.28 | 8.32 | 8.46 | 6.76 | 6.49 | 6.29 | 9.42 | 10.73 | 7.43 | 8.01 | 8.45 | 15.44 | 24.23 | 15.37 | 14.76 | 18.85 | 31.27 | 39.67 | 35.83 | 28.11 | 34.85 | 32.36 | 48.59 | 36.02 | 27.32 | 19.1 | 31.97 | 32.18 | 26.28 | 24.02 | 25.82 | 34.64 | 20.72 | 19.27 | 18.21 | 19.77 | 18.01 | 27.83 | 27.22 | 24.29 | 26.69 | 36.81 | 32.67 | 32.57 | 24.09 | 24.89 | 17.41 | 16.01 | 23.76 | 25.34 | 25.27 | 35.07 | 38.68 | 28.49 | 35.46 | 46.43 | 32.3 | 35.85 | 30.73 | 37.29 | 43.28 | 39.14 | 42.83 | 48.84 | 52.13 | 38.54 | 38.28 | 49.36 | 48.13 | 60.54 | 53.13 | 47.58 | 41.92 | 44.48 | 42.3 | 56.36 | 43.5 | 32.3 | 38.64 | 36.66 | 23.15 | 17.27 | 16.42
36 | 16.5 | 18 | 18 | 45 | 39 | 28.5 | 30 | 27 | 22.5 | 24 | 22.5 | 24 | 22.5 | 22.5 | 24 | 22.5 | 22.5 | 22.5 | 21 | 22.5 | 31.5 | 31.5 | 24 | 40.5 | 45 | 73.5 | 82.5 | 79.5 | 234 | 249 | 226.5 | 202.5 | 213 | 277.5 | 313.5 | 327 | 328.5 | 399 | 412.5 | 429 | 444 | 468 | 520.5 | 523.5 | 504 | 471 | 466.5 | 514.5 | 535.5 | 531 | 522 | 537 | 550.5 | 555 | 556.5 | 547.5 | 562.5 | 522 | 534 | 562.5 | 538.5 | 550.5 | 556.5 | 519 | 519 | 508.5 | 514.5 | 541.5 | 534 | 532.5 | 529.5 | 330 | 154.5 | 139.5 | 106.5 | 28.5 | 27 | 27 | 25.5 | 28.5 | 24 | 24 | 21 | 19.5 | 22.5 | 21 | 21 | 21 | 21 | 22.5 | 19.5 | 18 | 19.5 | 18 | 19.5 | 21 | 7.99 | 8.72 | 8.72 | 21.79 | 18.89 | 13.8 | 14.53 | 13.08 | 10.9 | 11.62 | 10.9 | 11.62 | 10.9 | 10.9 | 11.62 | 10.9 | 10.9 | 10.9 | 10.17 | 10.9 | 15.26 | 15.26 | 11.62 | 19.62 | 21.79 | 35.6 | 39.96 | 38.5 | 113.33 | 120.6 | 109.7 | 98.08 | 103.16 | 134.4 | 151.83 | 158.37 | 159.1 | 193.24 | 199.78 | 207.77 | 215.04 | 226.66 | 252.09 | 253.54 | 244.1 | 228.12 | 225.94 | 249.18 | 259.35 | 257.18 | 252.82 | 260.08 | 266.62 | 268.8 | 269.53 | 265.17 | 272.43 | 252.82 | 258.63 | 272.43 | 260.81 | 266.62 | 269.53 | 251.36 | 251.36 | 246.28 | 249.18 | 262.26 | 258.63 | 257.9 | 256.45 | 159.83 | 74.83 | 67.56 | 51.58 | 13.8 | 13.08 | 13.08 | 12.35 | 13.8 | 11.62 | 11.62 | 10.17 | 9.44 | 10.9 | 10.17 | 10.17 | 10.17 | 10.17 | 10.9 | 9.44 | 8.72 | 9.44 | 8.72 | 9.44 | 10.17
37 | 1.2 | 1.2 | 1 | 1.2 | 1.2 | 1.2 | 1 | 1.2 | 1.2 | 1 | 1.2 | 1.2 | 1 | 1.2 | 1.2 | 1 | 1.2 | 1 | 1.2 | 1.2 | 1.2 | 1.2 | 1.2 | 1 | 1.2 | 1.2 | 1.2 | 1 | 1.2 | 1 | 1.2 | 1 | 0 | 0 | 0 | 0 | 0 | 0 | 0 | 0 | 0 | 0 | 0 | 0 | 0 | 0 | 0 | 0 | 0 | 0 | 0 | 0 | 0 | 0 | 0 | 0 | 0 | 0 | 0 | 0 | 0 | 0 | 0 | 0 | 0.5 | 0.2 | 11.5 | 17.5 | 17.8 | 17.5 | 16.8 | 8.2 | 3.6 | 3.4 | 3.4 | 2.9 | 1.9 | 1.9 | 1.9 | 1.7 | 1.2 | 1.2 | 1.2 | 1.2 | 1 | 1.2 | 1.2 | 1.2 | 1.2 | 1.2 | 1 | 1.2 | 1.2 | 1.2 | 1.2 | 1.4 | 0.58 | 0.58 | 0.48 | 0.58 | 0.58 | 0.58 | 0.48 | 0.58 | 0.58 | 0.48 | 0.58 | 0.58 | 0.48 | 0.58 | 0.58 | 0.48 | 0.58 | 0.48 | 0.58 | 0.58 | 0.58 | 0.58 | 0.58 | 0.48 | 0.58 | 0.58 | 0.58 | 0.48 | 0.58 | 0.48 | 0.58 | 0.48 | 0 | 0 | 0 | 0 | 0 | 0 | 0 | 0 | 0 | 0 | 0 | 0 | 0 | 0 | 0 | 0 | 0 | 0 | 0 | 0 | 0 | 0 | 0 | 0 | 0 | 0 | 0 | 0 | 0 | 0 | 0 | 0 | 0.24 | 0.1 | 5.57 | 8.48 | 8.62 | 8.48 | 8.14 | 3.97 | 1.74 | 1.65 | 1.65 | 1.4 | 0.92 | 0.92 | 0.92 | 0.82 | 0.58 | 0.58 | 0.58 | 0.58 | 0.48 | 0.58 | 0.58 | 0.58 | 0.58 | 0.58 | 0.48 | 0.58 | 0.58 | 0.58 | 0.58 | 0.68
38 | 3 | 2.4 | 3 | 2.4 | 3 | 2.4 | 2.4 | 3 | 2.4 | 2.4 | 3 | 2.4 | 2.4 | 3 | 3 | 2.4 | 3 | 2.4 | 3 | 2.4 | 2.4 | 2.4 | 2.4 | 3 | 2.4 | 3 | 2.4 | 3 | 3 | 5.4 | 10.2 | 17.4 | 21.6 | 21 | 22.2 | 21.6 | 21.6 | 21.6 | 24.6 | 25.2 | 24.6 | 25.2 | 22.8 | 21.6 | 22.8 | 23.4 | 23.4 | 23.4 | 22.8 | 22.2 | 15.6 | 21 | 17.4 | 21 | 21.6 | 22.2 | 21.6 | 21.6 | 22.2 | 24 | 24 | 24.6 | 17.4 | 18.6 | 22.8 | 24 | 22.8 | 22.8 | 22.2 | 10.8 | 3 | 3 | 3 | 2.4 | 3 | 2.4 | 3 | 3 | 2.4 | 3 | 2.4 | 3 | 2.4 | 3 | 2.4 | 2.4 | 3 | 2.4 | 3 | 2.4 | 3 | 2.4 | 2.4 | 3 | 2.4 | 2.4 | 1.45 | 1.16 | 1.45 | 1.16 | 1.45 | 1.16 | 1.16 | 1.45 | 1.16 | 1.16 | 1.45 | 1.16 | 1.16 | 1.45 | 1.45 | 1.16 | 1.45 | 1.16 | 1.45 | 1.16 | 1.16 | 1.16 | 1.16 | 1.45 | 1.16 | 1.45 | 1.16 | 1.45 | 1.45 | 2.62 | 4.94 | 8.43 | 10.46 | 10.17 | 10.75 | 10.46 | 10.46 | 10.46 | 11.91 | 12.2 | 11.91 | 12.2 | 11.04 | 10.46 | 11.04 | 11.33 | 11.33 | 11.33 | 11.04 | 10.75 | 7.56 | 10.17 | 8.43 | 10.17 | 10.46 | 10.75 | 10.46 | 10.46 | 10.75 | 11.62 | 11.62 | 11.91 | 8.43 | 9.01 | 11.04 | 11.62 | 11.04 | 11.04 | 10.75 | 5.23 | 1.45 | 1.45 | 1.45 | 1.16 | 1.45 | 1.16 | 1.45 | 1.45 | 1.16 | 1.45 | 1.16 | 1.45 | 1.16 | 1.45 | 1.16 | 1.16 | 1.45 | 1.16 | 1.45 | 1.16 | 1.45 | 1.16 | 1.16 | 1.45 | 1.16 | 1.16
39 | 17.09 | 23.93 | 34.39 | 38.05 | 38.07 | 33.12 | 32.3 | 32.97 | 25.17 | 27.59 | 28.28 | 27.44 | 24.53 | 26.02 | 23.23 | 22.34 | 27.56 | 28.18 | 26.54 | 23.6 | 20.41 | 24.37 | 25.36 | 27.12 | 27.96 | 43.97 | 40.8 | 57.39 | 76.11 | 80.71 | 78.11 | 98.15 | 80.07 | 61.18 | 72.06 | 113.84 | 100.99 | 103.65 | 163.64 | 125.54 | 85.61 | 94.53 | 78.32 | 105.49 | 86.15 | 115.5 | 100.28 | 101.35 | 126.96 | 78.89 | 76.28 | 67.88 | 64.68 | 77.97 | 74 | 92.3 | 90.6 | 78.91 | 49.35 | 76.17 | 110.32 | 113.21 | 105.11 | 83.21 | 105.54 | 95.96 | 107.1 | 100.83 | 100.08 | 147.59 | 107.56 | 149.65 | 200 | 173.11 | 183.52 | 158.26 | 199.12 | 148.52 | 136.06 | 136.43 | 123.53 | 128.4 | 131.16 | 108.49 | 116.39 | 99 | 103.06 | 143.14 | 86.26 | 98.67 | 87.87 | 93.84 | 104.56 | 105.41 | 110.13 | 95.19 | 8.28 | 11.59 | 16.66 | 18.43 | 18.44 | 16.04 | 15.64 | 15.97 | 12.19 | 13.36 | 13.7 | 13.29 | 11.88 | 12.6 | 11.25 | 10.82 | 13.35 | 13.65 | 12.85 | 11.43 | 9.89 | 11.8 | 12.28 | 13.13 | 13.54 | 21.3 | 19.76 | 27.8 | 36.86 | 39.09 | 37.83 | 47.54 | 38.78 | 29.63 | 34.9 | 55.14 | 48.91 | 50.2 | 79.25 | 60.8 | 41.46 | 45.78 | 37.93 | 51.09 | 41.72 | 55.94 | 48.57 | 49.09 | 61.49 | 38.21 | 36.94 | 32.88 | 31.33 | 37.76 | 35.84 | 44.7 | 43.88 | 38.22 | 23.9 | 36.89 | 53.43 | 54.83 | 50.91 | 40.3 | 51.12 | 46.48 | 51.87 | 48.83 | 48.47 | 71.48 | 52.09 | 72.48 | 96.86 | 83.84 | 88.88 | 76.65 | 96.44 | 71.93 | 65.9 | 66.08 | 59.83 | 62.19 | 63.52 | 52.54 | 56.37 | 47.95 | 49.91 | 69.33 | 41.78 | 47.79 | 42.56 | 45.45 | 50.64 | 51.05 | 53.34 | 46.1
40 | 15.76 | 17.05 | 17.83 | 19.73 | 19.54 | 21.36 | 20.2 | 20.19 | 16.23 | 15.52 | 17.14 | 19.01 | 15.15 | 15.11 | 14.24 | 14.61 | 13.8 | 17.67 | 15.62 | 17.05 | 15.75 | 17.92 | 17.88 | 18.52 | 17.22 | 22.99 | 31.37 | 40.25 | 38.58 | 44.89 | 48.32 | 52.91 | 64.56 | 70.25 | 68.31 | 56.84 | 66.65 | 65.77 | 55.6 | 44.19 | 49.22 | 54.42 | 42.4 | 47.8 | 37.34 | 40.17 | 44.58 | 46.03 | 43.6 | 52.27 | 43.53 | 43.83 | 41.52 | 43.92 | 30.46 | 34.09 | 46.23 | 46.25 | 52.79 | 48.38 | 48.27 | 54.7 | 46.27 | 45.53 | 45.16 | 62.28 | 59.99 | 60.12 | 63.7 | 76.27 | 75.22 | 65.43 | 73.94 | 70.44 | 83.38 | 76.46 | 75.44 | 75.35 | 79.92 | 72.4 | 69.45 | 74.36 | 71.3 | 81.73 | 85.48 | 93.25 | 79.8 | 73.74 | 68.86 | 57.21 | 61.37 | 54.75 | 36.82 | 29.48 | 32.68 | 26.43 | 7.63 | 8.26 | 8.64 | 9.56 | 9.46 | 10.35 | 9.78 | 9.78 | 7.86 | 7.52 | 8.3 | 9.21 | 7.34 | 7.32 | 6.9 | 7.08 | 6.68 | 8.56 | 7.57 | 8.26 | 7.63 | 8.68 | 8.66 | 8.97 | 8.34 | 11.13 | 15.19 | 19.49 | 18.69 | 21.74 | 23.4 | 25.63 | 31.27 | 34.02 | 33.08 | 27.53 | 32.28 | 31.85 | 26.93 | 21.4 | 23.84 | 26.36 | 20.54 | 23.15 | 18.08 | 19.46 | 21.59 | 22.29 | 21.12 | 25.32 | 21.08 | 21.23 | 20.11 | 21.27 | 14.75 | 16.51 | 22.39 | 22.4 | 25.57 | 23.43 | 23.38 | 26.49 | 22.41 | 22.05 | 21.87 | 30.16 | 29.05 | 29.12 | 30.85 | 36.94 | 36.43 | 31.69 | 35.81 | 34.12 | 40.38 | 37.03 | 36.54 | 36.49 | 38.71 | 35.06 | 33.64 | 36.01 | 34.53 | 39.58 | 41.4 | 45.16 | 38.65 | 35.71 | 33.35 | 27.71 | 29.72 | 26.52 | 17.83 | 14.28 | 15.83 | 12.8
41 | 14.44 | 22.7 | 23.96 | 22.83 | 25.56 | 23.42 | 27.03 | 27.72 | 24.76 | 23.51 | 25.61 | 22.85 | 27.14 | 24.05 | 27.48 | 27.93 | 22.31 | 21.44 | 20.78 | 31.12 | 35.44 | 24.56 | 26.46 | 27.91 | 51 | 80.04 | 50.76 | 48.76 | 62.27 | 103.31 | 131.04 | 118.38 | 92.88 | 115.14 | 106.9 | 160.53 | 118.99 | 90.24 | 63.08 | 105.64 | 106.31 | 86.81 | 79.35 | 85.32 | 114.43 | 68.47 | 63.66 | 60.15 | 65.33 | 59.49 | 91.96 | 89.93 | 80.24 | 88.17 | 121.61 | 107.93 | 107.59 | 79.56 | 82.23 | 57.51 | 52.9 | 78.5 | 83.71 | 83.47 | 115.86 | 127.77 | 94.13 | 117.14 | 153.38 | 106.71 | 118.45 | 101.52 | 123.19 | 142.99 | 129.31 | 141.51 | 161.36 | 172.23 | 127.31 | 126.47 | 163.06 | 158.99 | 200 | 175.5 | 157.19 | 138.5 | 146.94 | 139.73 | 186.19 | 143.71 | 106.71 | 127.66 | 121.12 | 76.47 | 57.03 | 54.26 | 6.99 | 10.99 | 11.6 | 11.06 | 12.38 | 11.34 | 13.09 | 13.43 | 11.99 | 11.39 | 12.4 | 11.07 | 13.14 | 11.65 | 13.31 | 13.53 | 10.81 | 10.38 | 10.06 | 15.07 | 17.16 | 11.89 | 12.82 | 13.52 | 24.7 | 38.77 | 24.58 | 23.62 | 30.16 | 50.04 | 63.47 | 57.33 | 44.98 | 55.76 | 51.77 | 77.75 | 57.63 | 43.71 | 30.55 | 51.16 | 51.49 | 42.04 | 38.43 | 41.32 | 55.42 | 33.16 | 30.83 | 29.13 | 31.64 | 28.81 | 44.54 | 43.56 | 38.86 | 42.7 | 58.9 | 52.27 | 52.11 | 38.53 | 39.83 | 27.85 | 25.62 | 38.02 | 40.54 | 40.43 | 56.11 | 61.88 | 45.59 | 56.73 | 74.29 | 51.68 | 57.37 | 49.17 | 59.66 | 69.25 | 62.63 | 68.54 | 78.15 | 83.41 | 61.66 | 61.25 | 78.97 | 77 | 96.86 | 85 | 76.13 | 67.08 | 71.17 | 67.67 | 90.18 | 69.6 | 51.68 | 61.83 | 58.66 | 37.04 | 27.62 | 26.28
42 | 39 | 36.6 | 34.2 | 35.4 | 34.8 | 31.8 | 33.6 | 34.8 | 39 | 36 | 36.6 | 37.2 | 37.8 | 43.2 | 41.4 | 41.4 | 49.8 | 46.2 | 46.8 | 46.8 | 46.8 | 45 | 48.6 | 47.4 | 57.6 | 58.2 | 51.6 | 49.8 | 76.2 | 151.8 | 159 | 122.4 | 130.2 | 162 | 163.2 | 163.8 | 151.8 | 163.8 | 173.4 | 172.8 | 188.4 | 177 | 158.4 | 162.6 | 147.6 | 156 | 171 | 151.2 | 145.8 | 150 | 151.2 | 148.8 | 160.2 | 160.2 | 156.6 | 160.8 | 151.8 | 138 | 136.8 | 153.6 | 153.6 | 149.4 | 160.2 | 162 | 164.4 | 164.4 | 165.6 | 126 | 95.4 | 71.4 | 70.8 | 68.4 | 67.2 | 64.8 | 64.8 | 66 | 58.8 | 54.6 | 39 | 38.4 | 36.6 | 36 | 37.8 | 37.2 | 37.8 | 38.4 | 37.2 | 36.6 | 37.8 | 36 | 36.6 | 38.4 | 37.8 | 37.2 | 37.8 | 36.6 | 18.89 | 17.73 | 16.56 | 17.15 | 16.85 | 15.4 | 16.27 | 16.85 | 18.89 | 17.44 | 17.73 | 18.02 | 18.31 | 20.92 | 20.05 | 20.05 | 24.12 | 22.38 | 22.67 | 22.67 | 22.67 | 21.79 | 23.54 | 22.96 | 27.9 | 28.19 | 24.99 | 24.12 | 36.91 | 73.52 | 77.01 | 59.28 | 63.06 | 78.46 | 79.04 | 79.33 | 73.52 | 79.33 | 83.98 | 83.69 | 91.25 | 85.73 | 76.72 | 78.75 | 71.49 | 75.55 | 82.82 | 73.23 | 70.61 | 72.65 | 73.23 | 72.07 | 77.59 | 77.59 | 75.84 | 77.88 | 73.52 | 66.84 | 66.26 | 74.39 | 74.39 | 72.36 | 77.59 | 78.46 | 79.62 | 79.62 | 80.2 | 61.02 | 46.2 | 34.58 | 34.29 | 33.13 | 32.55 | 31.38 | 31.38 | 31.97 | 28.48 | 26.44 | 18.89 | 18.6 | 17.73 | 17.44 | 18.31 | 18.02 | 18.31 | 18.6 | 18.02 | 17.73 | 18.31 | 17.44 | 17.73 | 18.6 | 18.31 | 18.02 | 18.31 | 17.73
43 | 120 | 114 | 117 | 114 | 117 | 117 | 117 | 117 | 117 | 117 | 117 | 117 | 108 | 105 | 108 | 108 | 108 | 105 | 108 | 108 | 105 | 108 | 120 | 165 | 240 | 264 | 291 | 288 | 312 | 303 | 318 | 324 | 345 | 357 | 381 | 366 | 366 | 378 | 396 | 387 | 375 | 369 | 357 | 360 | 366 | 375 | 366 | 357 | 345 | 342 | 354 | 345 | 363 | 357 | 357 | 360 | 366 | 354 | 342 | 345 | 363 | 357 | 366 | 372 | 357 | 369 | 378 | 375 | 345 | 336 | 315 | 330 | 345 | 321 | 318 | 312 | 309 | 309 | 300 | 240 | 177 | 168 | 162 | 156 | 156 | 156 | 156 | 153 | 135 | 138 | 135 | 126 | 117 | 120 | 114 | 114 | 58.12 | 55.21 | 56.67 | 55.21 | 56.67 | 56.67 | 56.67 | 56.67 | 56.67 | 56.67 | 56.67 | 56.67 | 52.31 | 50.85 | 52.31 | 52.31 | 52.31 | 50.85 | 52.31 | 52.31 | 50.85 | 52.31 | 58.12 | 79.91 | 116.24 | 127.86 | 140.94 | 139.48 | 151.11 | 146.75 | 154.01 | 156.92 | 167.09 | 172.9 | 184.53 | 177.26 | 177.26 | 183.07 | 191.79 | 187.43 | 181.62 | 178.71 | 172.9 | 174.36 | 177.26 | 181.62 | 177.26 | 172.9 | 167.09 | 165.64 | 171.45 | 167.09 | 175.81 | 172.9 | 172.9 | 174.36 | 177.26 | 171.45 | 165.64 | 167.09 | 175.81 | 172.9 | 177.26 | 180.17 | 172.9 | 178.71 | 183.07 | 181.62 | 167.09 | 162.73 | 152.56 | 159.83 | 167.09 | 155.47 | 154.01 | 151.11 | 149.66 | 149.66 | 145.3 | 116.24 | 85.73 | 81.37 | 78.46 | 75.55 | 75.55 | 75.55 | 75.55 | 74.1 | 65.38 | 66.84 | 65.38 | 61.02 | 56.67 | 58.12 | 55.21 | 55.21
45 | 12 | 11.7 | 12 | 11.7 | 11.7 | 11.7 | 11.7 | 11.7 | 12 | 11.7 | 12 | 12 | 11.7 | 12 | 11.7 | 12 | 12 | 11.7 | 11.7 | 11.7 | 11.7 | 11.7 | 17.1 | 29.1 | 28.5 | 28.2 | 28.2 | 39.3 | 45 | 55.5 | 75.6 | 79.5 | 82.8 | 88.8 | 88.8 | 83.1 | 86.1 | 87.3 | 84.9 | 84.3 | 84.3 | 81 | 85.2 | 77.1 | 86.4 | 84.9 | 84.6 | 85.5 | 81.3 | 80.7 | 83.1 | 87.3 | 81.3 | 72.9 | 69.3 | 70.2 | 83.1 | 88.8 | 86.4 | 84.9 | 90 | 87.9 | 81 | 83.7 | 87.9 | 81.3 | 78.6 | 63.3 | 45 | 35.4 | 35.4 | 33.9 | 34.5 | 33.9 | 33 | 33.6 | 33.6 | 31.5 | 30 | 29.7 | 26.4 | 15.9 | 14.7 | 12 | 12.3 | 12 | 13.5 | 13.8 | 13.8 | 12 | 12 | 12 | 12 | 11.7 | 11.7 | 11.7 | 5.81 | 5.67 | 5.81 | 5.67 | 5.67 | 5.67 | 5.67 | 5.67 | 5.81 | 5.67 | 5.81 | 5.81 | 5.67 | 5.81 | 5.67 | 5.81 | 5.81 | 5.67 | 5.67 | 5.67 | 5.67 | 5.67 | 8.28 | 14.09 | 13.8 | 13.66 | 13.66 | 19.03 | 21.79 | 26.88 | 36.61 | 38.5 | 40.1 | 43.01 | 43.01 | 40.25 | 41.7 | 42.28 | 41.12 | 40.83 | 40.83 | 39.23 | 41.26 | 37.34 | 41.85 | 41.12 | 40.97 | 41.41 | 39.38 | 39.08 | 40.25 | 42.28 | 39.38 | 35.31 | 33.56 | 34 | 40.25 | 43.01 | 41.85 | 41.12 | 43.59 | 42.57 | 39.23 | 40.54 | 42.57 | 39.38 | 38.07 | 30.66 | 21.79 | 17.15 | 17.15 | 16.42 | 16.71 | 16.42 | 15.98 | 16.27 | 16.27 | 15.26 | 14.53 | 14.38 | 12.79 | 7.7 | 7.12 | 5.81 | 5.96 | 5.81 | 6.54 | 6.68 | 6.68 | 5.81 | 5.81 | 5.81 | 5.81 | 5.67 | 5.67 | 5.67
46 | 4.8 | 4.8 | 4.8 | 6 | 4.2 | 4.8 | 4.8 | 5.4 | 5.4 | 6 | 6.6 | 5.4 | 6 | 6.6 | 5.4 | 6 | 8.4 | 7.8 | 7.2 | 7.8 | 7.8 | 9 | 8.4 | 9.6 | 8.4 | 9 | 8.4 | 13.8 | 16.8 | 18 | 25.8 | 28.8 | 27.6 | 25.8 | 27.6 | 28.2 | 29.4 | 34.2 | 49.2 | 26.4 | 27.6 | 39.6 | 27 | 37.8 | 21.6 | 11.4 | 6.6 | 18 | 31.8 | 18.6 | 10.2 | 33.6 | 25.2 | 25.2 | 25.2 | 28.8 | 24.6 | 26.4 | 18.6 | 42.6 | 30.6 | 40.8 | 38.4 | 18.6 | 18 | 17.4 | 16.8 | 16.2 | 16.2 | 15.6 | 15 | 7.8 | 3.6 | 4.2 | 3.6 | 3.6 | 3.6 | 3 | 3.6 | 3 | 3.6 | 3.6 | 3 | 3 | 3.6 | 3 | 3.6 | 3.6 | 3.6 | 3 | 3.6 | 3 | 3.6 | 3.6 | 3 | 4.2 | 2.32 | 2.32 | 2.32 | 2.91 | 2.03 | 2.32 | 2.32 | 2.62 | 2.62 | 2.91 | 3.2 | 2.62 | 2.91 | 3.2 | 2.62 | 2.91 | 4.07 | 3.78 | 3.49 | 3.78 | 3.78 | 4.36 | 4.07 | 4.65 | 4.07 | 4.36 | 4.07 | 6.68 | 8.14 | 8.72 | 12.5 | 13.95 | 13.37 | 12.5 | 13.37 | 13.66 | 14.24 | 16.56 | 23.83 | 12.79 | 13.37 | 19.18 | 13.08 | 18.31 | 10.46 | 5.52 | 3.2 | 8.72 | 15.4 | 9.01 | 4.94 | 16.27 | 12.2 | 12.2 | 12.2 | 13.95 | 11.91 | 12.79 | 9.01 | 20.63 | 14.82 | 19.76 | 18.6 | 9.01 | 8.72 | 8.43 | 8.14 | 7.85 | 7.85 | 7.56 | 7.26 | 3.78 | 1.74 | 2.03 | 1.74 | 1.74 | 1.74 | 1.45 | 1.74 | 1.45 | 1.74 | 1.74 | 1.45 | 1.45 | 1.74 | 1.45 | 1.74 | 1.74 | 1.74 | 1.45 | 1.74 | 1.45 | 1.74 | 1.74 | 1.45 | 2.03
47 | 61.55 | 69.89 | 68.57 | 67.23 | 67.38 | 63.38 | 65.86 | 64.49 | 60.74 | 60.8 | 60.41 | 60.05 | 62.17 | 60.1 | 58.72 | 59.76 | 60.31 | 59.29 | 60.42 | 61.86 | 61.95 | 63.48 | 66.45 | 65.65 | 73.76 | 79.49 | 87.27 | 102.59 | 104.62 | 117.57 | 120.08 | 122.43 | 135.71 | 129.12 | 136.27 | 151.49 | 148.91 | 155.47 | 138.71 | 139.34 | 139.75 | 134.52 | 142.13 | 147.28 | 139.36 | 143.72 | 134.48 | 127.56 | 126.65 | 131.67 | 129.72 | 126.35 | 131.02 | 128.04 | 118.98 | 123.84 | 115.72 | 115.19 | 120.08 | 121.73 | 121.37 | 127.36 | 129.28 | 128.38 | 134.97 | 143.4 | 147.93 | 156.45 | 156.61 | 167.17 | 155.94 | 161.86 | 173.75 | 167.32 | 155.11 | 159.32 | 167.33 | 168.44 | 161.25 | 154.82 | 159.86 | 155.63 | 161.19 | 147.02 | 142.4 | 148.58 | 149.79 | 147.65 | 132.58 | 130.96 | 121.76 | 109.9 | 104.22 | 95.94 | 81.59 | 80.47 | 29.81 | 33.85 | 33.21 | 32.57 | 32.64 | 30.7 | 31.9 | 31.24 | 29.41 | 29.44 | 29.25 | 29.08 | 30.11 | 29.1 | 28.43 | 28.94 | 29.2 | 28.71 | 29.26 | 29.96 | 30 | 30.74 | 32.19 | 31.8 | 35.73 | 38.5 | 42.27 | 49.69 | 50.67 | 56.94 | 58.16 | 59.29 | 65.72 | 62.53 | 65.99 | 73.36 | 72.12 | 75.3 | 67.18 | 67.49 | 67.69 | 65.15 | 68.84 | 71.33 | 67.5 | 69.61 | 65.13 | 61.78 | 61.34 | 63.77 | 62.83 | 61.2 | 63.46 | 62.02 | 57.63 | 59.98 | 56.05 | 55.79 | 58.16 | 58.96 | 58.78 | 61.68 | 62.61 | 62.17 | 65.36 | 69.45 | 71.64 | 75.77 | 75.84 | 80.97 | 75.53 | 78.4 | 84.16 | 81.04 | 75.13 | 77.16 | 81.05 | 81.57 | 78.09 | 74.98 | 77.42 | 75.37 | 78.06 | 71.2 | 68.96 | 71.96 | 72.54 | 71.51 | 64.21 | 63.43 | 58.97 | 53.23 | 50.48 | 46.47 | 39.52 | 38.98
48 | 7.2 | 6.6 | 6.6 | 6.6 | 7.2 | 6.6 | 6.6 | 6.6 | 6.6 | 7.2 | 6.6 | 7.2 | 6.6 | 7.2 | 6.6 | 6.6 | 6.6 | 7.2 | 6.6 | 6.6 | 6.6 | 6.6 | 6.6 | 6.6 | 6.6 | 7.2 | 6.6 | 6.6 | 6.6 | 8.4 | 18 | 21 | 39 | 43.2 | 43.8 | 45 | 46.2 | 47.4 | 46.2 | 44.4 | 47.4 | 38.4 | 38.4 | 42.6 | 43.8 | 47.4 | 51.6 | 59.4 | 58.2 | 50.4 | 54.6 | 64.8 | 65.4 | 61.8 | 58.8 | 58.2 | 64.8 | 65.4 | 66.6 | 60 | 59.4 | 63 | 65.4 | 64.8 | 64.2 | 60 | 33.6 | 27 | 27 | 27 | 22.2 | 21.6 | 21 | 21.6 | 21 | 20.4 | 18.6 | 18.6 | 18 | 16.8 | 16.8 | 16.8 | 16.8 | 16.8 | 16.2 | 16.8 | 16.8 | 16.8 | 16.8 | 16.8 | 16.8 | 16.8 | 16.8 | 16.8 | 16.8 | 16.8 | 3.49 | 3.2 | 3.2 | 3.2 | 3.49 | 3.2 | 3.2 | 3.2 | 3.2 | 3.49 | 3.2 | 3.49 | 3.2 | 3.49 | 3.2 | 3.2 | 3.2 | 3.49 | 3.2 | 3.2 | 3.2 | 3.2 | 3.2 | 3.2 | 3.2 | 3.49 | 3.2 | 3.2 | 3.2 | 4.07 | 8.72 | 10.17 | 18.89 | 20.92 | 21.21 | 21.79 | 22.38 | 22.96 | 22.38 | 21.5 | 22.96 | 18.6 | 18.6 | 20.63 | 21.21 | 22.96 | 24.99 | 28.77 | 28.19 | 24.41 | 26.44 | 31.38 | 31.67 | 29.93 | 28.48 | 28.19 | 31.38 | 31.67 | 32.26 | 29.06 | 28.77 | 30.51 | 31.67 | 31.38 | 31.09 | 29.06 | 16.27 | 13.08 | 13.08 | 13.08 | 10.75 | 10.46 | 10.17 | 10.46 | 10.17 | 9.88 | 9.01 | 9.01 | 8.72 | 8.14 | 8.14 | 8.14 | 8.14 | 8.14 | 7.85 | 8.14 | 8.14 | 8.14 | 8.14 | 8.14 | 8.14 | 8.14 | 8.14 | 8.14 | 8.14 | 8.14
49 | 17.32 | 24.74 | 38.67 | 27.87 | 30.69 | 34.06 | 30.14 | 48.51 | 39.14 | 34.63 | 36.56 | 39.86 | 31.8 | 43.73 | 33.86 | 24.39 | 29.22 | 21.95 | 19.97 | 22.52 | 18.1 | 34.38 | 26.66 | 17.58 | 24.61 | 65.08 | 26.29 | 64.47 | 95.81 | 146.76 | 102.12 | 143.36 | 161.22 | 82.72 | 140.44 | 145.2 | 152.17 | 124.32 | 106.33 | 132.76 | 88.04 | 100.97 | 139.78 | 131.82 | 162.14 | 111.55 | 44.04 | 60.79 | 91.53 | 70.35 | 76.47 | 127 | 166.23 | 116.27 | 142.54 | 101.41 | 71.86 | 94.23 | 130.25 | 119.01 | 110.35 | 143.18 | 132.24 | 178.74 | 158 | 113.23 | 142.72 | 100.13 | 90.77 | 119.03 | 110.71 | 129.06 | 155.05 | 200 | 185.72 | 183.12 | 145.45 | 136.29 | 129.48 | 113.3 | 84.28 | 124.61 | 125.95 | 145.49 | 114.63 | 173.11 | 147.11 | 85.87 | 118.2 | 94.73 | 64.32 | 79.61 | 87.15 | 135.72 | 98.24 | 60.17 | 8.39 | 11.98 | 18.73 | 13.5 | 14.86 | 16.5 | 14.6 | 23.49 | 18.96 | 16.77 | 17.71 | 19.31 | 15.4 | 21.18 | 16.4 | 11.81 | 14.15 | 10.63 | 9.67 | 10.91 | 8.77 | 16.65 | 12.91 | 8.51 | 11.92 | 31.52 | 12.73 | 31.22 | 46.4 | 71.08 | 49.46 | 69.43 | 78.08 | 40.06 | 68.02 | 70.32 | 73.7 | 60.21 | 51.5 | 64.3 | 42.64 | 48.9 | 67.7 | 63.84 | 78.53 | 54.03 | 21.33 | 29.44 | 44.33 | 34.07 | 37.04 | 61.51 | 80.51 | 56.31 | 69.04 | 49.12 | 34.8 | 45.64 | 63.08 | 57.64 | 53.44 | 69.35 | 64.05 | 86.57 | 76.52 | 54.84 | 69.12 | 48.5 | 43.96 | 57.65 | 53.62 | 62.51 | 75.09 | 96.86 | 89.95 | 88.69 | 70.44 | 66.01 | 62.71 | 54.87 | 40.82 | 60.35 | 61 | 70.46 | 55.52 | 83.84 | 71.25 | 41.59 | 57.25 | 45.88 | 31.15 | 38.56 | 42.21 | 65.73 | 47.58 | 29.14
50 | 10.82 | 15.46 | 24.17 | 17.42 | 19.18 | 21.29 | 18.84 | 30.32 | 24.46 | 21.65 | 22.85 | 24.91 | 19.88 | 27.33 | 21.16 | 15.25 | 18.26 | 13.72 | 12.48 | 14.07 | 11.31 | 21.49 | 16.66 | 10.99 | 15.38 | 40.68 | 16.43 | 40.29 | 59.88 | 91.72 | 63.83 | 89.6 | 100.76 | 51.7 | 87.77 | 90.75 | 95.11 | 77.7 | 66.46 | 82.97 | 55.02 | 63.11 | 87.36 | 82.39 | 101.34 | 69.72 | 27.52 | 37.99 | 57.21 | 43.97 | 47.79 | 79.37 | 103.89 | 72.67 | 89.09 | 63.38 | 44.91 | 58.89 | 81.41 | 74.38 | 68.97 | 89.49 | 82.65 | 111.71 | 98.75 | 70.77 | 89.2 | 62.58 | 56.73 | 74.39 | 69.2 | 80.66 | 96.9 | 125 | 116.08 | 114.45 | 90.9 | 85.18 | 80.92 | 70.81 | 52.67 | 77.88 | 78.72 | 90.93 | 71.64 | 108.19 | 91.94 | 53.67 | 73.88 | 59.2 | 40.2 | 49.76 | 54.47 | 84.82 | 61.4 | 37.61 | 5.24 | 7.49 | 11.71 | 8.44 | 9.29 | 10.31 | 9.12 | 14.68 | 11.85 | 10.49 | 11.07 | 12.06 | 9.63 | 13.24 | 10.25 | 7.39 | 8.84 | 6.64 | 6.04 | 6.81 | 5.48 | 10.41 | 8.07 | 5.32 | 7.45 | 19.7 | 7.96 | 19.51 | 29 | 44.42 | 30.91 | 43.4 | 48.8 | 25.04 | 42.51 | 43.95 | 46.06 | 37.63 | 32.19 | 40.18 | 26.65 | 30.57 | 42.31 | 39.9 | 49.08 | 33.77 | 13.33 | 18.4 | 27.71 | 21.3 | 23.15 | 38.44 | 50.32 | 35.2 | 43.15 | 30.7 | 21.75 | 28.52 | 39.43 | 36.02 | 33.4 | 43.34 | 40.03 | 54.1 | 47.83 | 34.28 | 43.2 | 30.31 | 27.48 | 36.03 | 33.52 | 39.07 | 46.93 | 60.54 | 56.22 | 55.43 | 44.02 | 41.25 | 39.19 | 34.29 | 25.51 | 37.72 | 38.13 | 44.04 | 34.7 | 52.4 | 44.53 | 25.99 | 35.78 | 28.67 | 19.47 | 24.1 | 26.38 | 41.08 | 29.74 | 18.22
51 | 21.12 | 22.85 | 23.91 | 26.44 | 26.2 | 28.63 | 27.08 | 27.07 | 21.76 | 20.8 | 22.97 | 25.48 | 20.31 | 20.25 | 19.09 | 19.59 | 18.5 | 23.68 | 20.94 | 22.85 | 21.11 | 24.02 | 23.97 | 24.83 | 23.09 | 30.82 | 42.05 | 53.95 | 51.72 | 60.18 | 64.77 | 70.93 | 86.54 | 94.17 | 91.56 | 76.19 | 89.34 | 88.16 | 74.53 | 59.24 | 65.98 | 72.95 | 56.84 | 64.07 | 50.05 | 53.84 | 59.76 | 61.7 | 58.44 | 70.07 | 58.35 | 58.75 | 55.66 | 58.88 | 40.84 | 45.7 | 61.97 | 61.99 | 70.76 | 64.85 | 64.7 | 73.32 | 62.02 | 61.03 | 60.54 | 83.48 | 80.41 | 80.58 | 85.39 | 102.23 | 100.84 | 87.71 | 99.11 | 94.43 | 111.77 | 102.5 | 101.13 | 101 | 107.13 | 97.05 | 93.09 | 99.67 | 95.57 | 109.55 | 114.58 | 125 | 106.98 | 98.85 | 92.3 | 76.69 | 82.27 | 73.39 | 49.36 | 39.52 | 43.8 | 35.43 | 10.23 | 11.07 | 11.58 | 12.81 | 12.69 | 13.87 | 13.12 | 13.11 | 10.54 | 10.07 | 11.12 | 12.34 | 9.84 | 9.81 | 9.25 | 9.49 | 8.96 | 11.47 | 10.14 | 11.07 | 10.22 | 11.63 | 11.61 | 12.03 | 11.18 | 14.93 | 20.37 | 26.13 | 25.05 | 29.15 | 31.37 | 34.35 | 41.91 | 45.61 | 44.34 | 36.9 | 43.27 | 42.7 | 36.1 | 28.69 | 31.96 | 35.33 | 27.53 | 31.03 | 24.24 | 26.08 | 28.94 | 29.88 | 28.3 | 33.94 | 28.26 | 28.45 | 26.96 | 28.52 | 19.78 | 22.13 | 30.01 | 30.02 | 34.27 | 31.41 | 31.34 | 35.51 | 30.04 | 29.56 | 29.32 | 40.43 | 38.94 | 39.03 | 41.36 | 49.51 | 48.84 | 42.48 | 48 | 45.73 | 54.13 | 49.64 | 48.98 | 48.92 | 51.89 | 47 | 45.09 | 48.27 | 46.29 | 53.06 | 55.49 | 60.54 | 51.81 | 47.88 | 44.7 | 37.14 | 39.85 | 35.54 | 23.91 | 19.14 | 21.21 | 17.16
52 | 261 | 262.5 | 286.5 | 292.5 | 255 | 295.5 | 292.5 | 297 | 294 | 256.5 | 250.5 | 234 | 216 | 235.5 | 273 | 292.5 | 256.5 | 235.5 | 207 | 199.5 | 231 | 235.5 | 235.5 | 253.5 | 262.5 | 244.5 | 261 | 283.5 | 270 | 256.5 | 249 | 231 | 234 | 256.5 | 256.5 | 252 | 225 | 243 | 246 | 255 | 274.5 | 240 | 216 | 198 | 189 | 196.5 | 205.5 | 211.5 | 292.5 | 288 | 282 | 223.5 | 193.5 | 198 | 225 | 243 | 250.5 | 249 | 271.5 | 264 | 261 | 265.5 | 250.5 | 249 | 250.5 | 243 | 237 | 270 | 303 | 292.5 | 279 | 228 | 244.5 | 220.5 | 231 | 285 | 268.5 | 247.5 | 226.5 | 208.5 | 238.5 | 258 | 298.5 | 267 | 220.5 | 217.5 | 201 | 217.5 | 223.5 | 252 | 262.5 | 288 | 288 | 246 | 222 | 208.5 | 126.41 | 127.13 | 138.76 | 141.66 | 123.5 | 143.12 | 141.66 | 143.84 | 142.39 | 124.23 | 121.32 | 113.33 | 104.61 | 114.06 | 132.22 | 141.66 | 124.23 | 114.06 | 100.25 | 96.62 | 111.88 | 114.06 | 114.06 | 122.78 | 127.13 | 118.42 | 126.41 | 137.31 | 130.77 | 124.23 | 120.6 | 111.88 | 113.33 | 124.23 | 124.23 | 122.05 | 108.97 | 117.69 | 119.14 | 123.5 | 132.95 | 116.24 | 104.61 | 95.9 | 91.54 | 95.17 | 99.53 | 102.43 | 141.66 | 139.48 | 136.58 | 108.25 | 93.72 | 95.9 | 108.97 | 117.69 | 121.32 | 120.6 | 131.49 | 127.86 | 126.41 | 128.59 | 121.32 | 120.6 | 121.32 | 117.69 | 114.78 | 130.77 | 146.75 | 141.66 | 135.13 | 110.43 | 118.42 | 106.79 | 111.88 | 138.03 | 130.04 | 119.87 | 109.7 | 100.98 | 115.51 | 124.96 | 144.57 | 129.31 | 106.79 | 105.34 | 97.35 | 105.34 | 108.25 | 122.05 | 127.13 | 139.48 | 139.48 | 119.14 | 107.52 | 100.98
53 | 10.68 | 14.95 | 21.5 | 23.78 | 23.8 | 20.7 | 20.19 | 20.61 | 15.73 | 17.25 | 17.68 | 17.15 | 15.33 | 16.26 | 14.52 | 13.96 | 17.23 | 17.61 | 16.59 | 14.75 | 12.75 | 15.23 | 15.85 | 16.95 | 17.47 | 27.48 | 25.5 | 35.87 | 47.57 | 50.44 | 48.82 | 61.34 | 50.05 | 38.24 | 45.04 | 71.15 | 63.12 | 64.78 | 102.28 | 78.46 | 53.51 | 59.08 | 48.95 | 65.93 | 53.84 | 72.19 | 62.68 | 63.34 | 79.35 | 49.31 | 47.67 | 42.42 | 40.42 | 48.73 | 46.25 | 57.69 | 56.63 | 49.32 | 30.85 | 47.61 | 68.95 | 70.75 | 65.7 | 52.01 | 65.96 | 59.97 | 66.94 | 63.02 | 62.55 | 92.24 | 67.22 | 93.53 | 125 | 108.19 | 114.7 | 98.91 | 124.45 | 92.82 | 85.03 | 85.27 | 77.21 | 80.25 | 81.98 | 67.81 | 72.74 | 61.87 | 64.41 | 89.46 | 53.91 | 61.67 | 54.92 | 58.65 | 65.35 | 65.88 | 68.83 | 59.5 | 5.17 | 7.24 | 10.41 | 11.52 | 11.53 | 10.03 | 9.78 | 9.98 | 7.62 | 8.35 | 8.56 | 8.31 | 7.42 | 7.88 | 7.03 | 6.76 | 8.34 | 8.53 | 8.03 | 7.14 | 6.18 | 7.38 | 7.68 | 8.21 | 8.46 | 13.31 | 12.35 | 17.37 | 23.04 | 24.43 | 23.64 | 29.71 | 24.24 | 18.52 | 21.81 | 34.46 | 30.57 | 31.37 | 49.54 | 38 | 25.92 | 28.61 | 23.71 | 31.93 | 26.08 | 34.96 | 30.36 | 30.68 | 38.43 | 23.88 | 23.09 | 20.54 | 19.58 | 23.6 | 22.4 | 27.94 | 27.43 | 23.89 | 14.94 | 23.06 | 33.39 | 34.27 | 31.82 | 25.19 | 31.95 | 29.04 | 32.42 | 30.52 | 30.29 | 44.67 | 32.56 | 45.3 | 60.54 | 52.4 | 55.55 | 47.9 | 60.27 | 44.95 | 41.18 | 41.3 | 37.39 | 38.87 | 39.7 | 32.84 | 35.23 | 29.97 | 31.2 | 43.33 | 26.11 | 29.87 | 26.6 | 28.41 | 31.65 | 31.91 | 33.34 | 28.82
54 | 2.6 | 2.6 | 2.6 | 2.6 | 2.6 | 2.6 | 2.6 | 2.6 | 2.8 | 2.6 | 2.6 | 2.6 | 2.6 | 2.6 | 2.8 | 2.6 | 2.6 | 2.6 | 2.6 | 2.8 | 2.6 | 2.6 | 2.6 | 2.5 | 2.6 | 2.6 | 2.5 | 2.6 | 2.5 | 2.6 | 2.6 | 2.4 | 1.4 | 0.5 | 0 | 0 | 0 | 0 | 0 | 0 | 0 | 0 | 0 | 0 | 0 | 0 | 0 | 0 | 0 | 0 | 0 | 0 | 0 | 0 | 0 | 0 | 0 | 0 | 0 | 0 | 0 | 0 | 0.7 | 0.6 | 1.9 | 2 | 2.3 | 2.5 | 2.5 | 2.6 | 2.6 | 2.6 | 2.6 | 2.5 | 2.6 | 2.6 | 2.6 | 2.6 | 2.6 | 2.6 | 2.8 | 2.6 | 2.5 | 2.6 | 2.6 | 2.6 | 2.6 | 2.6 | 2.6 | 2.5 | 2.6 | 2.6 | 2.6 | 2.6 | 2.6 | 2.6 | 1.26 | 1.26 | 1.26 | 1.26 | 1.26 | 1.26 | 1.26 | 1.26 | 1.36 | 1.26 | 1.26 | 1.26 | 1.26 | 1.26 | 1.36 | 1.26 | 1.26 | 1.26 | 1.26 | 1.36 | 1.26 | 1.26 | 1.26 | 1.21 | 1.26 | 1.26 | 1.21 | 1.26 | 1.21 | 1.26 | 1.26 | 1.16 | 0.68 | 0.24 | 0 | 0 | 0 | 0 | 0 | 0 | 0 | 0 | 0 | 0 | 0 | 0 | 0 | 0 | 0 | 0 | 0 | 0 | 0 | 0 | 0 | 0 | 0 | 0 | 0 | 0 | 0 | 0 | 0.34 | 0.29 | 0.92 | 0.97 | 1.11 | 1.21 | 1.21 | 1.26 | 1.26 | 1.26 | 1.26 | 1.21 | 1.26 | 1.26 | 1.26 | 1.26 | 1.26 | 1.26 | 1.36 | 1.26 | 1.21 | 1.26 | 1.26 | 1.26 | 1.26 | 1.26 | 1.26 | 1.21 | 1.26 | 1.26 | 1.26 | 1.26 | 1.26 | 1.26
57 | 0 | 0 | 0 | 0 | 0 | 0 | 0 | 0 | 0 | 0 | 0 | 0 | 0 | 0 | 0 | 0 | 0 | 0 | 0 | 0 | 0 | 0 | 0 | 0 | 0 | 0 | 0 | 0 | 0 | 0 | 0 | 0 | 0 | 0 | 0 | 0 | 0 | 0 | 0 | 0 | 0 | 0 | 0 | 0 | 0 | 0 | 0 | 0 | 0 | 0 | 0 | 0 | 0 | 0 | 0 | 0 | 0 | 0 | 0 | 0 | 0 | 0 | 0 | 0 | 0 | 0 | 0 | 0 | 0 | 0 | 0 | 0 | 0 | 0 | 0 | 0 | 0 | 0 | 0 | 0 | 0 | 0 | 0 | 0 | 0 | 0 | 0 | 0 | 0 | 0 | 0 | 0 | 0 | 0 | 0 | 0 | 0 | 0 | 0 | 0 | 0 | 0 | 0 | 0 | 0 | 0 | 0 | 0 | 0 | 0 | 0 | 0 | 0 | 0 | 0 | 0 | 0 | 0 | 0 | 0 | 0 | 0 | 0 | 0 | 0 | 0 | 0 | 0 | 0 | 0 | 0 | 0 | 0 | 0 | 0 | 0 | 0 | 0 | 0 | 0 | 0 | 0 | 0 | 0 | 0 | 0 | 0 | 0 | 0 | 0 | 0 | 0 | 0 | 0 | 0 | 0 | 0 | 0 | 0 | 0 | 0 | 0 | 0 | 0 | 0 | 0 | 0 | 0 | 0 | 0 | 0 | 0 | 0 | 0 | 0 | 0 | 0 | 0 | 0 | 0 | 0 | 0 | 0 | 0 | 0 | 0 | 0 | 0 | 0 | 0 | 0 | 0
58 | 8.46 | 14.76 | 19.31 | 21.12 | 21.15 | 21.98 | 17.59 | 19.07 | 13.65 | 14.3 | 16.79 | 12.82 | 8.22 | 7.91 | 10.37 | 17.27 | 17.21 | 11.92 | 9.61 | 8.69 | 11.24 | 18.23 | 15.55 | 16.29 | 15.21 | 24.28 | 27.74 | 24.11 | 29.31 | 20.17 | 35.14 | 33.27 | 40.66 | 53.21 | 78.52 | 76.06 | 93.13 | 48.58 | 58.59 | 82.93 | 101.45 | 125 | 95.11 | 42.3 | 29.31 | 29.9 | 24.59 | 21.69 | 15.64 | 25.84 | 22.87 | 22.44 | 15.25 | 18.94 | 15.91 | 18.57 | 33.66 | 38.71 | 58.33 | 90.43 | 103.45 | 76.48 | 53.06 | 45.65 | 83.19 | 51.98 | 44.59 | 46.68 | 68.55 | 109.81 | 100.05 | 68.55 | 61.26 | 57.57 | 65.16 | 61.22 | 53.83 | 90.25 | 85.26 | 81.9 | 57.2 | 77.17 | 117.76 | 69.27 | 66.58 | 72.39 | 76.63 | 65.75 | 48.43 | 57.55 | 38.15 | 39.41 | 28.26 | 20 | 25.49 | 24.68 | 4.1 | 7.15 | 9.35 | 10.23 | 10.24 | 10.65 | 8.52 | 9.24 | 6.61 | 6.93 | 8.13 | 6.21 | 3.98 | 3.83 | 5.02 | 8.36 | 8.34 | 5.77 | 4.65 | 4.21 | 5.44 | 8.83 | 7.53 | 7.89 | 7.37 | 11.76 | 13.44 | 11.68 | 14.2 | 9.77 | 17.02 | 16.11 | 19.69 | 25.77 | 38.03 | 36.84 | 45.1 | 23.53 | 28.38 | 40.16 | 49.13 | 60.54 | 46.06 | 20.49 | 14.2 | 14.48 | 11.91 | 10.5 | 7.57 | 12.51 | 11.08 | 10.87 | 7.39 | 9.17 | 7.71 | 8.99 | 16.3 | 18.75 | 28.25 | 43.8 | 50.1 | 37.04 | 25.7 | 22.11 | 40.29 | 25.18 | 21.6 | 22.61 | 33.2 | 53.18 | 48.46 | 33.2 | 29.67 | 27.88 | 31.56 | 29.65 | 26.07 | 43.71 | 41.29 | 39.67 | 27.7 | 37.38 | 57.03 | 33.55 | 32.25 | 35.06 | 37.11 | 31.84 | 23.46 | 27.87 | 18.48 | 19.09 | 13.69 | 9.69 | 12.35 | 11.95
59 | 22.71 | 22.69 | 30.38 | 25.51 | 21.99 | 24.63 | 24.63 | 23.14 | 20.78 | 20.77 | 19.93 | 20.32 | 26.06 | 25.42 | 22.16 | 22.03 | 21.53 | 21.57 | 27.48 | 24.39 | 23.26 | 21.26 | 22.46 | 31.06 | 37.58 | 36.07 | 45.76 | 54.33 | 53.52 | 64.22 | 83.7 | 87.6 | 91.69 | 77.83 | 75.19 | 80.46 | 79.8 | 70.57 | 85.59 | 106.01 | 94.87 | 82.89 | 64.48 | 82.7 | 93.62 | 84.2 | 76.08 | 62.25 | 56.27 | 66.34 | 72.86 | 81.21 | 76.67 | 78.07 | 99.44 | 95.48 | 89.96 | 97.72 | 91.36 | 85.37 | 73.84 | 70.01 | 70.67 | 77.95 | 81.51 | 84.9 | 103.22 | 93.54 | 91.78 | 105.9 | 108.88 | 108.18 | 125 | 120.37 | 116.09 | 99.3 | 99.16 | 96.43 | 91.09 | 115.82 | 115.16 | 106.57 | 101.2 | 124.04 | 109.14 | 113.53 | 111.81 | 103.66 | 101.86 | 88.83 | 85.21 | 87.89 | 90.59 | 56.77 | 49.22 | 50.88 | 11 | 10.99 | 14.71 | 12.36 | 10.65 | 11.93 | 11.93 | 11.21 | 10.06 | 10.06 | 9.65 | 9.84 | 12.62 | 12.31 | 10.73 | 10.67 | 10.43 | 10.45 | 13.31 | 11.81 | 11.27 | 10.3 | 10.88 | 15.04 | 18.2 | 17.47 | 22.16 | 26.31 | 25.92 | 31.1 | 40.54 | 42.43 | 44.41 | 37.69 | 36.42 | 38.97 | 38.65 | 34.18 | 41.45 | 51.34 | 45.95 | 40.15 | 31.23 | 40.05 | 45.34 | 40.78 | 36.85 | 30.15 | 27.25 | 32.13 | 35.29 | 39.33 | 37.13 | 37.81 | 48.16 | 46.24 | 43.57 | 47.33 | 44.25 | 41.35 | 35.76 | 33.91 | 34.23 | 37.75 | 39.48 | 41.12 | 49.99 | 45.3 | 44.45 | 51.29 | 52.73 | 52.39 | 60.54 | 58.3 | 56.22 | 48.09 | 48.03 | 46.7 | 44.12 | 56.09 | 55.77 | 51.61 | 49.01 | 60.08 | 52.86 | 54.99 | 54.15 | 50.2 | 49.33 | 43.02 | 41.27 | 42.57 | 43.87 | 27.49 | 23.84 | 24.64
60 | 30.63 | 47.54 | 65.28 | 71.84 | 71.91 | 68.28 | 60.44 | 63.49 | 47.01 | 50.47 | 55.15 | 47.95 | 37.67 | 38.67 | 39.82 | 49.97 | 55.09 | 47.25 | 41.91 | 37.5 | 38.39 | 53.54 | 50.24 | 53.19 | 52.29 | 82.82 | 85.19 | 95.97 | 123 | 112.98 | 134.33 | 151.37 | 145.13 | 146.31 | 197.69 | 235.53 | 249.99 | 181.38 | 257.39 | 258.23 | 247.94 | 294.53 | 230.49 | 173.18 | 133.05 | 163.34 | 139.62 | 136.06 | 151.98 | 120.24 | 112.88 | 103.78 | 89.08 | 108.27 | 99.46 | 122.02 | 144.45 | 140.85 | 142.68 | 220.86 | 275.84 | 235.58 | 190.01 | 156.25 | 238.65 | 179.13 | 178.45 | 175.52 | 209.76 | 323.28 | 267.64 | 259.32 | 298.02 | 265.22 | 287.77 | 256.21 | 285.25 | 292.91 | 272.47 | 267.48 | 215.05 | 251.86 | 319.57 | 219.33 | 222.92 | 214.82 | 225.66 | 248.33 | 163.76 | 190.75 | 148.9 | 156.9 | 149.78 | 137.4 | 150.92 | 134.68 | 14.84 | 23.02 | 31.62 | 34.8 | 34.83 | 33.07 | 29.27 | 30.75 | 22.77 | 24.44 | 26.71 | 23.22 | 18.24 | 18.73 | 19.28 | 24.2 | 26.68 | 22.89 | 20.29 | 18.16 | 18.6 | 25.93 | 24.33 | 25.76 | 25.32 | 40.12 | 41.26 | 46.49 | 59.57 | 54.72 | 65.06 | 73.32 | 70.29 | 70.86 | 95.75 | 114.08 | 121.07 | 87.85 | 124.66 | 125.06 | 120.08 | 142.64 | 111.63 | 83.87 | 64.43 | 79.11 | 67.62 | 65.9 | 73.61 | 58.24 | 54.67 | 50.27 | 43.15 | 52.43 | 48.17 | 59.09 | 69.96 | 68.22 | 69.1 | 106.97 | 133.59 | 114.1 | 92.03 | 75.67 | 115.59 | 86.76 | 86.43 | 85 | 101.59 | 156.57 | 129.62 | 125.6 | 144.33 | 128.45 | 139.37 | 124.09 | 138.15 | 141.86 | 131.97 | 129.55 | 104.16 | 121.98 | 154.77 | 106.22 | 107.96 | 104.04 | 109.29 | 120.28 | 79.31 | 92.39 | 72.12 | 75.99 | 72.54 | 66.54 | 73.1 | 65.23
61 | 26.89 | 37.57 | 44.22 | 37.23 | 41.18 | 40.53 | 37.72 | 47.01 | 38.08 | 36.29 | 37.96 | 40.65 | 34.39 | 39.79 | 36.08 | 34.3 | 38.22 | 28.84 | 30.02 | 33.9 | 27.06 | 38.55 | 37.87 | 39.57 | 41.51 | 67.86 | 44.85 | 73.09 | 102.83 | 141.57 | 111.08 | 146.97 | 157.82 | 116.27 | 175.32 | 162.45 | 165.62 | 161.54 | 141.91 | 164.12 | 124.02 | 130.77 | 135.18 | 133.74 | 147.12 | 108.44 | 73.64 | 74.9 | 92.85 | 91.98 | 89.23 | 135.24 | 167.72 | 141.52 | 139.74 | 119.64 | 103.48 | 126.11 | 162.89 | 149.86 | 125.71 | 140.15 | 134.51 | 166.29 | 160.9 | 129.34 | 147.63 | 131.77 | 133.3 | 141.38 | 128.49 | 149.04 | 166.55 | 195.23 | 191.82 | 188.29 | 167.82 | 176.25 | 171.98 | 166.71 | 141.74 | 161.43 | 156.15 | 179.95 | 160.81 | 202.09 | 191.94 | 146.01 | 171.97 | 147.64 | 95.76 | 106.94 | 99.16 | 133.7 | 99.52 | 70.09 | 13.02 | 18.2 | 21.42 | 18.03 | 19.95 | 19.63 | 18.26 | 22.76 | 18.45 | 17.58 | 18.39 | 19.68 | 16.66 | 19.27 | 17.48 | 16.62 | 18.51 | 13.96 | 14.54 | 16.41 | 13.11 | 18.67 | 18.34 | 19.16 | 20.11 | 32.86 | 21.72 | 35.4 | 49.8 | 68.56 | 53.79 | 71.19 | 76.44 | 56.31 | 84.91 | 78.68 | 80.21 | 78.24 | 68.73 | 79.48 | 60.07 | 63.34 | 65.47 | 64.77 | 71.25 | 52.52 | 35.67 | 36.28 | 44.97 | 44.55 | 43.22 | 65.5 | 81.23 | 68.55 | 67.68 | 57.95 | 50.12 | 61.08 | 78.89 | 72.58 | 60.88 | 67.88 | 65.15 | 80.53 | 77.93 | 62.65 | 71.5 | 63.82 | 64.56 | 68.47 | 62.24 | 72.19 | 80.66 | 94.55 | 92.9 | 91.19 | 81.27 | 85.36 | 83.29 | 80.74 | 68.65 | 78.19 | 75.63 | 87.15 | 77.89 | 97.88 | 92.96 | 70.71 | 83.29 | 71.5 | 46.38 | 51.79 | 48.02 | 64.75 | 48.2 | 33.95
63 | 7.72 | 16.97 | 15.84 | 16.84 | 16.96 | 13.55 | 15.67 | 14.5 | 13.43 | 13.48 | 13.15 | 12.84 | 14.66 | 12.88 | 11.71 | 12.6 | 13.06 | 12.19 | 13.16 | 14.39 | 14.46 | 15.77 | 16.17 | 15.49 | 20.28 | 23.03 | 27.54 | 38.48 | 38.07 | 46.99 | 47 | 46.88 | 56.07 | 46.18 | 52.29 | 63.14 | 58.8 | 64.4 | 50.1 | 48.51 | 46.72 | 44.39 | 50.88 | 53.15 | 46.39 | 50.11 | 42.22 | 36.32 | 37.67 | 41.96 | 42.43 | 39.55 | 43.54 | 41 | 33.26 | 37.41 | 30.48 | 30.03 | 34.2 | 35.61 | 37.44 | 42.55 | 44.19 | 43.42 | 49.04 | 56.24 | 60.1 | 67.37 | 67.5 | 74.39 | 64.81 | 69.85 | 80 | 74.51 | 64.1 | 69.82 | 74.52 | 77.6 | 73.6 | 68.11 | 74.55 | 70.94 | 75.68 | 65.72 | 61.79 | 67.06 | 70.22 | 68.39 | 57.67 | 58.42 | 52.7 | 42.58 | 39.87 | 32.81 | 24.82 | 23.87 | 3.74 | 8.22 | 7.67 | 8.16 | 8.21 | 6.56 | 7.59 | 7.02 | 6.5 | 6.53 | 6.37 | 6.22 | 7.1 | 6.24 | 5.67 | 6.1 | 6.33 | 5.9 | 6.37 | 6.97 | 7 | 7.64 | 7.83 | 7.5 | 9.82 | 11.15 | 13.34 | 18.64 | 18.44 | 22.76 | 22.76 | 22.71 | 27.16 | 22.37 | 25.33 | 30.58 | 28.48 | 31.19 | 24.26 | 23.49 | 22.63 | 21.5 | 24.64 | 25.74 | 22.47 | 24.27 | 20.45 | 17.59 | 18.24 | 20.32 | 20.55 | 19.15 | 21.09 | 19.86 | 16.11 | 18.12 | 14.76 | 14.54 | 16.56 | 17.25 | 18.13 | 20.61 | 21.4 | 21.03 | 23.75 | 27.24 | 29.11 | 32.63 | 32.69 | 36.03 | 31.39 | 33.83 | 38.75 | 36.09 | 31.05 | 33.82 | 36.09 | 37.58 | 35.65 | 32.99 | 36.11 | 34.36 | 36.65 | 31.83 | 29.93 | 32.48 | 34.01 | 33.12 | 27.93 | 28.29 | 25.52 | 20.62 | 19.31 | 15.89 | 12.02 | 11.56
64 | 48.49 | 50.97 | 53.55 | 57.01 | 56.31 | 60.21 | 58.02 | 58.01 | 49.22 | 47.98 | 53.25 | 59.07 | 51.39 | 50.41 | 48.84 | 49.64 | 53 | 61.89 | 57.21 | 60.86 | 56.88 | 61.24 | 61.15 | 61.92 | 60.04 | 73.61 | 92.48 | 112.12 | 107.95 | 122.08 | 127.64 | 138.99 | 164.87 | 180.37 | 175.9 | 150.4 | 174.44 | 170.75 | 149.54 | 125.68 | 138.86 | 150.02 | 123.64 | 135.21 | 111.88 | 118.25 | 127.42 | 130.21 | 124.7 | 143.62 | 123.95 | 124 | 119.06 | 124.2 | 97.74 | 104.02 | 129.76 | 130.39 | 145.02 | 135.26 | 135.92 | 150.31 | 130.43 | 129.75 | 126.56 | 163.27 | 158.06 | 158.94 | 164.52 | 188.77 | 186.24 | 164.03 | 180.47 | 169.68 | 196.23 | 180.19 | 177.4 | 176.91 | 186.41 | 170.28 | 163.65 | 174.18 | 167.32 | 189.68 | 197.73 | 214.7 | 185.56 | 172.56 | 162.38 | 137.4 | 146.03 | 131.52 | 93.38 | 77.64 | 84.48 | 71.38 | 23.49 | 24.68 | 25.94 | 27.61 | 27.27 | 29.16 | 28.1 | 28.1 | 23.83 | 23.24 | 25.79 | 28.61 | 24.89 | 24.42 | 23.65 | 24.04 | 25.67 | 29.97 | 27.71 | 29.48 | 27.55 | 29.66 | 29.61 | 29.99 | 29.08 | 35.65 | 44.79 | 54.31 | 52.28 | 59.13 | 61.82 | 67.32 | 79.85 | 87.35 | 85.19 | 72.84 | 84.49 | 82.69 | 72.42 | 60.87 | 67.26 | 72.66 | 59.88 | 65.49 | 54.18 | 57.27 | 61.71 | 63.07 | 60.39 | 69.56 | 60.03 | 60.06 | 57.66 | 60.15 | 47.34 | 50.38 | 62.85 | 63.15 | 70.23 | 65.51 | 65.83 | 72.8 | 63.17 | 62.84 | 61.29 | 79.07 | 76.55 | 76.98 | 79.68 | 91.42 | 90.2 | 79.44 | 87.41 | 82.18 | 95.04 | 87.27 | 85.92 | 85.68 | 90.28 | 82.47 | 79.26 | 84.36 | 81.03 | 91.86 | 95.76 | 103.98 | 89.87 | 83.57 | 78.64 | 66.55 | 70.72 | 63.7 | 45.22 | 37.6 | 40.91 | 34.57
65 | 12.06 | 26.52 | 24.75 | 26.31 | 26.51 | 21.18 | 24.48 | 22.66 | 20.99 | 21.07 | 20.54 | 20.07 | 22.9 | 20.13 | 18.29 | 19.68 | 20.41 | 19.05 | 20.56 | 22.49 | 22.6 | 24.63 | 25.27 | 24.21 | 31.68 | 35.98 | 43.03 | 60.12 | 59.49 | 73.42 | 73.44 | 73.25 | 87.62 | 72.16 | 81.7 | 98.65 | 91.88 | 100.63 | 78.28 | 75.79 | 73 | 69.36 | 79.5 | 83.04 | 72.48 | 78.3 | 65.97 | 56.75 | 58.86 | 65.56 | 66.3 | 61.79 | 68.03 | 64.06 | 51.97 | 58.45 | 47.62 | 46.92 | 53.44 | 55.64 | 58.5 | 66.48 | 69.04 | 67.84 | 76.63 | 87.87 | 93.9 | 105.27 | 105.47 | 116.23 | 101.26 | 109.15 | 125 | 116.42 | 100.15 | 109.09 | 116.45 | 121.25 | 115 | 106.43 | 116.48 | 110.84 | 118.25 | 102.69 | 96.54 | 104.78 | 109.72 | 106.87 | 90.11 | 91.28 | 82.34 | 66.54 | 62.3 | 51.26 | 38.78 | 37.29 | 5.84 | 12.84 | 11.99 | 12.74 | 12.84 | 10.26 | 11.86 | 10.97 | 10.17 | 10.2 | 9.95 | 9.72 | 11.09 | 9.75 | 8.86 | 9.53 | 9.89 | 9.23 | 9.96 | 10.89 | 10.95 | 11.93 | 12.24 | 11.73 | 15.34 | 17.43 | 20.84 | 29.12 | 28.81 | 35.56 | 35.57 | 35.48 | 42.44 | 34.95 | 39.57 | 47.78 | 44.5 | 48.74 | 37.91 | 36.71 | 35.36 | 33.59 | 38.5 | 40.22 | 35.1 | 37.92 | 31.95 | 27.49 | 28.51 | 31.75 | 32.11 | 29.93 | 32.95 | 31.03 | 25.17 | 28.31 | 23.06 | 22.72 | 25.88 | 26.95 | 28.33 | 32.2 | 33.44 | 32.86 | 37.11 | 42.56 | 45.48 | 50.98 | 51.08 | 56.29 | 49.04 | 52.86 | 60.54 | 56.38 | 48.5 | 52.83 | 56.4 | 58.72 | 55.7 | 51.55 | 56.41 | 53.68 | 57.27 | 49.74 | 46.76 | 50.75 | 53.14 | 51.76 | 43.64 | 44.21 | 39.88 | 32.23 | 30.17 | 24.83 | 18.78 | 18.06
66 | 12 | 12 | 12 | 12.7 | 12 | 12 | 12 | 12 | 11.3 | 12 | 12 | 12 | 12.7 | 12 | 12 | 11.3 | 10.5 | 9.7 | 10.5 | 9.8 | 18 | 19.5 | 18.7 | 19.5 | 20.3 | 19.5 | 20.2 | 20.3 | 21 | 23.2 | 25.5 | 25.5 | 27 | 30 | 34.5 | 31.5 | 33.7 | 33.8 | 35.2 | 36.8 | 37.5 | 33.7 | 34.5 | 33.8 | 33.7 | 34.5 | 33.8 | 33.7 | 37.5 | 38.3 | 35.2 | 31.5 | 27.8 | 26.2 | 24.8 | 24 | 24 | 21.7 | 20.3 | 20.2 | 19.5 | 21.8 | 22.5 | 24 | 22.5 | 22.5 | 22.5 | 21 | 19.5 | 20.2 | 19.5 | 18 | 17.3 | 15.7 | 15 | 12 | 11.3 | 10.5 | 9.7 | 10.5 | 9.8 | 9.7 | 9.8 | 9 | 9.7 | 9.8 | 9 | 10.5 | 9 | 9.7 | 9.8 | 9 | 9.7 | 9.8 | 9.7 | 9.8 | 5.81 | 5.81 | 5.81 | 6.15 | 5.81 | 5.81 | 5.81 | 5.81 | 5.47 | 5.81 | 5.81 | 5.81 | 6.15 | 5.81 | 5.81 | 5.47 | 5.09 | 4.7 | 5.09 | 4.75 | 8.72 | 9.44 | 9.06 | 9.44 | 9.83 | 9.44 | 9.78 | 9.83 | 10.17 | 11.24 | 12.35 | 12.35 | 13.08 | 14.53 | 16.71 | 15.26 | 16.32 | 16.37 | 17.05 | 17.82 | 18.16 | 16.32 | 16.71 | 16.37 | 16.32 | 16.71 | 16.37 | 16.32 | 18.16 | 18.55 | 17.05 | 15.26 | 13.46 | 12.69 | 12.01 | 11.62 | 11.62 | 10.51 | 9.83 | 9.78 | 9.44 | 10.56 | 10.9 | 11.62 | 10.9 | 10.9 | 10.9 | 10.17 | 9.44 | 9.78 | 9.44 | 8.72 | 8.38 | 7.6 | 7.26 | 5.81 | 5.47 | 5.09 | 4.7 | 5.09 | 4.75 | 4.7 | 4.75 | 4.36 | 4.7 | 4.75 | 4.36 | 5.09 | 4.36 | 4.7 | 4.75 | 4.36 | 4.7 | 4.75 | 4.7 | 4.75
67 | 18.12 | 31.35 | 44.47 | 49.17 | 51.18 | 40.89 | 35.71 | 35.5 | 57.87 | 58.93 | 58.27 | 43.55 | 48.89 | 47.85 | 35.82 | 48.36 | 52.62 | 35.85 | 35.57 | 37.8 | 40.4 | 63.27 | 47.51 | 44.54 | 39.33 | 54.05 | 71.09 | 74.02 | 90.93 | 83.5 | 99.14 | 143.59 | 136.53 | 124.88 | 131.5 | 125.86 | 122.01 | 104.8 | 92.37 | 115.65 | 119.97 | 117.8 | 116.54 | 117.34 | 111.2 | 108.82 | 114.68 | 106.5 | 99.53 | 98.37 | 127.64 | 138.48 | 93.39 | 104.12 | 99.42 | 92.55 | 66.6 | 85.97 | 86.15 | 114.42 | 106.69 | 85.55 | 65.32 | 96.38 | 107.47 | 94.84 | 95.06 | 116.88 | 161.4 | 172.1 | 151.48 | 142.44 | 124.7 | 125.13 | 113.36 | 148.51 | 185.23 | 184.29 | 200 | 174.69 | 179.64 | 163.27 | 174.12 | 161.53 | 158.61 | 157.08 | 165.13 | 172.98 | 144.45 | 132.58 | 143.77 | 112.74 | 84.52 | 91.88 | 79.74 | 54.27 | 8.78 | 15.18 | 21.54 | 23.81 | 24.79 | 19.8 | 17.3 | 17.19 | 28.03 | 28.54 | 28.22 | 21.09 | 23.68 | 23.17 | 17.35 | 23.42 | 25.49 | 17.36 | 17.23 | 18.31 | 19.57 | 30.64 | 23.01 | 21.57 | 19.05 | 26.18 | 34.43 | 35.85 | 44.04 | 40.44 | 48.02 | 69.54 | 66.12 | 60.48 | 63.69 | 60.96 | 59.09 | 50.76 | 44.74 | 56.01 | 58.1 | 57.05 | 56.44 | 56.83 | 53.86 | 52.7 | 55.54 | 51.58 | 48.2 | 47.64 | 61.82 | 67.07 | 45.23 | 50.43 | 48.15 | 44.82 | 32.26 | 41.64 | 41.72 | 55.42 | 51.67 | 41.43 | 31.64 | 46.68 | 52.05 | 45.93 | 46.04 | 56.61 | 78.17 | 83.35 | 73.37 | 68.99 | 60.39 | 60.6 | 54.9 | 71.93 | 89.71 | 89.26 | 96.86 | 84.61 | 87 | 79.08 | 84.33 | 78.23 | 76.82 | 76.08 | 79.98 | 83.78 | 69.96 | 64.21 | 69.63 | 54.6 | 40.93 | 44.5 | 38.62 | 26.28
68 | 112.8 | 126.3 | 145.97 | 148.95 | 150.98 | 137.59 | 131.9 | 132.11 | 145.6 | 148.18 | 147.95 | 132.7 | 136.22 | 136.11 | 122.34 | 134.32 | 141.85 | 125.46 | 124.16 | 124.55 | 125.15 | 150.5 | 139.36 | 137.49 | 136.8 | 165.53 | 184.59 | 201.89 | 234.5 | 233.94 | 251.96 | 312.93 | 298.58 | 283.12 | 296.54 | 321.01 | 313.13 | 297.58 | 322.65 | 326.11 | 309.48 | 308.88 | 297.49 | 319.27 | 301.04 | 317.01 | 313.36 | 305.84 | 310.88 | 279.68 | 303.31 | 308.9 | 261.81 | 280.85 | 273.67 | 278.24 | 251.23 | 263.29 | 245 | 290.03 | 299.64 | 280.3 | 255.02 | 272.39 | 297.43 | 278.81 | 286 | 303.9 | 347.95 | 392.34 | 346.7 | 363.97 | 377.7 | 361.32 | 356.06 | 371.42 | 437.68 | 401.11 | 405.03 | 379.96 | 372.85 | 359.52 | 372.1 | 341.34 | 343.35 | 330.95 | 337.54 | 370.44 | 302.36 | 294.25 | 294.69 | 267.39 | 241.87 | 249.76 | 232.57 | 197.77 | 54.63 | 61.17 | 70.7 | 72.14 | 73.13 | 66.64 | 63.89 | 63.98 | 70.52 | 71.76 | 71.65 | 64.27 | 65.97 | 65.92 | 59.25 | 65.05 | 68.7 | 60.76 | 60.13 | 60.32 | 60.62 | 72.89 | 67.5 | 66.59 | 66.26 | 80.17 | 89.4 | 97.78 | 113.57 | 113.3 | 122.03 | 151.56 | 144.6 | 137.12 | 143.62 | 155.48 | 151.65 | 144.12 | 156.27 | 157.94 | 149.89 | 149.59 | 144.08 | 154.63 | 145.81 | 153.53 | 151.77 | 148.13 | 150.56 | 135.45 | 146.9 | 149.6 | 126.8 | 136.02 | 132.54 | 134.75 | 121.68 | 127.52 | 118.65 | 140.47 | 145.12 | 135.76 | 123.52 | 131.93 | 144.06 | 135.03 | 138.52 | 147.19 | 168.52 | 190.01 | 167.92 | 176.28 | 182.92 | 174.99 | 172.44 | 179.89 | 211.97 | 194.27 | 196.16 | 184.03 | 180.57 | 174.13 | 180.21 | 165.31 | 166.29 | 160.29 | 163.49 | 179.42 | 146.44 | 142.51 | 142.72 | 129.5 | 117.14 | 120.97 | 112.64 | 95.78
69 | 10.82 | 15.46 | 24.17 | 17.42 | 19.18 | 21.29 | 18.84 | 30.32 | 24.46 | 21.65 | 22.85 | 24.91 | 19.88 | 27.33 | 21.16 | 15.25 | 18.26 | 13.72 | 12.48 | 14.07 | 11.31 | 21.49 | 16.66 | 10.99 | 15.38 | 40.68 | 16.43 | 40.29 | 59.88 | 91.72 | 63.83 | 89.6 | 100.76 | 51.7 | 87.77 | 90.75 | 95.11 | 77.7 | 66.46 | 82.97 | 55.02 | 63.11 | 87.36 | 82.39 | 101.34 | 69.72 | 27.52 | 37.99 | 57.21 | 43.97 | 47.79 | 79.37 | 103.89 | 72.67 | 89.09 | 63.38 | 44.91 | 58.89 | 81.41 | 74.38 | 68.97 | 89.49 | 82.65 | 111.71 | 98.75 | 70.77 | 89.2 | 62.58 | 56.73 | 74.39 | 69.2 | 80.66 | 96.9 | 125 | 116.08 | 114.45 | 90.9 | 85.18 | 80.92 | 70.81 | 52.67 | 77.88 | 78.72 | 90.93 | 71.64 | 108.19 | 91.94 | 53.67 | 73.88 | 59.2 | 40.2 | 49.76 | 54.47 | 84.82 | 61.4 | 37.61 | 5.24 | 7.49 | 11.71 | 8.44 | 9.29 | 10.31 | 9.12 | 14.68 | 11.85 | 10.49 | 11.07 | 12.06 | 9.63 | 13.24 | 10.25 | 7.39 | 8.84 | 6.64 | 6.04 | 6.81 | 5.48 | 10.41 | 8.07 | 5.32 | 7.45 | 19.7 | 7.96 | 19.51 | 29 | 44.42 | 30.91 | 43.4 | 48.8 | 25.04 | 42.51 | 43.95 | 46.06 | 37.63 | 32.19 | 40.18 | 26.65 | 30.57 | 42.31 | 39.9 | 49.08 | 33.77 | 13.33 | 18.4 | 27.71 | 21.3 | 23.15 | 38.44 | 50.32 | 35.2 | 43.15 | 30.7 | 21.75 | 28.52 | 39.43 | 36.02 | 33.4 | 43.34 | 40.03 | 54.1 | 47.83 | 34.28 | 43.2 | 30.31 | 27.48 | 36.03 | 33.52 | 39.07 | 46.93 | 60.54 | 56.22 | 55.43 | 44.02 | 41.25 | 39.19 | 34.29 | 25.51 | 37.72 | 38.13 | 44.04 | 34.7 | 52.4 | 44.53 | 25.99 | 35.78 | 28.67 | 19.47 | 24.1 | 26.38 | 41.08 | 29.74 | 18.22
70 | 10.82 | 15.46 | 24.17 | 17.42 | 19.18 | 21.29 | 18.84 | 30.32 | 24.46 | 21.65 | 22.85 | 24.91 | 19.88 | 27.33 | 21.16 | 15.25 | 18.26 | 13.72 | 12.48 | 14.07 | 11.31 | 21.49 | 16.66 | 10.99 | 15.38 | 40.68 | 16.43 | 40.29 | 59.88 | 91.72 | 63.83 | 89.6 | 100.76 | 51.7 | 87.77 | 90.75 | 95.11 | 77.7 | 66.46 | 82.97 | 55.02 | 63.11 | 87.36 | 82.39 | 101.34 | 69.72 | 27.52 | 37.99 | 57.21 | 43.97 | 47.79 | 79.37 | 103.89 | 72.67 | 89.09 | 63.38 | 44.91 | 58.89 | 81.41 | 74.38 | 68.97 | 89.49 | 82.65 | 111.71 | 98.75 | 70.77 | 89.2 | 62.58 | 56.73 | 74.39 | 69.2 | 80.66 | 96.9 | 125 | 116.08 | 114.45 | 90.9 | 85.18 | 80.92 | 70.81 | 52.67 | 77.88 | 78.72 | 90.93 | 71.64 | 108.19 | 91.94 | 53.67 | 73.88 | 59.2 | 40.2 | 49.76 | 54.47 | 84.82 | 61.4 | 37.61 | 5.24 | 7.49 | 11.71 | 8.44 | 9.29 | 10.31 | 9.12 | 14.68 | 11.85 | 10.49 | 11.07 | 12.06 | 9.63 | 13.24 | 10.25 | 7.39 | 8.84 | 6.64 | 6.04 | 6.81 | 5.48 | 10.41 | 8.07 | 5.32 | 7.45 | 19.7 | 7.96 | 19.51 | 29 | 44.42 | 30.91 | 43.4 | 48.8 | 25.04 | 42.51 | 43.95 | 46.06 | 37.63 | 32.19 | 40.18 | 26.65 | 30.57 | 42.31 | 39.9 | 49.08 | 33.77 | 13.33 | 18.4 | 27.71 | 21.3 | 23.15 | 38.44 | 50.32 | 35.2 | 43.15 | 30.7 | 21.75 | 28.52 | 39.43 | 36.02 | 33.4 | 43.34 | 40.03 | 54.1 | 47.83 | 34.28 | 43.2 | 30.31 | 27.48 | 36.03 | 33.52 | 39.07 | 46.93 | 60.54 | 56.22 | 55.43 | 44.02 | 41.25 | 39.19 | 34.29 | 25.51 | 37.72 | 38.13 | 44.04 | 34.7 | 52.4 | 44.53 | 25.99 | 35.78 | 28.67 | 19.47 | 24.1 | 26.38 | 41.08 | 29.74 | 18.22
71 | 22.71 | 22.69 | 30.38 | 25.51 | 21.99 | 24.63 | 24.63 | 23.14 | 20.78 | 20.77 | 19.93 | 20.32 | 26.06 | 25.42 | 22.16 | 22.03 | 21.53 | 21.57 | 27.48 | 24.39 | 23.26 | 21.26 | 22.46 | 31.06 | 37.58 | 36.07 | 45.76 | 54.33 | 53.52 | 64.22 | 83.7 | 87.6 | 91.69 | 77.83 | 75.19 | 80.46 | 79.8 | 70.57 | 85.59 | 106.01 | 94.87 | 82.89 | 64.48 | 82.7 | 93.62 | 84.2 | 76.08 | 62.25 | 56.27 | 66.34 | 72.86 | 81.21 | 76.67 | 78.07 | 99.44 | 95.48 | 89.96 | 97.72 | 91.36 | 85.37 | 73.84 | 70.01 | 70.67 | 77.95 | 81.51 | 84.9 | 103.22 | 93.54 | 91.78 | 105.9 | 108.88 | 108.18 | 125 | 120.37 | 116.09 | 99.3 | 99.16 | 96.43 | 91.09 | 115.82 | 115.16 | 106.57 | 101.2 | 124.04 | 109.14 | 113.53 | 111.81 | 103.66 | 101.86 | 88.83 | 85.21 | 87.89 | 90.59 | 56.77 | 49.22 | 50.88 | 11 | 10.99 | 14.71 | 12.36 | 10.65 | 11.93 | 11.93 | 11.21 | 10.06 | 10.06 | 9.65 | 9.84 | 12.62 | 12.31 | 10.73 | 10.67 | 10.43 | 10.45 | 13.31 | 11.81 | 11.27 | 10.3 | 10.88 | 15.04 | 18.2 | 17.47 | 22.16 | 26.31 | 25.92 | 31.1 | 40.54 | 42.43 | 44.41 | 37.69 | 36.42 | 38.97 | 38.65 | 34.18 | 41.45 | 51.34 | 45.95 | 40.15 | 31.23 | 40.05 | 45.34 | 40.78 | 36.85 | 30.15 | 27.25 | 32.13 | 35.29 | 39.33 | 37.13 | 37.81 | 48.16 | 46.24 | 43.57 | 47.33 | 44.25 | 41.35 | 35.76 | 33.91 | 34.23 | 37.75 | 39.48 | 41.12 | 49.99 | 45.3 | 44.45 | 51.29 | 52.73 | 52.39 | 60.54 | 58.3 | 56.22 | 48.09 | 48.03 | 46.7 | 44.12 | 56.09 | 55.77 | 51.61 | 49.01 | 60.08 | 52.86 | 54.99 | 54.15 | 50.2 | 49.33 | 43.02 | 41.27 | 42.57 | 43.87 | 27.49 | 23.84 | 24.64
72 | 0 | 0 | 0 | 0 | 0 | 0 | 0 | 0 | 0 | 0 | 0 | 0 | 0 | 0 | 0 | 0 | 0 | 0 | 0 | 0 | 0 | 0 | 0 | 0 | 0 | 0 | 0 | 0 | 0 | 0 | 0 | 0 | 0 | 0 | 0 | 0 | 0 | 0 | 0 | 0 | 0 | 0 | 0 | 0 | 0 | 0 | 0 | 0 | 0 | 0 | 0 | 0 | 0 | 0 | 0 | 0 | 0 | 0 | 0 | 0 | 0 | 0 | 0 | 0 | 0 | 0 | 0 | 0 | 0 | 0 | 0 | 0 | 0 | 0 | 0 | 0 | 0 | 0 | 0 | 0 | 0 | 0 | 0 | 0 | 0 | 0 | 0 | 0 | 0 | 0 | 0 | 0 | 0 | 0 | 0 | 0 | 0 | 0 | 0 | 0 | 0 | 0 | 0 | 0 | 0 | 0 | 0 | 0 | 0 | 0 | 0 | 0 | 0 | 0 | 0 | 0 | 0 | 0 | 0 | 0 | 0 | 0 | 0 | 0 | 0 | 0 | 0 | 0 | 0 | 0 | 0 | 0 | 0 | 0 | 0 | 0 | 0 | 0 | 0 | 0 | 0 | 0 | 0 | 0 | 0 | 0 | 0 | 0 | 0 | 0 | 0 | 0 | 0 | 0 | 0 | 0 | 0 | 0 | 0 | 0 | 0 | 0 | 0 | 0 | 0 | 0 | 0 | 0 | 0 | 0 | 0 | 0 | 0 | 0 | 0 | 0 | 0 | 0 | 0 | 0 | 0 | 0 | 0 | 0 | 0 | 0 | 0 | 0 | 0 | 0 | 0 | 0
73 | 57.23 | 57.19 | 76.56 | 64.3 | 55.43 | 62.07 | 62.08 | 58.31 | 52.36 | 52.34 | 50.22 | 51.21 | 65.66 | 64.06 | 55.83 | 55.53 | 54.25 | 54.35 | 69.24 | 61.47 | 58.61 | 53.58 | 56.6 | 78.28 | 94.7 | 90.9 | 115.31 | 136.9 | 134.88 | 161.85 | 210.93 | 220.74 | 231.05 | 196.12 | 189.48 | 202.75 | 201.1 | 177.83 | 215.68 | 267.14 | 239.07 | 208.87 | 162.5 | 208.41 | 235.91 | 212.19 | 191.71 | 156.86 | 141.81 | 167.18 | 183.62 | 204.65 | 193.2 | 196.72 | 250.59 | 240.61 | 226.7 | 246.26 | 230.22 | 215.13 | 186.07 | 176.42 | 178.09 | 196.43 | 205.42 | 213.94 | 260.13 | 235.72 | 231.29 | 266.86 | 274.37 | 272.6 | 315 | 303.33 | 292.55 | 250.24 | 249.88 | 243.01 | 229.55 | 291.87 | 290.21 | 268.55 | 255.03 | 312.58 | 275.04 | 286.08 | 281.76 | 261.22 | 256.68 | 223.86 | 214.74 | 221.49 | 228.28 | 143.07 | 124.03 | 128.21 | 27.72 | 27.7 | 37.08 | 31.14 | 26.85 | 30.06 | 30.07 | 28.24 | 25.36 | 25.35 | 24.32 | 24.8 | 31.8 | 31.03 | 27.04 | 26.89 | 26.27 | 26.32 | 33.53 | 29.77 | 28.39 | 25.95 | 27.41 | 37.91 | 45.87 | 44.02 | 55.85 | 66.3 | 65.33 | 78.39 | 102.16 | 106.91 | 111.9 | 94.99 | 91.77 | 98.2 | 97.4 | 86.13 | 104.46 | 129.38 | 115.79 | 101.16 | 78.7 | 100.94 | 114.26 | 102.77 | 92.85 | 75.97 | 68.68 | 80.97 | 88.93 | 99.12 | 93.57 | 95.28 | 121.37 | 116.53 | 109.8 | 119.27 | 111.5 | 104.19 | 90.12 | 85.44 | 86.25 | 95.14 | 99.49 | 103.62 | 125.99 | 114.16 | 112.02 | 129.25 | 132.88 | 132.03 | 152.56 | 146.91 | 141.69 | 121.2 | 121.02 | 117.7 | 111.18 | 141.36 | 140.56 | 130.06 | 123.52 | 151.39 | 133.21 | 138.55 | 136.46 | 126.51 | 124.32 | 108.42 | 104 | 107.27 | 110.56 | 69.29 | 60.07 | 62.09
74 | 22.52 | 30.97 | 28.09 | 27.75 | 30.83 | 26.96 | 26.45 | 23.38 | 19.08 | 20.51 | 21.16 | 22.05 | 20.33 | 17.46 | 20.91 | 26.69 | 27.96 | 21.18 | 24.58 | 27.78 | 22.07 | 23.9 | 29.71 | 40.05 | 36.6 | 38.07 | 39.82 | 45.95 | 60.17 | 69.85 | 66.2 | 80.38 | 79.95 | 90.46 | 122.65 | 100.46 | 98.78 | 117.46 | 105.7 | 113.69 | 96.67 | 94.79 | 67 | 71.94 | 64.14 | 54.24 | 64.61 | 51.72 | 49.93 | 67.26 | 58.06 | 78.28 | 89.43 | 96.46 | 70.96 | 78.82 | 82.06 | 94.18 | 114.16 | 105.74 | 79.49 | 70.98 | 72.65 | 76.46 | 87.07 | 82.06 | 81.87 | 96.94 | 107.28 | 93.86 | 83.06 | 95.8 | 97.58 | 98.4 | 106.11 | 103.45 | 107.77 | 127.58 | 127.58 | 134.35 | 124.79 | 117.05 | 108.48 | 124.72 | 124.92 | 131.56 | 140.1 | 129.37 | 137.42 | 123.9 | 77.84 | 80.11 | 62.61 | 68.47 | 53.41 | 45.5 | 10.91 | 15 | 13.6 | 13.44 | 14.93 | 13.06 | 12.81 | 11.32 | 9.24 | 9.93 | 10.25 | 10.68 | 9.85 | 8.46 | 10.13 | 12.93 | 13.54 | 10.26 | 11.9 | 13.45 | 10.69 | 11.58 | 14.39 | 19.4 | 17.73 | 18.44 | 19.29 | 22.25 | 29.14 | 33.83 | 32.06 | 38.93 | 38.72 | 43.81 | 59.4 | 48.65 | 47.84 | 56.89 | 51.19 | 55.06 | 46.82 | 45.91 | 32.45 | 34.84 | 31.06 | 26.27 | 31.29 | 25.05 | 24.18 | 32.58 | 28.12 | 37.91 | 43.31 | 46.72 | 34.37 | 38.17 | 39.74 | 45.61 | 55.29 | 51.21 | 38.5 | 34.38 | 35.19 | 37.03 | 42.17 | 39.74 | 39.65 | 46.95 | 51.96 | 45.46 | 40.23 | 46.4 | 47.26 | 47.66 | 51.39 | 50.1 | 52.2 | 61.79 | 61.79 | 65.07 | 60.44 | 56.69 | 52.54 | 60.4 | 60.5 | 63.72 | 67.85 | 62.66 | 66.56 | 60.01 | 37.7 | 38.8 | 30.32 | 33.16 | 25.87 | 22.04
76 | 14.44 | 22.7 | 23.96 | 22.83 | 25.56 | 23.42 | 27.03 | 27.72 | 24.76 | 23.51 | 25.61 | 22.85 | 27.14 | 24.05 | 27.48 | 27.93 | 22.31 | 21.44 | 20.78 | 31.12 | 35.44 | 24.56 | 26.46 | 27.91 | 51 | 80.04 | 50.76 | 48.76 | 62.27 | 103.31 | 131.04 | 118.38 | 92.88 | 115.14 | 106.9 | 160.53 | 118.99 | 90.24 | 63.08 | 105.64 | 106.31 | 86.81 | 79.35 | 85.32 | 114.43 | 68.47 | 63.66 | 60.15 | 65.33 | 59.49 | 91.96 | 89.93 | 80.24 | 88.17 | 121.61 | 107.93 | 107.59 | 79.56 | 82.23 | 57.51 | 52.9 | 78.5 | 83.71 | 83.47 | 115.86 | 127.77 | 94.13 | 117.14 | 153.38 | 106.71 | 118.45 | 101.52 | 123.19 | 142.99 | 129.31 | 141.51 | 161.36 | 172.23 | 127.31 | 126.47 | 163.06 | 158.99 | 200 | 175.5 | 157.19 | 138.5 | 146.94 | 139.73 | 186.19 | 143.71 | 106.71 | 127.66 | 121.12 | 76.47 | 57.03 | 54.26 | 6.99 | 10.99 | 11.6 | 11.06 | 12.38 | 11.34 | 13.09 | 13.43 | 11.99 | 11.39 | 12.4 | 11.07 | 13.14 | 11.65 | 13.31 | 13.53 | 10.81 | 10.38 | 10.06 | 15.07 | 17.16 | 11.89 | 12.82 | 13.52 | 24.7 | 38.77 | 24.58 | 23.62 | 30.16 | 50.04 | 63.47 | 57.33 | 44.98 | 55.76 | 51.77 | 77.75 | 57.63 | 43.71 | 30.55 | 51.16 | 51.49 | 42.04 | 38.43 | 41.32 | 55.42 | 33.16 | 30.83 | 29.13 | 31.64 | 28.81 | 44.54 | 43.56 | 38.86 | 42.7 | 58.9 | 52.27 | 52.11 | 38.53 | 39.83 | 27.85 | 25.62 | 38.02 | 40.54 | 40.43 | 56.11 | 61.88 | 45.59 | 56.73 | 74.29 | 51.68 | 57.37 | 49.17 | 59.66 | 69.25 | 62.63 | 68.54 | 78.15 | 83.41 | 61.66 | 61.25 | 78.97 | 77 | 96.86 | 85 | 76.13 | 67.08 | 71.17 | 67.67 | 90.18 | 69.6 | 51.68 | 61.83 | 58.66 | 37.04 | 27.62 | 26.28
77 | 21.6 | 20.7 | 21.6 | 20.7 | 20.7 | 19.8 | 20.7 | 20.7 | 21.6 | 20.7 | 20.7 | 20.7 | 20.7 | 20.7 | 20.7 | 21.6 | 20.7 | 21.6 | 20.7 | 19.8 | 20.7 | 20.7 | 20.7 | 19.8 | 25.2 | 62.1 | 76.5 | 81 | 76.5 | 88.2 | 94.5 | 92.7 | 72.9 | 97.2 | 92.7 | 82.8 | 74.7 | 72.9 | 72.9 | 74.7 | 74.7 | 75.6 | 74.7 | 73.8 | 74.7 | 90.9 | 85.5 | 75.6 | 73.8 | 61.2 | 66.6 | 65.7 | 59.4 | 69.3 | 57.6 | 62.1 | 59.4 | 59.4 | 63.9 | 62.1 | 56.7 | 69.3 | 58.5 | 67.5 | 63.9 | 66.6 | 72 | 62.1 | 69.3 | 60.3 | 71.1 | 59.4 | 63 | 59.4 | 50.4 | 27.9 | 28.8 | 27.9 | 27 | 25.2 | 22.5 | 22.5 | 21.6 | 23.4 | 22.5 | 22.5 | 22.5 | 21.6 | 20.7 | 21.6 | 21.6 | 21.6 | 20.7 | 20.7 | 20.7 | 20.7 | 10.46 | 10.03 | 10.46 | 10.03 | 10.03 | 9.59 | 10.03 | 10.03 | 10.46 | 10.03 | 10.03 | 10.03 | 10.03 | 10.03 | 10.03 | 10.46 | 10.03 | 10.46 | 10.03 | 9.59 | 10.03 | 10.03 | 10.03 | 9.59 | 12.2 | 30.08 | 37.05 | 39.23 | 37.05 | 42.72 | 45.77 | 44.9 | 35.31 | 47.08 | 44.9 | 40.1 | 36.18 | 35.31 | 35.31 | 36.18 | 36.18 | 36.61 | 36.18 | 35.74 | 36.18 | 44.02 | 41.41 | 36.61 | 35.74 | 29.64 | 32.26 | 31.82 | 28.77 | 33.56 | 27.9 | 30.08 | 28.77 | 28.77 | 30.95 | 30.08 | 27.46 | 33.56 | 28.33 | 32.69 | 30.95 | 32.26 | 34.87 | 30.08 | 33.56 | 29.2 | 34.44 | 28.77 | 30.51 | 28.77 | 24.41 | 13.51 | 13.95 | 13.51 | 13.08 | 12.2 | 10.9 | 10.9 | 10.46 | 11.33 | 10.9 | 10.9 | 10.9 | 10.46 | 10.03 | 10.46 | 10.46 | 10.46 | 10.03 | 10.03 | 10.03 | 10.03
79 | 19.69 | 28.06 | 37.48 | 38.45 | 33.69 | 30.13 | 40.63 | 40.05 | 34.24 | 35.46 | 33.03 | 34.18 | 31.62 | 32.46 | 34.91 | 38.84 | 32.05 | 26.67 | 32.04 | 30.36 | 31.22 | 34.04 | 32.16 | 44.33 | 41.73 | 69.34 | 85.81 | 108.98 | 69.74 | 94.73 | 149.02 | 153.56 | 198.06 | 150.82 | 150.78 | 109.24 | 111.4 | 110.5 | 87.6 | 66.58 | 96.52 | 103.92 | 100.76 | 120.72 | 96.44 | 95.78 | 58.36 | 61.46 | 92.97 | 137.3 | 113.38 | 119.03 | 157.19 | 137.67 | 148.58 | 165.09 | 110 | 112.99 | 152.77 | 149.55 | 162.14 | 128.22 | 101.59 | 111.12 | 125.03 | 109.09 | 122.73 | 133.97 | 146.46 | 170.91 | 160.86 | 163.33 | 164.04 | 159.39 | 179.99 | 143.64 | 146.8 | 163.77 | 160.11 | 198.4 | 168.4 | 200 | 196.87 | 137.6 | 155.03 | 158.26 | 158.13 | 157.91 | 130.71 | 134.3 | 103.41 | 93.27 | 91.24 | 87.3 | 93.73 | 76.46 | 9.54 | 13.59 | 18.15 | 18.62 | 16.32 | 14.59 | 19.68 | 19.4 | 16.58 | 17.17 | 16 | 16.55 | 15.31 | 15.72 | 16.91 | 18.81 | 15.52 | 12.92 | 15.52 | 14.7 | 15.12 | 16.49 | 15.58 | 21.47 | 20.21 | 33.58 | 41.56 | 52.78 | 33.78 | 45.88 | 72.17 | 74.37 | 95.92 | 73.05 | 73.03 | 52.91 | 53.95 | 53.52 | 42.43 | 32.25 | 46.75 | 50.33 | 48.8 | 58.47 | 46.71 | 46.39 | 28.27 | 29.77 | 45.03 | 66.5 | 54.91 | 57.65 | 76.13 | 66.68 | 71.96 | 79.96 | 53.28 | 54.72 | 73.99 | 72.43 | 78.53 | 62.1 | 49.2 | 53.82 | 60.55 | 52.83 | 59.44 | 64.88 | 70.93 | 82.78 | 77.91 | 79.1 | 79.45 | 77.2 | 87.17 | 69.57 | 71.1 | 79.32 | 77.54 | 96.09 | 81.56 | 96.86 | 95.35 | 66.64 | 75.08 | 76.65 | 76.59 | 76.48 | 63.31 | 65.04 | 50.08 | 45.17 | 44.19 | 42.28 | 45.4 | 37.03
80 | 14.44 | 22.7 | 23.96 | 22.83 | 25.56 | 23.42 | 27.03 | 27.72 | 24.76 | 23.51 | 25.61 | 22.85 | 27.14 | 24.05 | 27.48 | 27.93 | 22.31 | 21.44 | 20.78 | 31.12 | 35.44 | 24.56 | 26.46 | 27.91 | 51 | 80.04 | 50.76 | 48.76 | 62.27 | 103.31 | 131.04 | 118.38 | 92.88 | 115.14 | 106.9 | 160.53 | 118.99 | 90.24 | 63.08 | 105.64 | 106.31 | 86.81 | 79.35 | 85.32 | 114.43 | 68.47 | 63.66 | 60.15 | 65.33 | 59.49 | 91.96 | 89.93 | 80.24 | 88.17 | 121.61 | 107.93 | 107.59 | 79.56 | 82.23 | 57.51 | 52.9 | 78.5 | 83.71 | 83.47 | 115.86 | 127.77 | 94.13 | 117.14 | 153.38 | 106.71 | 118.45 | 101.52 | 123.19 | 142.99 | 129.31 | 141.51 | 161.36 | 172.23 | 127.31 | 126.47 | 163.06 | 158.99 | 200 | 175.5 | 157.19 | 138.5 | 146.94 | 139.73 | 186.19 | 143.71 | 106.71 | 127.66 | 121.12 | 76.47 | 57.03 | 54.26 | 6.99 | 10.99 | 11.6 | 11.06 | 12.38 | 11.34 | 13.09 | 13.43 | 11.99 | 11.39 | 12.4 | 11.07 | 13.14 | 11.65 | 13.31 | 13.53 | 10.81 | 10.38 | 10.06 | 15.07 | 17.16 | 11.89 | 12.82 | 13.52 | 24.7 | 38.77 | 24.58 | 23.62 | 30.16 | 50.04 | 63.47 | 57.33 | 44.98 | 55.76 | 51.77 | 77.75 | 57.63 | 43.71 | 30.55 | 51.16 | 51.49 | 42.04 | 38.43 | 41.32 | 55.42 | 33.16 | 30.83 | 29.13 | 31.64 | 28.81 | 44.54 | 43.56 | 38.86 | 42.7 | 58.9 | 52.27 | 52.11 | 38.53 | 39.83 | 27.85 | 25.62 | 38.02 | 40.54 | 40.43 | 56.11 | 61.88 | 45.59 | 56.73 | 74.29 | 51.68 | 57.37 | 49.17 | 59.66 | 69.25 | 62.63 | 68.54 | 78.15 | 83.41 | 61.66 | 61.25 | 78.97 | 77 | 96.86 | 85 | 76.13 | 67.08 | 71.17 | 67.67 | 90.18 | 69.6 | 51.68 | 61.83 | 58.66 | 37.04 | 27.62 | 26.28
81 | 12.06 | 26.52 | 24.75 | 26.31 | 26.51 | 21.18 | 24.48 | 22.66 | 20.99 | 21.07 | 20.54 | 20.07 | 22.9 | 20.13 | 18.29 | 19.68 | 20.41 | 19.05 | 20.56 | 22.49 | 22.6 | 24.63 | 25.27 | 24.21 | 31.68 | 35.98 | 43.03 | 60.12 | 59.49 | 73.42 | 73.44 | 73.25 | 87.62 | 72.16 | 81.7 | 98.65 | 91.88 | 100.63 | 78.28 | 75.79 | 73 | 69.36 | 79.5 | 83.04 | 72.48 | 78.3 | 65.97 | 56.75 | 58.86 | 65.56 | 66.3 | 61.79 | 68.03 | 64.06 | 51.97 | 58.45 | 47.62 | 46.92 | 53.44 | 55.64 | 58.5 | 66.48 | 69.04 | 67.84 | 76.63 | 87.87 | 93.9 | 105.27 | 105.47 | 116.23 | 101.26 | 109.15 | 125 | 116.42 | 100.15 | 109.09 | 116.45 | 121.25 | 115 | 106.43 | 116.48 | 110.84 | 118.25 | 102.69 | 96.54 | 104.78 | 109.72 | 106.87 | 90.11 | 91.28 | 82.34 | 66.54 | 62.3 | 51.26 | 38.78 | 37.29 | 5.84 | 12.84 | 11.99 | 12.74 | 12.84 | 10.26 | 11.86 | 10.97 | 10.17 | 10.2 | 9.95 | 9.72 | 11.09 | 9.75 | 8.86 | 9.53 | 9.89 | 9.23 | 9.96 | 10.89 | 10.95 | 11.93 | 12.24 | 11.73 | 15.34 | 17.43 | 20.84 | 29.12 | 28.81 | 35.56 | 35.57 | 35.48 | 42.44 | 34.95 | 39.57 | 47.78 | 44.5 | 48.74 | 37.91 | 36.71 | 35.36 | 33.59 | 38.5 | 40.22 | 35.1 | 37.92 | 31.95 | 27.49 | 28.51 | 31.75 | 32.11 | 29.93 | 32.95 | 31.03 | 25.17 | 28.31 | 23.06 | 22.72 | 25.88 | 26.95 | 28.33 | 32.2 | 33.44 | 32.86 | 37.11 | 42.56 | 45.48 | 50.98 | 51.08 | 56.29 | 49.04 | 52.86 | 60.54 | 56.38 | 48.5 | 52.83 | 56.4 | 58.72 | 55.7 | 51.55 | 56.41 | 53.68 | 57.27 | 49.74 | 46.76 | 50.75 | 53.14 | 51.76 | 43.64 | 44.21 | 39.88 | 32.23 | 30.17 | 24.83 | 18.78 | 18.06
84 | 11.37 | 17.87 | 18.86 | 17.98 | 20.13 | 18.44 | 21.28 | 21.83 | 19.5 | 18.51 | 20.17 | 18 | 21.38 | 18.94 | 21.64 | 22 | 17.57 | 16.89 | 16.37 | 24.5 | 27.91 | 19.34 | 20.84 | 21.98 | 40.16 | 63.03 | 39.97 | 38.4 | 49.04 | 81.36 | 103.19 | 93.23 | 73.14 | 90.67 | 84.18 | 126.42 | 93.71 | 71.06 | 49.68 | 83.19 | 83.72 | 68.36 | 62.49 | 67.19 | 90.11 | 53.92 | 50.13 | 47.37 | 51.45 | 46.85 | 72.42 | 70.82 | 63.19 | 69.43 | 95.77 | 85 | 84.73 | 62.66 | 64.75 | 45.29 | 41.65 | 61.82 | 65.92 | 65.73 | 91.24 | 100.62 | 74.12 | 92.25 | 120.79 | 84.03 | 93.28 | 79.94 | 97.01 | 112.61 | 101.83 | 111.44 | 127.07 | 135.63 | 100.26 | 99.59 | 128.41 | 125.2 | 157.5 | 138.21 | 123.78 | 109.07 | 115.72 | 110.04 | 146.63 | 113.17 | 84.03 | 100.53 | 95.38 | 60.22 | 44.91 | 42.73 | 5.51 | 8.65 | 9.13 | 8.71 | 9.75 | 8.93 | 10.31 | 10.57 | 9.44 | 8.96 | 9.77 | 8.72 | 10.35 | 9.17 | 10.48 | 10.66 | 8.51 | 8.18 | 7.93 | 11.87 | 13.52 | 9.37 | 10.09 | 10.65 | 19.45 | 30.53 | 19.36 | 18.6 | 23.75 | 39.4 | 49.98 | 45.15 | 35.42 | 43.91 | 40.77 | 61.23 | 45.39 | 34.42 | 24.06 | 40.29 | 40.55 | 33.11 | 30.27 | 32.54 | 43.64 | 26.11 | 24.28 | 22.94 | 24.92 | 22.69 | 35.07 | 34.3 | 30.6 | 33.63 | 46.38 | 41.17 | 41.04 | 30.35 | 31.36 | 21.93 | 20.17 | 29.94 | 31.93 | 31.83 | 44.19 | 48.73 | 35.9 | 44.68 | 58.5 | 40.7 | 45.18 | 38.72 | 46.98 | 54.54 | 49.32 | 53.97 | 61.54 | 65.69 | 48.56 | 48.23 | 62.19 | 60.64 | 76.28 | 66.94 | 59.95 | 52.83 | 56.05 | 53.29 | 71.02 | 54.81 | 40.7 | 48.69 | 46.19 | 29.17 | 21.75 | 20.7
85 | 133.65 | 142.41 | 137.1 | 132.91 | 138.01 | 132.48 | 131.26 | 127.17 | 116.74 | 118.78 | 120.91 | 121.28 | 118.82 | 113.92 | 119.65 | 127.4 | 130.42 | 120.24 | 124.89 | 129.86 | 121.7 | 124.12 | 137.12 | 151.87 | 162.75 | 170.55 | 175.05 | 188.59 | 214.1 | 235.21 | 246.5 | 279.65 | 294.68 | 313.09 | 361.74 | 336.16 | 337.39 | 362.15 | 346.77 | 363.37 | 343.03 | 337.05 | 296.67 | 306.53 | 291.45 | 273.01 | 284.22 | 266.71 | 257.59 | 280.82 | 261.6 | 288.26 | 301.85 | 312.38 | 274.78 | 284.11 | 287.46 | 304.46 | 330.57 | 319.06 | 276.86 | 265.71 | 273.09 | 279.73 | 295.03 | 287.38 | 286.6 | 312.92 | 325.81 | 312.05 | 298.14 | 313.93 | 302.75 | 302.22 | 312.73 | 304.43 | 312.84 | 336.13 | 330.93 | 339.89 | 321.54 | 309.99 | 296.77 | 316.25 | 318.94 | 329.61 | 337.3 | 318.58 | 326.08 | 301.58 | 230.12 | 234.36 | 206.59 | 209.15 | 177.75 | 166.75 | 64.73 | 68.97 | 66.4 | 64.37 | 66.85 | 64.17 | 63.58 | 61.59 | 56.54 | 57.53 | 58.56 | 58.74 | 57.55 | 55.17 | 57.95 | 61.7 | 63.16 | 58.24 | 60.48 | 62.89 | 58.94 | 60.12 | 66.41 | 73.56 | 78.83 | 82.6 | 84.78 | 91.34 | 103.69 | 113.91 | 119.39 | 135.45 | 142.72 | 151.64 | 175.2 | 162.82 | 163.4 | 175.39 | 167.94 | 175.99 | 166.14 | 163.24 | 143.68 | 148.46 | 141.16 | 132.23 | 137.65 | 129.18 | 124.75 | 136.01 | 126.7 | 139.61 | 146.19 | 151.29 | 133.08 | 137.6 | 139.22 | 147.46 | 160.11 | 154.53 | 134.09 | 128.7 | 132.27 | 135.48 | 142.89 | 139.19 | 138.81 | 151.56 | 157.8 | 151.13 | 144.4 | 152.04 | 146.63 | 146.37 | 151.47 | 147.44 | 151.51 | 162.8 | 160.28 | 164.62 | 155.73 | 150.14 | 143.73 | 153.16 | 154.46 | 159.63 | 163.36 | 154.29 | 157.92 | 146.06 | 111.45 | 113.5 | 100.05 | 101.3 | 86.09 | 80.76
86 | 190.85 | 243.21 | 241.2 | 178.24 | 246.8 | 217.34 | 220.58 | 235.33 | 196.79 | 240.06 | 195.83 | 235.05 | 159.92 | 211.7 | 183.83 | 251.54 | 191.53 | 242.64 | 173.65 | 239.99 | 186.08 | 284.91 | 223.61 | 278.57 | 273.14 | 272.38 | 366.83 | 436.29 | 478.39 | 488.94 | 502.75 | 485.2 | 523.69 | 511.93 | 548.36 | 551.72 | 586.5 | 622.9 | 620.62 | 629.43 | 624.2 | 611.09 | 621 | 594.43 | 576.38 | 569.04 | 555.58 | 538.6 | 558.29 | 525.85 | 528.84 | 519.83 | 510.42 | 512.65 | 512.58 | 524.36 | 492.3 | 479.74 | 473.55 | 482.51 | 531 | 549.39 | 554.43 | 527.67 | 506.5 | 502.9 | 538.92 | 556.42 | 554.78 | 559.18 | 532.21 | 518.12 | 455.2 | 447.14 | 423.32 | 405.87 | 399.16 | 397.6 | 390.8 | 373.74 | 396.18 | 388.67 | 383.2 | 329.95 | 316.63 | 343.62 | 345.17 | 293.09 | 339.09 | 314.23 | 292.67 | 276.43 | 313.84 | 235.41 | 270.43 | 262.63 | 92.43 | 117.79 | 116.82 | 86.33 | 119.53 | 105.26 | 106.83 | 113.97 | 95.31 | 116.27 | 94.85 | 113.84 | 77.45 | 102.53 | 89.04 | 121.82 | 92.76 | 117.51 | 84.11 | 116.23 | 90.13 | 137.99 | 108.3 | 134.92 | 132.29 | 131.92 | 177.67 | 211.3 | 231.7 | 236.81 | 243.49 | 234.99 | 253.64 | 247.94 | 265.59 | 267.21 | 284.06 | 301.69 | 300.58 | 304.84 | 302.31 | 295.97 | 300.76 | 287.89 | 279.15 | 275.6 | 269.08 | 260.86 | 270.4 | 254.68 | 256.13 | 251.77 | 247.21 | 248.29 | 248.26 | 253.96 | 238.43 | 232.35 | 229.35 | 233.69 | 257.18 | 266.08 | 268.52 | 255.56 | 245.31 | 243.57 | 261.01 | 269.49 | 268.7 | 270.82 | 257.76 | 250.94 | 220.46 | 216.56 | 205.02 | 196.58 | 193.32 | 192.57 | 189.28 | 181.02 | 191.88 | 188.24 | 185.6 | 159.81 | 153.35 | 166.43 | 167.17 | 141.95 | 164.22 | 152.19 | 141.74 | 133.88 | 152 | 114.01 | 130.98 | 127.2
87 | 43.68 | 46.58 | 47.28 | 46.63 | 47.82 | 46.77 | 48.11 | 48.49 | 47.1 | 46.7 | 47.44 | 46.34 | 48.06 | 46.82 | 48.19 | 48.37 | 46.13 | 45.78 | 45.41 | 49.65 | 51.38 | 47.02 | 47.78 | 48.36 | 57.6 | 69.21 | 57.6 | 56.9 | 62.71 | 79.22 | 90.52 | 85.65 | 75.05 | 84.15 | 80.86 | 102.31 | 85.6 | 74.3 | 63.53 | 80.66 | 81.52 | 74.02 | 71.04 | 73.23 | 85.07 | 66.69 | 64.36 | 62.56 | 64.83 | 62.7 | 75.48 | 74.77 | 71.1 | 74.17 | 87.65 | 81.97 | 81.94 | 70.82 | 71.59 | 61.7 | 59.96 | 70.6 | 72.48 | 72.19 | 85.54 | 90.11 | 76.65 | 85.66 | 100.35 | 81.58 | 86.38 | 79.71 | 88.18 | 95.9 | 90.52 | 95.6 | 103.64 | 107.89 | 89.82 | 89.59 | 103.93 | 102.39 | 118.9 | 109 | 101.77 | 94.5 | 97.68 | 94.99 | 113.78 | 96.38 | 81.48 | 90.06 | 87.45 | 69.09 | 61.51 | 60.6 | 21.16 | 22.56 | 22.9 | 22.58 | 23.16 | 22.65 | 23.31 | 23.48 | 22.81 | 22.62 | 22.98 | 22.45 | 23.28 | 22.68 | 23.34 | 23.43 | 22.34 | 22.18 | 21.99 | 24.05 | 24.89 | 22.78 | 23.14 | 23.43 | 27.9 | 33.52 | 27.9 | 27.55 | 30.37 | 38.37 | 43.84 | 41.48 | 36.35 | 40.75 | 39.16 | 49.55 | 41.45 | 35.98 | 30.77 | 39.07 | 39.48 | 35.85 | 34.4 | 35.47 | 41.2 | 32.3 | 31.17 | 30.3 | 31.4 | 30.37 | 36.55 | 36.21 | 34.44 | 35.92 | 42.45 | 39.7 | 39.69 | 34.3 | 34.67 | 29.88 | 29.04 | 34.2 | 35.11 | 34.96 | 41.43 | 43.64 | 37.12 | 41.49 | 48.6 | 39.51 | 41.84 | 38.61 | 42.71 | 46.44 | 43.84 | 46.3 | 50.2 | 52.25 | 43.5 | 43.39 | 50.33 | 49.59 | 57.59 | 52.79 | 49.29 | 45.77 | 47.31 | 46.01 | 55.1 | 46.68 | 39.46 | 43.62 | 42.36 | 33.47 | 29.79 | 29.35
88 | 20.09 | 27.63 | 25.06 | 24.76 | 27.5 | 24.05 | 23.6 | 20.86 | 17.03 | 18.3 | 18.88 | 19.67 | 18.14 | 15.58 | 18.65 | 23.81 | 24.95 | 18.9 | 21.93 | 24.79 | 19.69 | 21.32 | 26.51 | 35.73 | 32.66 | 33.97 | 35.53 | 41 | 53.69 | 62.32 | 59.06 | 71.72 | 71.33 | 80.71 | 109.43 | 89.63 | 88.14 | 104.8 | 94.31 | 101.44 | 86.25 | 84.58 | 59.78 | 64.18 | 57.23 | 48.4 | 57.65 | 46.14 | 44.55 | 60.01 | 51.8 | 69.84 | 79.79 | 86.06 | 63.31 | 70.32 | 73.22 | 84.03 | 101.85 | 94.34 | 70.92 | 63.33 | 64.82 | 68.22 | 77.69 | 73.22 | 73.04 | 86.49 | 95.72 | 83.74 | 74.11 | 85.47 | 87.07 | 87.79 | 94.67 | 92.3 | 96.15 | 113.83 | 113.83 | 119.87 | 111.34 | 104.43 | 96.79 | 111.28 | 111.46 | 117.38 | 125 | 115.42 | 122.61 | 110.55 | 69.45 | 71.48 | 55.87 | 61.09 | 47.66 | 40.6 | 9.73 | 13.38 | 12.14 | 11.99 | 13.32 | 11.65 | 11.43 | 10.1 | 8.25 | 8.86 | 9.14 | 9.53 | 8.79 | 7.55 | 9.03 | 11.53 | 12.08 | 9.15 | 10.62 | 12.01 | 9.54 | 10.33 | 12.84 | 17.3 | 15.82 | 16.45 | 17.21 | 19.86 | 26 | 30.18 | 28.6 | 34.74 | 34.55 | 39.09 | 53 | 43.41 | 42.69 | 50.76 | 45.68 | 49.13 | 41.77 | 40.96 | 28.95 | 31.08 | 27.72 | 23.44 | 27.92 | 22.35 | 21.58 | 29.06 | 25.09 | 33.83 | 38.64 | 41.68 | 30.66 | 34.06 | 35.46 | 40.7 | 49.33 | 45.69 | 34.35 | 30.67 | 31.39 | 33.04 | 37.63 | 35.46 | 35.37 | 41.89 | 46.36 | 40.56 | 35.89 | 41.4 | 42.17 | 42.52 | 45.85 | 44.7 | 46.57 | 55.13 | 55.13 | 58.06 | 53.92 | 50.58 | 46.88 | 53.9 | 53.98 | 56.85 | 60.54 | 55.9 | 59.38 | 53.54 | 33.64 | 34.62 | 27.06 | 29.59 | 23.08 | 19.66
89 | 12.31 | 17.54 | 23.43 | 24.03 | 21.05 | 18.83 | 25.39 | 25.03 | 21.4 | 22.16 | 20.64 | 21.36 | 19.76 | 20.29 | 21.82 | 24.27 | 20.03 | 16.67 | 20.02 | 18.98 | 19.51 | 21.27 | 20.1 | 27.71 | 26.08 | 43.34 | 53.63 | 68.11 | 43.59 | 59.21 | 93.14 | 95.97 | 123.79 | 94.26 | 94.24 | 68.28 | 69.63 | 69.06 | 54.75 | 41.61 | 60.33 | 64.95 | 62.97 | 75.45 | 60.27 | 59.86 | 36.48 | 38.41 | 58.11 | 85.82 | 70.86 | 74.39 | 98.24 | 86.04 | 92.86 | 103.18 | 68.75 | 70.62 | 95.48 | 93.47 | 101.34 | 80.14 | 63.49 | 69.45 | 78.14 | 68.18 | 76.71 | 83.73 | 91.54 | 106.82 | 100.53 | 102.08 | 102.53 | 99.62 | 112.49 | 89.78 | 91.75 | 102.36 | 100.07 | 124 | 105.25 | 125 | 123.04 | 86 | 96.89 | 98.91 | 98.83 | 98.69 | 81.7 | 83.94 | 64.63 | 58.29 | 57.03 | 54.56 | 58.58 | 47.79 | 5.96 | 8.5 | 11.35 | 11.64 | 10.19 | 9.12 | 12.3 | 12.12 | 10.36 | 10.73 | 10 | 10.35 | 9.57 | 9.83 | 10.57 | 11.75 | 9.7 | 8.07 | 9.7 | 9.19 | 9.45 | 10.3 | 9.73 | 13.42 | 12.63 | 20.99 | 25.97 | 32.99 | 21.11 | 28.68 | 45.11 | 46.48 | 59.95 | 45.65 | 45.64 | 33.07 | 33.72 | 33.45 | 26.52 | 20.15 | 29.22 | 31.46 | 30.5 | 36.54 | 29.19 | 28.99 | 17.67 | 18.6 | 28.14 | 41.56 | 34.32 | 36.03 | 47.58 | 41.67 | 44.97 | 49.97 | 33.3 | 34.2 | 46.24 | 45.27 | 49.08 | 38.81 | 30.75 | 33.64 | 37.84 | 33.02 | 37.15 | 40.55 | 44.33 | 51.74 | 48.69 | 49.44 | 49.66 | 48.25 | 54.48 | 43.48 | 44.44 | 49.58 | 48.47 | 60.06 | 50.97 | 60.54 | 59.59 | 41.65 | 46.93 | 47.9 | 47.87 | 47.8 | 39.57 | 40.65 | 31.3 | 28.23 | 27.62 | 26.42 | 28.37 | 23.15
91 | 9.03 | 14.18 | 14.97 | 14.27 | 15.97 | 14.64 | 16.89 | 17.32 | 15.47 | 14.69 | 16.01 | 14.28 | 16.96 | 15.03 | 17.18 | 17.46 | 13.95 | 13.4 | 12.99 | 19.45 | 22.15 | 15.35 | 16.54 | 17.44 | 31.87 | 50.02 | 31.73 | 30.47 | 38.92 | 64.57 | 81.9 | 73.99 | 58.05 | 71.96 | 66.81 | 100.33 | 74.37 | 56.4 | 39.43 | 66.02 | 66.44 | 54.26 | 49.59 | 53.32 | 71.52 | 42.79 | 39.79 | 37.59 | 40.83 | 37.18 | 57.47 | 56.21 | 50.15 | 55.1 | 76.01 | 67.46 | 67.24 | 49.73 | 51.39 | 35.94 | 33.06 | 49.06 | 52.32 | 52.17 | 72.41 | 79.86 | 58.83 | 73.21 | 95.86 | 66.69 | 74.03 | 63.45 | 76.99 | 89.37 | 80.82 | 88.44 | 100.85 | 107.64 | 79.57 | 79.04 | 101.91 | 99.37 | 125 | 109.69 | 98.24 | 86.56 | 91.84 | 87.33 | 116.37 | 89.82 | 66.69 | 79.78 | 75.7 | 47.79 | 35.65 | 33.91 | 4.37 | 6.87 | 7.25 | 6.91 | 7.73 | 7.09 | 8.18 | 8.39 | 7.49 | 7.11 | 7.75 | 6.92 | 8.21 | 7.28 | 8.32 | 8.46 | 6.76 | 6.49 | 6.29 | 9.42 | 10.73 | 7.43 | 8.01 | 8.45 | 15.44 | 24.23 | 15.37 | 14.76 | 18.85 | 31.27 | 39.67 | 35.83 | 28.11 | 34.85 | 32.36 | 48.59 | 36.02 | 27.32 | 19.1 | 31.97 | 32.18 | 26.28 | 24.02 | 25.82 | 34.64 | 20.72 | 19.27 | 18.21 | 19.77 | 18.01 | 27.83 | 27.22 | 24.29 | 26.69 | 36.81 | 32.67 | 32.57 | 24.09 | 24.89 | 17.41 | 16.01 | 23.76 | 25.34 | 25.27 | 35.07 | 38.68 | 28.49 | 35.46 | 46.43 | 32.3 | 35.85 | 30.73 | 37.29 | 43.28 | 39.14 | 42.83 | 48.84 | 52.13 | 38.54 | 38.28 | 49.36 | 48.13 | 60.54 | 53.13 | 47.58 | 41.92 | 44.48 | 42.3 | 56.36 | 43.5 | 32.3 | 38.64 | 36.66 | 23.15 | 17.27 | 16.42
92 | 1.2 | 1.2 | 1.5 | 1.2 | 1.2 | 1.5 | 1.2 | 1.2 | 1.2 | 1.5 | 1.2 | 1.2 | 1.5 | 1.2 | 1.2 | 1.2 | 1.5 | 1.2 | 1.2 | 1.5 | 1.2 | 1.2 | 1.2 | 1.5 | 1.2 | 1.2 | 1.2 | 2.1 | 2.4 | 2.4 | 5.4 | 19.8 | 31.5 | 2.4 | 2.4 | 12.6 | 1.8 | 38.7 | 18.3 | 19.5 | 1.5 | 1.8 | 1.5 | 1.8 | 1.8 | 1.5 | 1.8 | 1.5 | 13.5 | 1.8 | 1.8 | 1.5 | 1.8 | 1.5 | 1.8 | 1.5 | 1.8 | 1.5 | 1.8 | 1.5 | 1.8 | 1.5 | 1.8 | 12.3 | 12.6 | 1.5 | 1.8 | 18.9 | 1.8 | 1.5 | 1.8 | 2.7 | 15.9 | 2.1 | 2.4 | 2.4 | 2.4 | 2.4 | 0.9 | 0.6 | 0.6 | 0.6 | 0.6 | 0.6 | 0.6 | 0.6 | 0.6 | 0.6 | 0.6 | 0.6 | 0.6 | 0.6 | 0.6 | 0.6 | 0.3 | 0.6 | 0.58 | 0.58 | 0.73 | 0.58 | 0.58 | 0.73 | 0.58 | 0.58 | 0.58 | 0.73 | 0.58 | 0.58 | 0.73 | 0.58 | 0.58 | 0.58 | 0.73 | 0.58 | 0.58 | 0.73 | 0.58 | 0.58 | 0.58 | 0.73 | 0.58 | 0.58 | 0.58 | 1.02 | 1.16 | 1.16 | 2.62 | 9.59 | 15.26 | 1.16 | 1.16 | 6.1 | 0.87 | 18.74 | 8.86 | 9.44 | 0.73 | 0.87 | 0.73 | 0.87 | 0.87 | 0.73 | 0.87 | 0.73 | 6.54 | 0.87 | 0.87 | 0.73 | 0.87 | 0.73 | 0.87 | 0.73 | 0.87 | 0.73 | 0.87 | 0.73 | 0.87 | 0.73 | 0.87 | 5.96 | 6.1 | 0.73 | 0.87 | 9.15 | 0.87 | 0.73 | 0.87 | 1.31 | 7.7 | 1.02 | 1.16 | 1.16 | 1.16 | 1.16 | 0.44 | 0.29 | 0.29 | 0.29 | 0.29 | 0.29 | 0.29 | 0.29 | 0.29 | 0.29 | 0.29 | 0.29 | 0.29 | 0.29 | 0.29 | 0.29 | 0.15 | 0.29
94 | 38.78 | 44.8 | 50.43 | 45.32 | 43.99 | 43.87 | 43.51 | 39.83 | 34.4 | 35.41 | 35.04 | 36.06 | 40.57 | 37.88 | 37.08 | 41.08 | 41.49 | 36.69 | 45.02 | 44.22 | 39.01 | 38.32 | 43.67 | 59.64 | 63.71 | 63.25 | 74.18 | 87.13 | 96.47 | 114.07 | 130.95 | 144.97 | 148.75 | 142.4 | 162.74 | 152.16 | 150.31 | 154.41 | 161.04 | 187.16 | 163.87 | 150.55 | 112.3 | 134.05 | 139.4 | 122.92 | 122.2 | 99.16 | 91.91 | 114.35 | 114.3 | 137.08 | 140.5 | 146.92 | 150.09 | 151.74 | 148.53 | 164.94 | 172.84 | 160.85 | 130.58 | 120.67 | 122.53 | 132.53 | 143.66 | 143.47 | 161.65 | 162.73 | 168.35 | 172.89 | 168.17 | 176.56 | 194.65 | 190.6 | 191.83 | 173.14 | 176.08 | 187.5 | 182.15 | 211.72 | 204.23 | 190.12 | 178.63 | 213.06 | 198.31 | 207.43 | 211.81 | 196 | 199.95 | 177.27 | 140.77 | 145.07 | 135.28 | 105.65 | 87.34 | 83.36 | 18.78 | 21.7 | 24.42 | 21.95 | 21.31 | 21.25 | 21.07 | 19.29 | 16.66 | 17.15 | 16.97 | 17.46 | 19.65 | 18.34 | 17.96 | 19.9 | 20.1 | 17.77 | 21.81 | 21.41 | 18.9 | 18.56 | 21.15 | 28.88 | 30.86 | 30.63 | 35.92 | 42.2 | 46.72 | 55.24 | 63.42 | 70.22 | 72.05 | 68.96 | 78.82 | 73.7 | 72.8 | 74.79 | 77.99 | 90.64 | 79.37 | 72.92 | 54.39 | 64.92 | 67.51 | 59.53 | 59.19 | 48.03 | 44.51 | 55.38 | 55.36 | 66.39 | 68.04 | 71.16 | 72.69 | 73.49 | 71.94 | 79.89 | 83.71 | 77.91 | 63.24 | 58.45 | 59.35 | 64.18 | 69.58 | 69.49 | 78.29 | 78.81 | 81.53 | 83.73 | 81.45 | 85.51 | 94.27 | 92.31 | 92.9 | 83.85 | 85.28 | 90.81 | 88.22 | 102.54 | 98.91 | 92.08 | 86.51 | 103.19 | 96.05 | 100.47 | 102.58 | 94.92 | 96.84 | 85.85 | 68.18 | 70.26 | 65.51 | 51.16 | 42.3 | 40.37
95 | 20.2 | 22.1 | 23 | 21.4 | 25.9 | 22.3 | 21.1 | 24.7 | 20.7 | 18.5 | 23.6 | 23.2 | 21.6 | 27.7 | 26.6 | 21.8 | 27 | 24.1 | 17.8 | 23 | 25.2 | 21.4 | 20 | 56.2 | 43 | 39.2 | 68.4 | 54.9 | 58.3 | 48.4 | 54.2 | 51.3 | 66.8 | 68.4 | 69.7 | 54.7 | 42.8 | 42.8 | 35.1 | 43.4 | 37.1 | 36.2 | 39.2 | 43.6 | 40.5 | 43.6 | 44.5 | 45.2 | 44.6 | 49 | 50.4 | 52 | 63.9 | 46.3 | 38.5 | 43.9 | 44.5 | 44.8 | 44.3 | 41.4 | 41.6 | 44.5 | 44.5 | 43.9 | 52.6 | 58 | 48.1 | 47 | 51.8 | 58.7 | 55.4 | 48.4 | 44.8 | 40 | 52.9 | 50 | 48.1 | 54 | 46.8 | 50.2 | 49.1 | 45.9 | 40.7 | 36.4 | 28.3 | 24.3 | 21.1 | 21.4 | 24.7 | 26.5 | 21.4 | 24.1 | 26.1 | 26.6 | 24.8 | 22.5 | 9.78 | 10.7 | 11.14 | 10.36 | 12.54 | 10.8 | 10.22 | 11.96 | 10.03 | 8.96 | 11.43 | 11.24 | 10.46 | 13.42 | 12.88 | 10.56 | 13.08 | 11.67 | 8.62 | 11.14 | 12.2 | 10.36 | 9.69 | 27.22 | 20.83 | 18.99 | 33.13 | 26.59 | 28.24 | 23.44 | 26.25 | 24.85 | 32.35 | 33.13 | 33.76 | 26.49 | 20.73 | 20.73 | 17 | 21.02 | 17.97 | 17.53 | 18.99 | 21.12 | 19.62 | 21.12 | 21.55 | 21.89 | 21.6 | 23.73 | 24.41 | 25.18 | 30.95 | 22.42 | 18.65 | 21.26 | 21.55 | 21.7 | 21.46 | 20.05 | 20.15 | 21.55 | 21.55 | 21.26 | 25.48 | 28.09 | 23.3 | 22.76 | 25.09 | 28.43 | 26.83 | 23.44 | 21.7 | 19.37 | 25.62 | 24.22 | 23.3 | 26.15 | 22.67 | 24.31 | 23.78 | 22.23 | 19.71 | 17.63 | 13.71 | 11.77 | 10.22 | 10.36 | 11.96 | 12.83 | 10.36 | 11.67 | 12.64 | 12.88 | 12.01 | 10.9
97 | 25.35 | 29.98 | 43.61 | 33.75 | 33.26 | 37.05 | 34.61 | 45.13 | 37.76 | 34.94 | 35.61 | 37.92 | 36.56 | 43.6 | 35.34 | 29.35 | 32.04 | 27.52 | 30.07 | 29.68 | 26.19 | 35.1 | 31.03 | 30.87 | 39.43 | 63.77 | 45.71 | 75.06 | 94.14 | 132.82 | 117.4 | 145.66 | 159.44 | 101.51 | 135.89 | 142.24 | 146.18 | 122.86 | 121.24 | 150.82 | 115.74 | 116.16 | 128.63 | 135.32 | 161.25 | 123.61 | 76.21 | 77.83 | 93.22 | 86.43 | 94.42 | 131.34 | 152.96 | 122.63 | 152.73 | 124.49 | 102.49 | 121.43 | 139.88 | 129.02 | 116.23 | 134.3 | 127.88 | 161.6 | 150.92 | 125.1 | 155.26 | 122.45 | 115.47 | 142.16 | 138.88 | 149.89 | 176.9 | 202.04 | 190.38 | 178 | 154.36 | 146.9 | 139.22 | 144.94 | 126.37 | 146.08 | 143.49 | 170.31 | 141.49 | 180.85 | 163.5 | 120.01 | 139.07 | 116.05 | 94.74 | 106.01 | 112.45 | 121.16 | 92.9 | 70.17 | 12.28 | 14.52 | 21.13 | 16.35 | 16.11 | 17.94 | 16.76 | 21.85 | 18.29 | 16.93 | 17.25 | 18.36 | 17.71 | 21.12 | 17.12 | 14.22 | 15.51 | 13.32 | 14.56 | 14.37 | 12.69 | 17 | 15.03 | 14.95 | 19.1 | 30.88 | 22.14 | 36.35 | 45.59 | 64.33 | 56.86 | 70.55 | 77.22 | 49.16 | 65.82 | 68.89 | 70.79 | 59.5 | 58.72 | 73.04 | 56.06 | 56.26 | 62.3 | 65.54 | 78.1 | 59.87 | 36.91 | 37.7 | 45.15 | 41.86 | 45.73 | 63.61 | 74.09 | 59.4 | 73.97 | 60.3 | 49.64 | 58.81 | 67.75 | 62.48 | 56.29 | 65.04 | 61.94 | 78.26 | 73.1 | 60.59 | 75.19 | 59.31 | 55.93 | 68.85 | 67.27 | 72.6 | 85.68 | 97.85 | 92.21 | 86.21 | 74.76 | 71.14 | 67.43 | 70.19 | 61.2 | 70.75 | 69.5 | 82.49 | 68.53 | 87.59 | 79.19 | 58.12 | 67.35 | 56.2 | 45.88 | 51.34 | 54.46 | 58.68 | 45 | 33.99
99 | 10.82 | 15.46 | 24.17 | 17.42 | 19.18 | 21.29 | 18.84 | 30.32 | 24.46 | 21.65 | 22.85 | 24.91 | 19.88 | 27.33 | 21.16 | 15.25 | 18.26 | 13.72 | 12.48 | 14.07 | 11.31 | 21.49 | 16.66 | 10.99 | 15.38 | 40.68 | 16.43 | 40.29 | 59.88 | 91.72 | 63.83 | 89.6 | 100.76 | 51.7 | 87.77 | 90.75 | 95.11 | 77.7 | 66.46 | 82.97 | 55.02 | 63.11 | 87.36 | 82.39 | 101.34 | 69.72 | 27.52 | 37.99 | 57.21 | 43.97 | 47.79 | 79.37 | 103.89 | 72.67 | 89.09 | 63.38 | 44.91 | 58.89 | 81.41 | 74.38 | 68.97 | 89.49 | 82.65 | 111.71 | 98.75 | 70.77 | 89.2 | 62.58 | 56.73 | 74.39 | 69.2 | 80.66 | 96.9 | 125 | 116.08 | 114.45 | 90.9 | 85.18 | 80.92 | 70.81 | 52.67 | 77.88 | 78.72 | 90.93 | 71.64 | 108.19 | 91.94 | 53.67 | 73.88 | 59.2 | 40.2 | 49.76 | 54.47 | 84.82 | 61.4 | 37.61 | 5.24 | 7.49 | 11.71 | 8.44 | 9.29 | 10.31 | 9.12 | 14.68 | 11.85 | 10.49 | 11.07 | 12.06 | 9.63 | 13.24 | 10.25 | 7.39 | 8.84 | 6.64 | 6.04 | 6.81 | 5.48 | 10.41 | 8.07 | 5.32 | 7.45 | 19.7 | 7.96 | 19.51 | 29 | 44.42 | 30.91 | 43.4 | 48.8 | 25.04 | 42.51 | 43.95 | 46.06 | 37.63 | 32.19 | 40.18 | 26.65 | 30.57 | 42.31 | 39.9 | 49.08 | 33.77 | 13.33 | 18.4 | 27.71 | 21.3 | 23.15 | 38.44 | 50.32 | 35.2 | 43.15 | 30.7 | 21.75 | 28.52 | 39.43 | 36.02 | 33.4 | 43.34 | 40.03 | 54.1 | 47.83 | 34.28 | 43.2 | 30.31 | 27.48 | 36.03 | 33.52 | 39.07 | 46.93 | 60.54 | 56.22 | 55.43 | 44.02 | 41.25 | 39.19 | 34.29 | 25.51 | 37.72 | 38.13 | 44.04 | 34.7 | 52.4 | 44.53 | 25.99 | 35.78 | 28.67 | 19.47 | 24.1 | 26.38 | 41.08 | 29.74 | 18.22
100 | 21.12 | 22.85 | 23.91 | 26.44 | 26.2 | 28.63 | 27.08 | 27.07 | 21.76 | 20.8 | 22.97 | 25.48 | 20.31 | 20.25 | 19.09 | 19.59 | 18.5 | 23.68 | 20.94 | 22.85 | 21.11 | 24.02 | 23.97 | 24.83 | 23.09 | 30.82 | 42.05 | 53.95 | 51.72 | 60.18 | 64.77 | 70.93 | 86.54 | 94.17 | 91.56 | 76.19 | 89.34 | 88.16 | 74.53 | 59.24 | 65.98 | 72.95 | 56.84 | 64.07 | 50.05 | 53.84 | 59.76 | 61.7 | 58.44 | 70.07 | 58.35 | 58.75 | 55.66 | 58.88 | 40.84 | 45.7 | 61.97 | 61.99 | 70.76 | 64.85 | 64.7 | 73.32 | 62.02 | 61.03 | 60.54 | 83.48 | 80.41 | 80.58 | 85.39 | 102.23 | 100.84 | 87.71 | 99.11 | 94.43 | 111.77 | 102.5 | 101.13 | 101 | 107.13 | 97.05 | 93.09 | 99.67 | 95.57 | 109.55 | 114.58 | 125 | 106.98 | 98.85 | 92.3 | 76.69 | 82.27 | 73.39 | 49.36 | 39.52 | 43.8 | 35.43 | 10.23 | 11.07 | 11.58 | 12.81 | 12.69 | 13.87 | 13.12 | 13.11 | 10.54 | 10.07 | 11.12 | 12.34 | 9.84 | 9.81 | 9.25 | 9.49 | 8.96 | 11.47 | 10.14 | 11.07 | 10.22 | 11.63 | 11.61 | 12.03 | 11.18 | 14.93 | 20.37 | 26.13 | 25.05 | 29.15 | 31.37 | 34.35 | 41.91 | 45.61 | 44.34 | 36.9 | 43.27 | 42.7 | 36.1 | 28.69 | 31.96 | 35.33 | 27.53 | 31.03 | 24.24 | 26.08 | 28.94 | 29.88 | 28.3 | 33.94 | 28.26 | 28.45 | 26.96 | 28.52 | 19.78 | 22.13 | 30.01 | 30.02 | 34.27 | 31.41 | 31.34 | 35.51 | 30.04 | 29.56 | 29.32 | 40.43 | 38.94 | 39.03 | 41.36 | 49.51 | 48.84 | 42.48 | 48 | 45.73 | 54.13 | 49.64 | 48.98 | 48.92 | 51.89 | 47 | 45.09 | 48.27 | 46.29 | 53.06 | 55.49 | 60.54 | 51.81 | 47.88 | 44.7 | 37.14 | 39.85 | 35.54 | 23.91 | 19.14 | 21.21 | 17.16
101 | 160.52 | 160.13 | 156.3 | 163.92 | 160.77 | 169.83 | 161.33 | 156.82 | 156.43 | 154.31 | 166.2 | 256.31 | 392.5 | 383.46 | 391.72 | 363.54 | 688.34 | 504.16 | 526.4 | 727.13 | 625.51 | 633.37 | 643.84 | 672.89 | 701.78 | 738.23 | 758.91 | 808.53 | 753.1 | 791.51 | 743.46 | 748.9 | 812.89 | 808.77 | 825.1 | 773.26 | 763.68 | 740.42 | 740.7 | 756.41 | 778.73 | 753.19 | 702.38 | 794 | 773.03 | 749.96 | 801.75 | 778.99 | 799.4 | 772.35 | 737.84 | 822.1 | 704.62 | 814.68 | 767.14 | 738.75 | 690.66 | 689.18 | 661.79 | 731.5 | 692.41 | 655.92 | 707.19 | 658.56 | 697.24 | 699.93 | 715.96 | 678.57 | 702.65 | 801.93 | 718.53 | 746.13 | 784.93 | 733.93 | 733.03 | 769.1 | 711.22 | 751.64 | 688.06 | 681.61 | 668.58 | 692.29 | 628.17 | 625.11 | 595.33 | 429.5 | 360.96 | 300.26 | 273.57 | 245.58 | 207.15 | 202.97 | 175.59 | 178.29 | 170.53 | 172.67 | 77.75 | 77.56 | 75.7 | 79.39 | 77.86 | 82.25 | 78.13 | 75.95 | 75.77 | 74.74 | 80.49 | 124.14 | 190.1 | 185.72 | 189.72 | 176.07 | 333.37 | 244.17 | 254.95 | 352.17 | 302.95 | 306.75 | 311.83 | 325.9 | 339.89 | 357.55 | 367.55 | 391.59 | 364.74 | 383.34 | 360.07 | 362.71 | 393.7 | 391.71 | 399.61 | 374.51 | 369.86 | 358.61 | 358.74 | 366.35 | 377.15 | 364.78 | 340.18 | 384.55 | 374.39 | 363.22 | 388.31 | 377.29 | 387.16 | 374.06 | 357.35 | 398.16 | 341.26 | 394.57 | 371.54 | 357.8 | 334.5 | 333.79 | 320.51 | 354.28 | 335.35 | 317.67 | 342.51 | 318.96 | 337.69 | 338.99 | 346.75 | 328.65 | 340.31 | 388.39 | 348 | 361.36 | 380.16 | 355.46 | 355.02 | 372.49 | 344.46 | 364.04 | 333.25 | 330.12 | 323.81 | 335.29 | 304.24 | 302.76 | 288.34 | 208.02 | 174.82 | 145.42 | 132.5 | 118.94 | 100.33 | 98.3 | 85.04 | 86.35 | 82.6 | 83.63
102 | 30.97 | 36.88 | 42.65 | 45.67 | 43.04 | 43.69 | 47.39 | 47.1 | 38.88 | 38.53 | 39.48 | 42.57 | 36.12 | 36.48 | 36.55 | 39.01 | 34.53 | 37.01 | 36.96 | 38.03 | 36.72 | 41.04 | 40.05 | 47 | 43.95 | 65.49 | 84.96 | 108.44 | 86.59 | 107.54 | 139.28 | 147.71 | 185.57 | 169.58 | 166.95 | 130.81 | 145.04 | 143.41 | 118.33 | 92.53 | 114.24 | 124.91 | 107.22 | 124.43 | 98.27 | 101.73 | 88.94 | 92.43 | 104.93 | 138.72 | 115.04 | 118.27 | 134.25 | 127.71 | 115.13 | 128.25 | 116.97 | 118.49 | 147.14 | 139.62 | 145.77 | 137.43 | 112.81 | 116.59 | 123.05 | 138.02 | 141.78 | 147.56 | 158.62 | 187.68 | 181.27 | 169.38 | 181.13 | 174.13 | 201.76 | 174.32 | 174.53 | 182.89 | 187.18 | 196.25 | 177.29 | 199.67 | 194 | 178.35 | 192.09 | 204.13 | 186.05 | 177.8 | 157.66 | 143.84 | 133.97 | 120.03 | 94.98 | 83.17 | 90.66 | 73.66 | 15 | 17.87 | 20.66 | 22.12 | 20.85 | 21.16 | 22.96 | 22.81 | 18.83 | 18.66 | 19.12 | 20.62 | 17.5 | 17.67 | 17.71 | 18.9 | 16.72 | 17.93 | 17.9 | 18.42 | 17.78 | 19.87 | 19.4 | 22.77 | 21.28 | 31.72 | 41.15 | 52.52 | 41.94 | 52.09 | 67.46 | 71.54 | 89.87 | 82.13 | 80.85 | 63.35 | 70.25 | 69.46 | 57.31 | 44.81 | 55.33 | 60.5 | 51.93 | 60.26 | 47.59 | 49.27 | 43.07 | 44.76 | 50.82 | 67.19 | 55.72 | 57.28 | 65.02 | 61.86 | 55.76 | 62.11 | 56.65 | 57.38 | 71.26 | 67.62 | 70.6 | 66.56 | 54.64 | 56.47 | 59.59 | 66.84 | 68.66 | 71.47 | 76.83 | 90.9 | 87.79 | 82.03 | 87.72 | 84.33 | 97.71 | 84.42 | 84.53 | 88.58 | 90.66 | 95.04 | 85.87 | 96.7 | 93.96 | 86.38 | 93.03 | 98.86 | 90.11 | 86.12 | 76.36 | 69.66 | 64.89 | 58.13 | 46 | 40.28 | 43.91 | 35.68
104 | 22.71 | 22.69 | 30.38 | 25.51 | 21.99 | 24.63 | 24.63 | 23.14 | 20.78 | 20.77 | 19.93 | 20.32 | 26.06 | 25.42 | 22.16 | 22.03 | 21.53 | 21.57 | 27.48 | 24.39 | 23.26 | 21.26 | 22.46 | 31.06 | 37.58 | 36.07 | 45.76 | 54.33 | 53.52 | 64.22 | 83.7 | 87.6 | 91.69 | 77.83 | 75.19 | 80.46 | 79.8 | 70.57 | 85.59 | 106.01 | 94.87 | 82.89 | 64.48 | 82.7 | 93.62 | 84.2 | 76.08 | 62.25 | 56.27 | 66.34 | 72.86 | 81.21 | 76.67 | 78.07 | 99.44 | 95.48 | 89.96 | 97.72 | 91.36 | 85.37 | 73.84 | 70.01 | 70.67 | 77.95 | 81.51 | 84.9 | 103.22 | 93.54 | 91.78 | 105.9 | 108.88 | 108.18 | 125 | 120.37 | 116.09 | 99.3 | 99.16 | 96.43 | 91.09 | 115.82 | 115.16 | 106.57 | 101.2 | 124.04 | 109.14 | 113.53 | 111.81 | 103.66 | 101.86 | 88.83 | 85.21 | 87.89 | 90.59 | 56.77 | 49.22 | 50.88 | 11 | 10.99 | 14.71 | 12.36 | 10.65 | 11.93 | 11.93 | 11.21 | 10.06 | 10.06 | 9.65 | 9.84 | 12.62 | 12.31 | 10.73 | 10.67 | 10.43 | 10.45 | 13.31 | 11.81 | 11.27 | 10.3 | 10.88 | 15.04 | 18.2 | 17.47 | 22.16 | 26.31 | 25.92 | 31.1 | 40.54 | 42.43 | 44.41 | 37.69 | 36.42 | 38.97 | 38.65 | 34.18 | 41.45 | 51.34 | 45.95 | 40.15 | 31.23 | 40.05 | 45.34 | 40.78 | 36.85 | 30.15 | 27.25 | 32.13 | 35.29 | 39.33 | 37.13 | 37.81 | 48.16 | 46.24 | 43.57 | 47.33 | 44.25 | 41.35 | 35.76 | 33.91 | 34.23 | 37.75 | 39.48 | 41.12 | 49.99 | 45.3 | 44.45 | 51.29 | 52.73 | 52.39 | 60.54 | 58.3 | 56.22 | 48.09 | 48.03 | 46.7 | 44.12 | 56.09 | 55.77 | 51.61 | 49.01 | 60.08 | 52.86 | 54.99 | 54.15 | 50.2 | 49.33 | 43.02 | 41.27 | 42.57 | 43.87 | 27.49 | 23.84 | 24.64
106 | 10.82 | 15.46 | 24.17 | 17.42 | 19.18 | 21.29 | 18.84 | 30.32 | 24.46 | 21.65 | 22.85 | 24.91 | 19.88 | 27.33 | 21.16 | 15.25 | 18.26 | 13.72 | 12.48 | 14.07 | 11.31 | 21.49 | 16.66 | 10.99 | 15.38 | 40.68 | 16.43 | 40.29 | 59.88 | 91.72 | 63.83 | 89.6 | 100.76 | 51.7 | 87.77 | 90.75 | 95.11 | 77.7 | 66.46 | 82.97 | 55.02 | 63.11 | 87.36 | 82.39 | 101.34 | 69.72 | 27.52 | 37.99 | 57.21 | 43.97 | 47.79 | 79.37 | 103.89 | 72.67 | 89.09 | 63.38 | 44.91 | 58.89 | 81.41 | 74.38 | 68.97 | 89.49 | 82.65 | 111.71 | 98.75 | 70.77 | 89.2 | 62.58 | 56.73 | 74.39 | 69.2 | 80.66 | 96.9 | 125 | 116.08 | 114.45 | 90.9 | 85.18 | 80.92 | 70.81 | 52.67 | 77.88 | 78.72 | 90.93 | 71.64 | 108.19 | 91.94 | 53.67 | 73.88 | 59.2 | 40.2 | 49.76 | 54.47 | 84.82 | 61.4 | 37.61 | 5.24 | 7.49 | 11.71 | 8.44 | 9.29 | 10.31 | 9.12 | 14.68 | 11.85 | 10.49 | 11.07 | 12.06 | 9.63 | 13.24 | 10.25 | 7.39 | 8.84 | 6.64 | 6.04 | 6.81 | 5.48 | 10.41 | 8.07 | 5.32 | 7.45 | 19.7 | 7.96 | 19.51 | 29 | 44.42 | 30.91 | 43.4 | 48.8 | 25.04 | 42.51 | 43.95 | 46.06 | 37.63 | 32.19 | 40.18 | 26.65 | 30.57 | 42.31 | 39.9 | 49.08 | 33.77 | 13.33 | 18.4 | 27.71 | 21.3 | 23.15 | 38.44 | 50.32 | 35.2 | 43.15 | 30.7 | 21.75 | 28.52 | 39.43 | 36.02 | 33.4 | 43.34 | 40.03 | 54.1 | 47.83 | 34.28 | 43.2 | 30.31 | 27.48 | 36.03 | 33.52 | 39.07 | 46.93 | 60.54 | 56.22 | 55.43 | 44.02 | 41.25 | 39.19 | 34.29 | 25.51 | 37.72 | 38.13 | 44.04 | 34.7 | 52.4 | 44.53 | 25.99 | 35.78 | 28.67 | 19.47 | 24.1 | 26.38 | 41.08 | 29.74 | 18.22
107 | 20.09 | 27.63 | 25.06 | 24.76 | 27.5 | 24.05 | 23.6 | 20.86 | 17.03 | 18.3 | 18.88 | 19.67 | 18.14 | 15.58 | 18.65 | 23.81 | 24.95 | 18.9 | 21.93 | 24.79 | 19.69 | 21.32 | 26.51 | 35.73 | 32.66 | 33.97 | 35.53 | 41 | 53.69 | 62.32 | 59.06 | 71.72 | 71.33 | 80.71 | 109.43 | 89.63 | 88.14 | 104.8 | 94.31 | 101.44 | 86.25 | 84.58 | 59.78 | 64.18 | 57.23 | 48.4 | 57.65 | 46.14 | 44.55 | 60.01 | 51.8 | 69.84 | 79.79 | 86.06 | 63.31 | 70.32 | 73.22 | 84.03 | 101.85 | 94.34 | 70.92 | 63.33 | 64.82 | 68.22 | 77.69 | 73.22 | 73.04 | 86.49 | 95.72 | 83.74 | 74.11 | 85.47 | 87.07 | 87.79 | 94.67 | 92.3 | 96.15 | 113.83 | 113.83 | 119.87 | 111.34 | 104.43 | 96.79 | 111.28 | 111.46 | 117.38 | 125 | 115.42 | 122.61 | 110.55 | 69.45 | 71.48 | 55.87 | 61.09 | 47.66 | 40.6 | 9.73 | 13.38 | 12.14 | 11.99 | 13.32 | 11.65 | 11.43 | 10.1 | 8.25 | 8.86 | 9.14 | 9.53 | 8.79 | 7.55 | 9.03 | 11.53 | 12.08 | 9.15 | 10.62 | 12.01 | 9.54 | 10.33 | 12.84 | 17.3 | 15.82 | 16.45 | 17.21 | 19.86 | 26 | 30.18 | 28.6 | 34.74 | 34.55 | 39.09 | 53 | 43.41 | 42.69 | 50.76 | 45.68 | 49.13 | 41.77 | 40.96 | 28.95 | 31.08 | 27.72 | 23.44 | 27.92 | 22.35 | 21.58 | 29.06 | 25.09 | 33.83 | 38.64 | 41.68 | 30.66 | 34.06 | 35.46 | 40.7 | 49.33 | 45.69 | 34.35 | 30.67 | 31.39 | 33.04 | 37.63 | 35.46 | 35.37 | 41.89 | 46.36 | 40.56 | 35.89 | 41.4 | 42.17 | 42.52 | 45.85 | 44.7 | 46.57 | 55.13 | 55.13 | 58.06 | 53.92 | 50.58 | 46.88 | 53.9 | 53.98 | 56.85 | 60.54 | 55.9 | 59.38 | 53.54 | 33.64 | 34.62 | 27.06 | 29.59 | 23.08 | 19.66
108 | 7.72 | 16.97 | 15.84 | 16.84 | 16.96 | 13.55 | 15.67 | 14.5 | 13.43 | 13.48 | 13.15 | 12.84 | 14.66 | 12.88 | 11.71 | 12.6 | 13.06 | 12.19 | 13.16 | 14.39 | 14.46 | 15.77 | 16.17 | 15.49 | 20.28 | 23.03 | 27.54 | 38.48 | 38.07 | 46.99 | 47 | 46.88 | 56.07 | 46.18 | 52.29 | 63.14 | 58.8 | 64.4 | 50.1 | 48.51 | 46.72 | 44.39 | 50.88 | 53.15 | 46.39 | 50.11 | 42.22 | 36.32 | 37.67 | 41.96 | 42.43 | 39.55 | 43.54 | 41 | 33.26 | 37.41 | 30.48 | 30.03 | 34.2 | 35.61 | 37.44 | 42.55 | 44.19 | 43.42 | 49.04 | 56.24 | 60.1 | 67.37 | 67.5 | 74.39 | 64.81 | 69.85 | 80 | 74.51 | 64.1 | 69.82 | 74.52 | 77.6 | 73.6 | 68.11 | 74.55 | 70.94 | 75.68 | 65.72 | 61.79 | 67.06 | 70.22 | 68.39 | 57.67 | 58.42 | 52.7 | 42.58 | 39.87 | 32.81 | 24.82 | 23.87 | 3.74 | 8.22 | 7.67 | 8.16 | 8.21 | 6.56 | 7.59 | 7.02 | 6.5 | 6.53 | 6.37 | 6.22 | 7.1 | 6.24 | 5.67 | 6.1 | 6.33 | 5.9 | 6.37 | 6.97 | 7 | 7.64 | 7.83 | 7.5 | 9.82 | 11.15 | 13.34 | 18.64 | 18.44 | 22.76 | 22.76 | 22.71 | 27.16 | 22.37 | 25.33 | 30.58 | 28.48 | 31.19 | 24.26 | 23.49 | 22.63 | 21.5 | 24.64 | 25.74 | 22.47 | 24.27 | 20.45 | 17.59 | 18.24 | 20.32 | 20.55 | 19.15 | 21.09 | 19.86 | 16.11 | 18.12 | 14.76 | 14.54 | 16.56 | 17.25 | 18.13 | 20.61 | 21.4 | 21.03 | 23.75 | 27.24 | 29.11 | 32.63 | 32.69 | 36.03 | 31.39 | 33.83 | 38.75 | 36.09 | 31.05 | 33.82 | 36.09 | 37.58 | 35.65 | 32.99 | 36.11 | 34.36 | 36.65 | 31.83 | 29.93 | 32.48 | 34.01 | 33.12 | 27.93 | 28.29 | 25.52 | 20.62 | 19.31 | 15.89 | 12.02 | 11.56
109 | 8.04 | 11.05 | 10.02 | 9.9 | 11 | 9.62 | 9.44 | 8.34 | 6.81 | 7.32 | 7.55 | 7.87 | 7.25 | 6.23 | 7.46 | 9.53 | 9.98 | 7.56 | 8.77 | 9.92 | 7.88 | 8.53 | 10.6 | 14.29 | 13.06 | 13.59 | 14.21 | 16.4 | 21.47 | 24.93 | 23.63 | 28.69 | 28.53 | 32.28 | 43.77 | 35.85 | 35.25 | 41.92 | 37.72 | 40.57 | 34.5 | 33.83 | 23.91 | 25.67 | 22.89 | 19.36 | 23.06 | 18.46 | 17.82 | 24 | 20.72 | 27.94 | 31.92 | 34.42 | 25.32 | 28.13 | 29.29 | 33.61 | 40.74 | 37.74 | 28.37 | 25.33 | 25.93 | 27.29 | 31.08 | 29.29 | 29.22 | 34.6 | 38.29 | 33.5 | 29.64 | 34.19 | 34.83 | 35.12 | 37.87 | 36.92 | 38.46 | 45.53 | 45.53 | 47.95 | 44.53 | 41.77 | 38.72 | 44.51 | 44.58 | 46.95 | 50 | 46.17 | 49.04 | 44.22 | 27.78 | 28.59 | 22.35 | 24.44 | 19.06 | 16.24 | 3.89 | 5.35 | 4.85 | 4.79 | 5.33 | 4.66 | 4.57 | 4.04 | 3.3 | 3.55 | 3.66 | 3.81 | 3.51 | 3.02 | 3.61 | 4.62 | 4.83 | 3.66 | 4.25 | 4.8 | 3.82 | 4.13 | 5.13 | 6.92 | 6.33 | 6.58 | 6.88 | 7.94 | 10.4 | 12.07 | 11.44 | 13.9 | 13.82 | 15.63 | 21.2 | 17.36 | 17.07 | 20.3 | 18.27 | 19.65 | 16.71 | 16.38 | 11.58 | 12.43 | 11.09 | 9.38 | 11.17 | 8.94 | 8.63 | 11.62 | 10.04 | 13.53 | 15.46 | 16.67 | 12.26 | 13.62 | 14.19 | 16.28 | 19.73 | 18.28 | 13.74 | 12.27 | 12.56 | 13.22 | 15.05 | 14.19 | 14.15 | 16.76 | 18.54 | 16.22 | 14.36 | 16.56 | 16.87 | 17.01 | 18.34 | 17.88 | 18.63 | 22.05 | 22.05 | 23.22 | 21.57 | 20.23 | 18.75 | 21.56 | 21.59 | 22.74 | 24.22 | 22.36 | 23.75 | 21.42 | 13.45 | 13.85 | 10.82 | 11.84 | 9.23 | 7.87
112 | 7.72 | 16.97 | 15.84 | 16.84 | 16.96 | 13.55 | 15.67 | 14.5 | 13.43 | 13.48 | 13.15 | 12.84 | 14.66 | 12.88 | 11.71 | 12.6 | 13.06 | 12.19 | 13.16 | 14.39 | 14.46 | 15.77 | 16.17 | 15.49 | 20.28 | 23.03 | 27.54 | 38.48 | 38.07 | 46.99 | 47 | 46.88 | 56.07 | 46.18 | 52.29 | 63.14 | 58.8 | 64.4 | 50.1 | 48.51 | 46.72 | 44.39 | 50.88 | 53.15 | 46.39 | 50.11 | 42.22 | 36.32 | 37.67 | 41.96 | 42.43 | 39.55 | 43.54 | 41 | 33.26 | 37.41 | 30.48 | 30.03 | 34.2 | 35.61 | 37.44 | 42.55 | 44.19 | 43.42 | 49.04 | 56.24 | 60.1 | 67.37 | 67.5 | 74.39 | 64.81 | 69.85 | 80 | 74.51 | 64.1 | 69.82 | 74.52 | 77.6 | 73.6 | 68.11 | 74.55 | 70.94 | 75.68 | 65.72 | 61.79 | 67.06 | 70.22 | 68.39 | 57.67 | 58.42 | 52.7 | 42.58 | 39.87 | 32.81 | 24.82 | 23.87 | 3.74 | 8.22 | 7.67 | 8.16 | 8.21 | 6.56 | 7.59 | 7.02 | 6.5 | 6.53 | 6.37 | 6.22 | 7.1 | 6.24 | 5.67 | 6.1 | 6.33 | 5.9 | 6.37 | 6.97 | 7 | 7.64 | 7.83 | 7.5 | 9.82 | 11.15 | 13.34 | 18.64 | 18.44 | 22.76 | 22.76 | 22.71 | 27.16 | 22.37 | 25.33 | 30.58 | 28.48 | 31.19 | 24.26 | 23.49 | 22.63 | 21.5 | 24.64 | 25.74 | 22.47 | 24.27 | 20.45 | 17.59 | 18.24 | 20.32 | 20.55 | 19.15 | 21.09 | 19.86 | 16.11 | 18.12 | 14.76 | 14.54 | 16.56 | 17.25 | 18.13 | 20.61 | 21.4 | 21.03 | 23.75 | 27.24 | 29.11 | 32.63 | 32.69 | 36.03 | 31.39 | 33.83 | 38.75 | 36.09 | 31.05 | 33.82 | 36.09 | 37.58 | 35.65 | 32.99 | 36.11 | 34.36 | 36.65 | 31.83 | 29.93 | 32.48 | 34.01 | 33.12 | 27.93 | 28.29 | 25.52 | 20.62 | 19.31 | 15.89 | 12.02 | 11.56
113 | 7.25 | 12.54 | 17.79 | 19.67 | 20.47 | 16.36 | 14.28 | 14.2 | 23.15 | 23.57 | 23.31 | 17.42 | 19.56 | 19.14 | 14.33 | 19.34 | 21.05 | 14.34 | 14.23 | 15.12 | 16.16 | 25.31 | 19.01 | 17.82 | 15.73 | 21.62 | 28.44 | 29.61 | 36.37 | 33.4 | 39.66 | 57.43 | 54.61 | 49.95 | 52.6 | 50.35 | 48.8 | 41.92 | 36.95 | 46.26 | 47.99 | 47.12 | 46.61 | 46.94 | 44.48 | 43.53 | 45.87 | 42.6 | 39.81 | 39.35 | 51.05 | 55.39 | 37.36 | 41.65 | 39.77 | 37.02 | 26.64 | 34.39 | 34.46 | 45.77 | 42.68 | 34.22 | 26.13 | 38.55 | 42.99 | 37.93 | 38.03 | 46.75 | 64.56 | 68.84 | 60.59 | 56.98 | 49.88 | 50.05 | 45.35 | 59.4 | 74.09 | 73.72 | 80 | 69.88 | 71.86 | 65.31 | 69.65 | 64.61 | 63.44 | 62.83 | 66.05 | 69.19 | 57.78 | 53.03 | 57.51 | 45.1 | 33.81 | 36.75 | 31.9 | 21.71 | 3.51 | 6.07 | 8.62 | 9.53 | 9.91 | 7.92 | 6.92 | 6.88 | 11.21 | 11.42 | 11.29 | 8.44 | 9.47 | 9.27 | 6.94 | 9.37 | 10.19 | 6.95 | 6.89 | 7.32 | 7.83 | 12.26 | 9.21 | 8.63 | 7.62 | 10.47 | 13.77 | 14.34 | 17.61 | 16.18 | 19.21 | 27.81 | 26.45 | 24.19 | 25.48 | 24.39 | 23.63 | 20.3 | 17.9 | 22.4 | 23.24 | 22.82 | 22.57 | 22.73 | 21.54 | 21.08 | 22.22 | 20.63 | 19.28 | 19.06 | 24.72 | 26.83 | 18.09 | 20.17 | 19.26 | 17.93 | 12.9 | 16.66 | 16.69 | 22.17 | 20.67 | 16.57 | 12.66 | 18.67 | 20.82 | 18.37 | 18.42 | 22.64 | 31.27 | 33.34 | 29.35 | 27.6 | 24.16 | 24.24 | 21.96 | 28.77 | 35.88 | 35.7 | 38.75 | 33.84 | 34.8 | 31.63 | 33.73 | 31.29 | 30.73 | 30.43 | 31.99 | 33.51 | 27.98 | 25.68 | 27.85 | 21.84 | 16.37 | 17.8 | 15.45 | 10.51
114 | 16.6 | 17.6 | 17.1 | 17.1 | 16.6 | 17.1 | 17.1 | 17.1 | 17.1 | 17.1 | 17.6 | 17.1 | 17.5 | 17.1 | 17.1 | 18 | 21.2 | 25.6 | 23.9 | 22.9 | 22.1 | 22.9 | 23.9 | 23.8 | 25.7 | 26.1 | 27 | 27 | 30.6 | 36 | 42.3 | 43.2 | 41.4 | 44.5 | 45 | 45 | 45.9 | 45.9 | 45.5 | 45.4 | 44.6 | 42.3 | 42.7 | 42.3 | 41.4 | 41.9 | 40.5 | 40.9 | 41 | 40.5 | 40 | 42.3 | 41.4 | 42.3 | 39.6 | 39.2 | 36.9 | 36 | 35.5 | 35.1 | 32.9 | 33.3 | 32.8 | 32.9 | 33.7 | 34.7 | 33.7 | 34.7 | 38.7 | 39.6 | 36.4 | 34.7 | 28.8 | 21.6 | 20.7 | 20.2 | 18.9 | 16.6 | 17.6 | 16.6 | 16.7 | 16.6 | 17.1 | 16.7 | 16.6 | 16.7 | 16.2 | 16.6 | 17.1 | 16.7 | 16.2 | 17.1 | 16.6 | 16.7 | 16.6 | 17.1 | 8.04 | 8.52 | 8.28 | 8.28 | 8.04 | 8.28 | 8.28 | 8.28 | 8.28 | 8.28 | 8.52 | 8.28 | 8.48 | 8.28 | 8.28 | 8.72 | 10.27 | 12.4 | 11.58 | 11.09 | 10.7 | 11.09 | 11.58 | 11.53 | 12.45 | 12.64 | 13.08 | 13.08 | 14.82 | 17.44 | 20.49 | 20.92 | 20.05 | 21.55 | 21.79 | 21.79 | 22.23 | 22.23 | 22.04 | 21.99 | 21.6 | 20.49 | 20.68 | 20.49 | 20.05 | 20.29 | 19.62 | 19.81 | 19.86 | 19.62 | 19.37 | 20.49 | 20.05 | 20.49 | 19.18 | 18.99 | 17.87 | 17.44 | 17.19 | 17 | 15.93 | 16.13 | 15.89 | 15.93 | 16.32 | 16.81 | 16.32 | 16.81 | 18.74 | 19.18 | 17.63 | 16.81 | 13.95 | 10.46 | 10.03 | 9.78 | 9.15 | 8.04 | 8.52 | 8.04 | 8.09 | 8.04 | 8.28 | 8.09 | 8.04 | 8.09 | 7.85 | 8.04 | 8.28 | 8.09 | 7.85 | 8.28 | 8.04 | 8.09 | 8.04 | 8.28
115 | 12.86 | 17.69 | 16.04 | 15.85 | 17.6 | 15.39 | 15.1 | 13.35 | 10.9 | 11.71 | 12.08 | 12.59 | 11.61 | 9.97 | 11.94 | 15.24 | 15.97 | 12.1 | 14.03 | 15.86 | 12.6 | 13.65 | 16.97 | 22.87 | 20.9 | 21.74 | 22.74 | 26.24 | 34.36 | 39.88 | 37.8 | 45.9 | 45.65 | 51.66 | 70.04 | 57.36 | 56.41 | 67.07 | 60.36 | 64.92 | 55.2 | 54.13 | 38.26 | 41.08 | 36.63 | 30.97 | 36.9 | 29.53 | 28.51 | 38.4 | 33.15 | 44.7 | 51.06 | 55.08 | 40.52 | 45.01 | 46.86 | 53.78 | 65.19 | 60.38 | 45.39 | 40.53 | 41.49 | 43.66 | 49.72 | 46.86 | 46.75 | 55.36 | 61.26 | 53.59 | 47.43 | 54.7 | 55.72 | 56.19 | 60.59 | 59.07 | 61.54 | 72.85 | 72.85 | 76.72 | 71.26 | 66.84 | 61.95 | 71.22 | 71.33 | 75.12 | 80 | 73.87 | 78.47 | 70.75 | 44.45 | 45.74 | 35.75 | 39.1 | 30.5 | 25.98 | 6.23 | 8.57 | 7.77 | 7.68 | 8.52 | 7.45 | 7.31 | 6.47 | 5.28 | 5.67 | 5.85 | 6.1 | 5.62 | 4.83 | 5.78 | 7.38 | 7.73 | 5.86 | 6.8 | 7.68 | 6.1 | 6.61 | 8.22 | 11.08 | 10.12 | 10.53 | 11.01 | 12.71 | 16.64 | 19.31 | 18.31 | 22.23 | 22.11 | 25.02 | 33.92 | 27.78 | 27.32 | 32.48 | 29.23 | 31.44 | 26.73 | 26.22 | 18.53 | 19.9 | 17.74 | 15 | 17.87 | 14.3 | 13.81 | 18.6 | 16.06 | 21.65 | 24.73 | 26.68 | 19.62 | 21.8 | 22.7 | 26.05 | 31.57 | 29.24 | 21.98 | 19.63 | 20.09 | 21.15 | 24.08 | 22.7 | 22.64 | 26.81 | 29.67 | 25.95 | 22.97 | 26.49 | 26.99 | 27.21 | 29.35 | 28.61 | 29.81 | 35.28 | 35.28 | 37.16 | 34.51 | 32.37 | 30 | 34.49 | 34.55 | 36.38 | 38.75 | 35.78 | 38 | 34.27 | 21.53 | 22.15 | 17.31 | 18.94 | 14.77 | 12.58
117 | 36.7 | 37.5 | 36.8 | 37.5 | 37.5 | 35.2 | 38.3 | 36 | 36 | 35.2 | 36.8 | 36 | 37.5 | 36 | 38.2 | 36.8 | 38.2 | 37.5 | 38.3 | 39 | 40.5 | 38.2 | 38.3 | 38.2 | 40.5 | 39.8 | 40.5 | 42 | 43.5 | 46.5 | 51.7 | 66.8 | 72 | 78.7 | 84 | 86.3 | 87.7 | 84.8 | 86.2 | 85.5 | 84.8 | 84 | 84.7 | 83.3 | 83.2 | 81 | 81 | 80.3 | 79.5 | 84 | 84 | 78.7 | 80.3 | 77.2 | 71.3 | 63.7 | 57 | 54.8 | 48.7 | 50.3 | 51 | 51 | 50.2 | 48.8 | 51.7 | 47.3 | 48 | 44.2 | 42.8 | 40.5 | 44.2 | 42.8 | 40.5 | 40.5 | 37.5 | 36.7 | 36.7 | 34.5 | 36 | 33.8 | 33.7 | 35.3 | 33.7 | 33.8 | 33 | 33 | 34.5 | 33 | 33.7 | 33 | 33.8 | 33 | 33.7 | 33.8 | 32.2 | 33 | 17.77 | 18.16 | 17.82 | 18.16 | 18.16 | 17.05 | 18.55 | 17.44 | 17.44 | 17.05 | 17.82 | 17.44 | 18.16 | 17.44 | 18.5 | 17.82 | 18.5 | 18.16 | 18.55 | 18.89 | 19.62 | 18.5 | 18.55 | 18.5 | 19.62 | 19.28 | 19.62 | 20.34 | 21.07 | 22.52 | 25.04 | 32.35 | 34.87 | 38.12 | 40.68 | 41.8 | 42.48 | 41.07 | 41.75 | 41.41 | 41.07 | 40.68 | 41.02 | 40.34 | 40.3 | 39.23 | 39.23 | 38.89 | 38.5 | 40.68 | 40.68 | 38.12 | 38.89 | 37.39 | 34.53 | 30.85 | 27.61 | 26.54 | 23.59 | 24.36 | 24.7 | 24.7 | 24.31 | 23.63 | 25.04 | 22.91 | 23.25 | 21.41 | 20.73 | 19.62 | 21.41 | 20.73 | 19.62 | 19.62 | 18.16 | 17.77 | 17.77 | 16.71 | 17.44 | 16.37 | 16.32 | 17.1 | 16.32 | 16.37 | 15.98 | 15.98 | 16.71 | 15.98 | 16.32 | 15.98 | 16.37 | 15.98 | 16.32 | 16.37 | 15.6 | 15.98
118 | 40.2 | 39.6 | 32.7 | 37.5 | 39.9 | 39.6 | 33.6 | 38.4 | 40.5 | 39 | 34.8 | 38.4 | 39.9 | 40.2 | 33.3 | 37.2 | 39.3 | 39.3 | 34.8 | 35.7 | 39.6 | 39.9 | 40.8 | 36.9 | 36.3 | 38.1 | 39.3 | 41.1 | 40.5 | 40.2 | 47.1 | 60.6 | 70.8 | 75.9 | 86.4 | 89.4 | 92.7 | 99.6 | 91.5 | 93 | 100.8 | 92.1 | 94.5 | 101.4 | 99 | 86.4 | 94.8 | 100.2 | 83.1 | 95.1 | 92.4 | 81.6 | 82.2 | 73.2 | 71.7 | 69.3 | 56.1 | 61.8 | 51.3 | 55.2 | 48.6 | 53.1 | 48 | 56.1 | 49.2 | 51.9 | 45.9 | 49.5 | 44.4 | 48.6 | 45.6 | 48.3 | 44.7 | 46.2 | 43.8 | 47.1 | 42.9 | 44.7 | 41.1 | 44.4 | 39 | 35.4 | 35.1 | 34.8 | 35.7 | 36 | 35.4 | 35.7 | 36.6 | 35.7 | 36 | 35.4 | 36 | 36 | 36 | 35.7 | 19.47 | 19.18 | 15.84 | 18.16 | 19.32 | 19.18 | 16.27 | 18.6 | 19.62 | 18.89 | 16.85 | 18.6 | 19.32 | 19.47 | 16.13 | 18.02 | 19.03 | 19.03 | 16.85 | 17.29 | 19.18 | 19.32 | 19.76 | 17.87 | 17.58 | 18.45 | 19.03 | 19.91 | 19.62 | 19.47 | 22.81 | 29.35 | 34.29 | 36.76 | 41.85 | 43.3 | 44.9 | 48.24 | 44.32 | 45.04 | 48.82 | 44.61 | 45.77 | 49.11 | 47.95 | 41.85 | 45.91 | 48.53 | 40.25 | 46.06 | 44.75 | 39.52 | 39.81 | 35.45 | 34.73 | 33.56 | 27.17 | 29.93 | 24.85 | 26.73 | 23.54 | 25.72 | 23.25 | 27.17 | 23.83 | 25.14 | 22.23 | 23.97 | 21.5 | 23.54 | 22.09 | 23.39 | 21.65 | 22.38 | 21.21 | 22.81 | 20.78 | 21.65 | 19.91 | 21.5 | 18.89 | 17.15 | 17 | 16.85 | 17.29 | 17.44 | 17.15 | 17.29 | 17.73 | 17.29 | 17.44 | 17.15 | 17.44 | 17.44 | 17.44 | 17.29
119 | 21.18 | 23.98 | 24.48 | 24.33 | 25.42 | 24.57 | 25.71 | 26.29 | 25.1 | 25 | 25.14 | 24.64 | 25.76 | 24.82 | 26.29 | 26.37 | 24.13 | 23.38 | 23.41 | 27.75 | 29.48 | 24.62 | 25.68 | 26.36 | 35.5 | 47.31 | 35.5 | 36.2 | 41.71 | 60.12 | 74.42 | 71.65 | 63.85 | 74.85 | 71.76 | 95.21 | 77.7 | 67.3 | 56.23 | 73.96 | 74.22 | 65.62 | 63.34 | 66.73 | 76.87 | 58.59 | 54.76 | 52.56 | 54.93 | 53.6 | 66.78 | 65.27 | 60.7 | 62.37 | 74.05 | 68.17 | 68.94 | 57.82 | 59.19 | 49.2 | 48.86 | 58.1 | 59.08 | 59.19 | 71.24 | 75.11 | 61.75 | 71.96 | 86.15 | 67.98 | 71.88 | 64.41 | 71.78 | 79 | 72.42 | 76 | 83.54 | 88.39 | 69.62 | 68.49 | 82.73 | 81.69 | 97.5 | 87.2 | 79.27 | 72 | 75.78 | 72.69 | 91.18 | 73.88 | 59.38 | 67.66 | 65.15 | 46.99 | 39.21 | 38.4 | 10.26 | 11.61 | 11.86 | 11.78 | 12.31 | 11.9 | 12.45 | 12.73 | 12.15 | 12.1 | 12.17 | 11.94 | 12.48 | 12.02 | 12.73 | 12.77 | 11.68 | 11.33 | 11.34 | 13.44 | 14.28 | 11.93 | 12.44 | 12.77 | 17.19 | 22.91 | 17.19 | 17.52 | 20.19 | 29.12 | 36.04 | 34.7 | 30.92 | 36.24 | 34.75 | 46.11 | 37.62 | 32.59 | 27.24 | 35.82 | 35.94 | 31.79 | 30.68 | 32.32 | 37.23 | 28.38 | 26.52 | 25.45 | 26.6 | 25.96 | 32.33 | 31.61 | 29.4 | 30.21 | 35.86 | 33.01 | 33.39 | 28 | 28.66 | 23.83 | 23.66 | 28.14 | 28.61 | 28.66 | 34.5 | 36.37 | 29.9 | 34.86 | 41.72 | 32.92 | 34.82 | 31.2 | 34.77 | 38.26 | 35.08 | 36.81 | 40.46 | 42.8 | 33.72 | 33.16 | 40.06 | 39.57 | 47.22 | 42.23 | 38.39 | 34.87 | 36.7 | 35.2 | 44.15 | 35.78 | 28.75 | 32.77 | 31.55 | 22.76 | 18.99 | 18.59
120 | 24.31 | 35.28 | 46.37 | 49.47 | 50.85 | 44.83 | 45.81 | 46.83 | 37.55 | 39.34 | 41.08 | 38.87 | 38.1 | 38.04 | 36.97 | 36.31 | 38.72 | 38.9 | 36.93 | 39.16 | 38.13 | 36.65 | 38.59 | 41.07 | 53.46 | 83.99 | 66.18 | 81.77 | 107.25 | 132.37 | 143.63 | 157.34 | 126.51 | 118.75 | 125.51 | 194.11 | 160.49 | 148.77 | 195.18 | 178.36 | 138.76 | 137.94 | 117.99 | 148.15 | 143.36 | 149.73 | 132.11 | 131.42 | 159.63 | 108.64 | 122.26 | 112.84 | 104.8 | 122.05 | 134.81 | 146.27 | 144.4 | 118.69 | 90.46 | 104.92 | 136.77 | 152.46 | 146.96 | 124.94 | 163.47 | 159.85 | 154.16 | 159.4 | 176.77 | 200.94 | 166.79 | 200.41 | 261.59 | 244.61 | 248.18 | 229.02 | 279.8 | 234.64 | 199.72 | 199.66 | 205.06 | 207.89 | 231.16 | 196.24 | 194.98 | 168.25 | 176.53 | 213 | 179.36 | 170.52 | 141.22 | 157.67 | 165.12 | 143.64 | 138.65 | 122.32 | 11.78 | 17.09 | 22.46 | 23.96 | 24.63 | 21.71 | 22.18 | 22.68 | 18.19 | 19.05 | 19.9 | 18.83 | 18.45 | 18.42 | 17.9 | 17.59 | 18.76 | 18.84 | 17.88 | 18.97 | 18.47 | 17.75 | 18.69 | 19.89 | 25.89 | 40.68 | 32.05 | 39.61 | 51.94 | 64.11 | 69.56 | 76.21 | 61.27 | 57.51 | 60.79 | 94.02 | 77.73 | 72.05 | 94.53 | 86.38 | 67.2 | 66.8 | 57.14 | 71.75 | 69.43 | 72.52 | 63.99 | 63.65 | 77.31 | 52.62 | 59.21 | 54.66 | 50.76 | 59.11 | 65.29 | 70.84 | 69.94 | 57.49 | 43.81 | 50.81 | 66.24 | 73.84 | 71.18 | 60.51 | 79.18 | 77.42 | 74.66 | 77.2 | 85.61 | 97.32 | 80.78 | 97.06 | 126.69 | 118.47 | 120.2 | 110.92 | 135.52 | 113.64 | 96.73 | 96.7 | 99.32 | 100.69 | 111.95 | 95.04 | 94.43 | 81.49 | 85.49 | 103.16 | 86.87 | 82.59 | 68.4 | 76.36 | 79.97 | 69.57 | 67.15 | 59.24
121 | 36.34 | 36.31 | 48.61 | 40.82 | 35.19 | 39.41 | 39.42 | 37.02 | 33.24 | 33.23 | 31.89 | 32.51 | 41.69 | 40.67 | 35.45 | 35.26 | 34.44 | 34.51 | 43.96 | 39.03 | 37.21 | 34.02 | 35.93 | 49.7 | 60.13 | 57.72 | 73.21 | 86.92 | 85.64 | 102.76 | 133.92 | 140.16 | 146.7 | 124.52 | 120.31 | 128.73 | 127.68 | 112.91 | 136.94 | 169.61 | 151.79 | 132.62 | 103.17 | 132.32 | 149.79 | 134.72 | 121.72 | 99.6 | 90.04 | 106.15 | 116.58 | 129.93 | 122.67 | 124.9 | 159.11 | 152.77 | 143.94 | 156.36 | 146.17 | 136.59 | 118.14 | 112.01 | 113.07 | 124.71 | 130.42 | 135.84 | 165.16 | 149.66 | 146.85 | 169.44 | 174.2 | 173.08 | 200 | 192.59 | 185.75 | 158.88 | 158.66 | 154.29 | 145.74 | 185.32 | 184.26 | 170.51 | 161.93 | 198.46 | 174.63 | 181.64 | 178.9 | 165.85 | 162.97 | 142.13 | 136.34 | 140.63 | 144.94 | 90.84 | 78.75 | 81.4 | 17.6 | 17.59 | 23.54 | 19.77 | 17.04 | 19.09 | 19.09 | 17.93 | 16.1 | 16.09 | 15.45 | 15.75 | 20.19 | 19.7 | 17.17 | 17.08 | 16.68 | 16.71 | 21.29 | 18.9 | 18.02 | 16.48 | 17.4 | 24.07 | 29.12 | 27.96 | 35.46 | 42.1 | 41.48 | 49.77 | 64.86 | 67.88 | 71.05 | 60.31 | 58.27 | 62.35 | 61.84 | 54.68 | 66.32 | 82.15 | 73.52 | 64.23 | 49.97 | 64.09 | 72.55 | 65.25 | 58.95 | 48.24 | 43.61 | 51.41 | 56.46 | 62.93 | 59.41 | 60.49 | 77.06 | 73.99 | 69.71 | 75.73 | 70.79 | 66.15 | 57.22 | 54.25 | 54.76 | 60.4 | 63.17 | 65.79 | 79.99 | 72.48 | 71.12 | 82.06 | 84.37 | 83.83 | 96.86 | 93.28 | 89.96 | 76.95 | 76.84 | 74.73 | 70.59 | 89.75 | 89.24 | 82.58 | 78.43 | 96.12 | 84.58 | 87.97 | 86.65 | 80.32 | 78.93 | 68.84 | 66.03 | 68.11 | 70.2 | 44 | 38.14 | 39.42
122 | 12.06 | 26.52 | 24.75 | 26.31 | 26.51 | 21.18 | 24.48 | 22.66 | 20.99 | 21.07 | 20.54 | 20.07 | 22.9 | 20.13 | 18.29 | 19.68 | 20.41 | 19.05 | 20.56 | 22.49 | 22.6 | 24.63 | 25.27 | 24.21 | 31.68 | 35.98 | 43.03 | 60.12 | 59.49 | 73.42 | 73.44 | 73.25 | 87.62 | 72.16 | 81.7 | 98.65 | 91.88 | 100.63 | 78.28 | 75.79 | 73 | 69.36 | 79.5 | 83.04 | 72.48 | 78.3 | 65.97 | 56.75 | 58.86 | 65.56 | 66.3 | 61.79 | 68.03 | 64.06 | 51.97 | 58.45 | 47.62 | 46.92 | 53.44 | 55.64 | 58.5 | 66.48 | 69.04 | 67.84 | 76.63 | 87.87 | 93.9 | 105.27 | 105.47 | 116.23 | 101.26 | 109.15 | 125 | 116.42 | 100.15 | 109.09 | 116.45 | 121.25 | 115 | 106.43 | 116.48 | 110.84 | 118.25 | 102.69 | 96.54 | 104.78 | 109.72 | 106.87 | 90.11 | 91.28 | 82.34 | 66.54 | 62.3 | 51.26 | 38.78 | 37.29 | 5.84 | 12.84 | 11.99 | 12.74 | 12.84 | 10.26 | 11.86 | 10.97 | 10.17 | 10.2 | 9.95 | 9.72 | 11.09 | 9.75 | 8.86 | 9.53 | 9.89 | 9.23 | 9.96 | 10.89 | 10.95 | 11.93 | 12.24 | 11.73 | 15.34 | 17.43 | 20.84 | 29.12 | 28.81 | 35.56 | 35.57 | 35.48 | 42.44 | 34.95 | 39.57 | 47.78 | 44.5 | 48.74 | 37.91 | 36.71 | 35.36 | 33.59 | 38.5 | 40.22 | 35.1 | 37.92 | 31.95 | 27.49 | 28.51 | 31.75 | 32.11 | 29.93 | 32.95 | 31.03 | 25.17 | 28.31 | 23.06 | 22.72 | 25.88 | 26.95 | 28.33 | 32.2 | 33.44 | 32.86 | 37.11 | 42.56 | 45.48 | 50.98 | 51.08 | 56.29 | 49.04 | 52.86 | 60.54 | 56.38 | 48.5 | 52.83 | 56.4 | 58.72 | 55.7 | 51.55 | 56.41 | 53.68 | 57.27 | 49.74 | 46.76 | 50.75 | 53.14 | 51.76 | 43.64 | 44.21 | 39.88 | 32.23 | 30.17 | 24.83 | 18.78 | 18.06
123 | 12.06 | 26.52 | 24.75 | 26.31 | 26.51 | 21.18 | 24.48 | 22.66 | 20.99 | 21.07 | 20.54 | 20.07 | 22.9 | 20.13 | 18.29 | 19.68 | 20.41 | 19.05 | 20.56 | 22.49 | 22.6 | 24.63 | 25.27 | 24.21 | 31.68 | 35.98 | 43.03 | 60.12 | 59.49 | 73.42 | 73.44 | 73.25 | 87.62 | 72.16 | 81.7 | 98.65 | 91.88 | 100.63 | 78.28 | 75.79 | 73 | 69.36 | 79.5 | 83.04 | 72.48 | 78.3 | 65.97 | 56.75 | 58.86 | 65.56 | 66.3 | 61.79 | 68.03 | 64.06 | 51.97 | 58.45 | 47.62 | 46.92 | 53.44 | 55.64 | 58.5 | 66.48 | 69.04 | 67.84 | 76.63 | 87.87 | 93.9 | 105.27 | 105.47 | 116.23 | 101.26 | 109.15 | 125 | 116.42 | 100.15 | 109.09 | 116.45 | 121.25 | 115 | 106.43 | 116.48 | 110.84 | 118.25 | 102.69 | 96.54 | 104.78 | 109.72 | 106.87 | 90.11 | 91.28 | 82.34 | 66.54 | 62.3 | 51.26 | 38.78 | 37.29 | 5.84 | 12.84 | 11.99 | 12.74 | 12.84 | 10.26 | 11.86 | 10.97 | 10.17 | 10.2 | 9.95 | 9.72 | 11.09 | 9.75 | 8.86 | 9.53 | 9.89 | 9.23 | 9.96 | 10.89 | 10.95 | 11.93 | 12.24 | 11.73 | 15.34 | 17.43 | 20.84 | 29.12 | 28.81 | 35.56 | 35.57 | 35.48 | 42.44 | 34.95 | 39.57 | 47.78 | 44.5 | 48.74 | 37.91 | 36.71 | 35.36 | 33.59 | 38.5 | 40.22 | 35.1 | 37.92 | 31.95 | 27.49 | 28.51 | 31.75 | 32.11 | 29.93 | 32.95 | 31.03 | 25.17 | 28.31 | 23.06 | 22.72 | 25.88 | 26.95 | 28.33 | 32.2 | 33.44 | 32.86 | 37.11 | 42.56 | 45.48 | 50.98 | 51.08 | 56.29 | 49.04 | 52.86 | 60.54 | 56.38 | 48.5 | 52.83 | 56.4 | 58.72 | 55.7 | 51.55 | 56.41 | 53.68 | 57.27 | 49.74 | 46.76 | 50.75 | 53.14 | 51.76 | 43.64 | 44.21 | 39.88 | 32.23 | 30.17 | 24.83 | 18.78 | 18.06
124 | 52.5 | 50 | 50 | 47.5 | 47.5 | 47.5 | 47.5 | 47.5 | 45 | 45 | 45 | 45 | 45 | 45 | 45 | 45 | 45 | 45 | 45 | 45 | 45 | 45 | 47.5 | 47.5 | 50 | 52.5 | 55 | 57.5 | 60 | 62.5 | 65 | 67.5 | 70 | 75 | 75 | 77.5 | 80 | 80 | 80 | 82.5 | 85 | 82.5 | 82.5 | 85 | 85 | 85 | 85 | 85 | 82.5 | 82.5 | 80 | 80 | 80 | 80 | 80 | 80 | 80 | 80 | 80 | 80 | 77.5 | 77.5 | 77.5 | 77.5 | 77.5 | 77.5 | 77.5 | 77.5 | 77.5 | 80 | 80 | 80 | 80 | 80 | 80 | 77.5 | 80 | 77.5 | 75 | 75 | 72.5 | 72.5 | 72.5 | 70 | 70 | 70 | 67.5 | 67.5 | 65 | 62.5 | 60 | 60 | 57.5 | 57.5 | 52.5 | 52.5 | 25.43 | 24.22 | 24.22 | 23.01 | 23.01 | 23.01 | 23.01 | 23.01 | 21.79 | 21.79 | 21.79 | 21.79 | 21.79 | 21.79 | 21.79 | 21.79 | 21.79 | 21.79 | 21.79 | 21.79 | 21.79 | 21.79 | 23.01 | 23.01 | 24.22 | 25.43 | 26.64 | 27.85 | 29.06 | 30.27 | 31.48 | 32.69 | 33.9 | 36.32 | 36.32 | 37.53 | 38.75 | 38.75 | 38.75 | 39.96 | 41.17 | 39.96 | 39.96 | 41.17 | 41.17 | 41.17 | 41.17 | 41.17 | 39.96 | 39.96 | 38.75 | 38.75 | 38.75 | 38.75 | 38.75 | 38.75 | 38.75 | 38.75 | 38.75 | 38.75 | 37.53 | 37.53 | 37.53 | 37.53 | 37.53 | 37.53 | 37.53 | 37.53 | 37.53 | 38.75 | 38.75 | 38.75 | 38.75 | 38.75 | 38.75 | 37.53 | 38.75 | 37.53 | 36.32 | 36.32 | 35.11 | 35.11 | 35.11 | 33.9 | 33.9 | 33.9 | 32.69 | 32.69 | 31.48 | 30.27 | 29.06 | 29.06 | 27.85 | 27.85 | 25.43 | 25.43
125 | 22.71 | 22.69 | 30.38 | 25.51 | 21.99 | 24.63 | 24.63 | 23.14 | 20.78 | 20.77 | 19.93 | 20.32 | 26.06 | 25.42 | 22.16 | 22.03 | 21.53 | 21.57 | 27.48 | 24.39 | 23.26 | 21.26 | 22.46 | 31.06 | 37.58 | 36.07 | 45.76 | 54.33 | 53.52 | 64.22 | 83.7 | 87.6 | 91.69 | 77.83 | 75.19 | 80.46 | 79.8 | 70.57 | 85.59 | 106.01 | 94.87 | 82.89 | 64.48 | 82.7 | 93.62 | 84.2 | 76.08 | 62.25 | 56.27 | 66.34 | 72.86 | 81.21 | 76.67 | 78.07 | 99.44 | 95.48 | 89.96 | 97.72 | 91.36 | 85.37 | 73.84 | 70.01 | 70.67 | 77.95 | 81.51 | 84.9 | 103.22 | 93.54 | 91.78 | 105.9 | 108.88 | 108.18 | 125 | 120.37 | 116.09 | 99.3 | 99.16 | 96.43 | 91.09 | 115.82 | 115.16 | 106.57 | 101.2 | 124.04 | 109.14 | 113.53 | 111.81 | 103.66 | 101.86 | 88.83 | 85.21 | 87.89 | 90.59 | 56.77 | 49.22 | 50.88 | 11 | 10.99 | 14.71 | 12.36 | 10.65 | 11.93 | 11.93 | 11.21 | 10.06 | 10.06 | 9.65 | 9.84 | 12.62 | 12.31 | 10.73 | 10.67 | 10.43 | 10.45 | 13.31 | 11.81 | 11.27 | 10.3 | 10.88 | 15.04 | 18.2 | 17.47 | 22.16 | 26.31 | 25.92 | 31.1 | 40.54 | 42.43 | 44.41 | 37.69 | 36.42 | 38.97 | 38.65 | 34.18 | 41.45 | 51.34 | 45.95 | 40.15 | 31.23 | 40.05 | 45.34 | 40.78 | 36.85 | 30.15 | 27.25 | 32.13 | 35.29 | 39.33 | 37.13 | 37.81 | 48.16 | 46.24 | 43.57 | 47.33 | 44.25 | 41.35 | 35.76 | 33.91 | 34.23 | 37.75 | 39.48 | 41.12 | 49.99 | 45.3 | 44.45 | 51.29 | 52.73 | 52.39 | 60.54 | 58.3 | 56.22 | 48.09 | 48.03 | 46.7 | 44.12 | 56.09 | 55.77 | 51.61 | 49.01 | 60.08 | 52.86 | 54.99 | 54.15 | 50.2 | 49.33 | 43.02 | 41.27 | 42.57 | 43.87 | 27.49 | 23.84 | 24.64
126 | 30.37 | 43.01 | 58.98 | 62.23 | 57.49 | 50.83 | 60.82 | 60.66 | 49.97 | 52.71 | 50.71 | 51.33 | 46.95 | 48.72 | 49.43 | 52.8 | 49.28 | 44.28 | 48.63 | 45.11 | 43.97 | 49.27 | 48.01 | 61.28 | 59.2 | 96.82 | 111.31 | 144.85 | 117.31 | 145.17 | 197.84 | 214.9 | 248.11 | 189.06 | 195.82 | 180.39 | 174.52 | 175.28 | 189.88 | 145.04 | 150.03 | 163 | 149.71 | 186.65 | 150.28 | 167.97 | 121.04 | 124.8 | 172.32 | 186.61 | 161.05 | 161.45 | 197.61 | 186.4 | 194.83 | 222.78 | 166.63 | 162.31 | 183.62 | 197.16 | 231.09 | 198.97 | 167.29 | 163.13 | 190.99 | 169.06 | 189.67 | 196.99 | 209.01 | 263.15 | 228.08 | 256.86 | 289.04 | 267.58 | 294.69 | 242.55 | 271.25 | 256.59 | 245.14 | 283.67 | 245.61 | 280.25 | 278.85 | 205.41 | 227.77 | 220.13 | 222.54 | 247.37 | 184.62 | 195.97 | 158.33 | 151.92 | 156.59 | 153.18 | 162.56 | 135.96 | 14.71 | 20.83 | 28.56 | 30.14 | 27.85 | 24.62 | 29.46 | 29.38 | 24.2 | 25.52 | 24.56 | 24.86 | 22.73 | 23.6 | 23.94 | 25.57 | 23.86 | 21.45 | 23.55 | 21.84 | 21.3 | 23.87 | 23.26 | 29.68 | 28.67 | 46.89 | 53.91 | 70.15 | 56.82 | 70.31 | 95.81 | 104.08 | 120.16 | 91.57 | 94.84 | 87.37 | 84.52 | 84.89 | 91.97 | 70.25 | 72.67 | 78.94 | 72.51 | 90.4 | 72.79 | 81.35 | 58.63 | 60.45 | 83.46 | 90.38 | 78 | 78.19 | 95.71 | 90.28 | 94.36 | 107.9 | 80.71 | 78.61 | 88.93 | 95.49 | 111.92 | 96.37 | 81.02 | 79.01 | 92.5 | 81.87 | 91.86 | 95.4 | 101.22 | 127.45 | 110.47 | 124.4 | 139.99 | 129.6 | 142.72 | 117.47 | 131.37 | 124.27 | 118.72 | 137.39 | 118.95 | 135.73 | 135.05 | 99.48 | 110.31 | 106.62 | 107.79 | 119.81 | 89.42 | 94.91 | 76.68 | 73.58 | 75.84 | 74.19 | 78.74 | 65.85
127 | 9.24 | 13.17 | 17.59 | 18.04 | 15.81 | 14.14 | 19.06 | 18.8 | 16.07 | 16.64 | 15.5 | 16.04 | 14.84 | 15.23 | 16.38 | 18.22 | 15.04 | 12.51 | 15.03 | 14.25 | 14.65 | 15.97 | 15.09 | 20.8 | 19.58 | 32.54 | 40.27 | 51.14 | 32.73 | 44.45 | 69.93 | 72.06 | 92.94 | 70.77 | 70.76 | 51.26 | 52.27 | 51.85 | 41.11 | 31.24 | 45.29 | 48.76 | 47.28 | 56.65 | 45.25 | 44.95 | 27.39 | 28.84 | 43.63 | 64.43 | 53.2 | 55.86 | 73.76 | 64.6 | 69.72 | 77.47 | 51.62 | 53.02 | 71.69 | 70.17 | 76.08 | 60.17 | 47.67 | 52.14 | 58.67 | 51.19 | 57.59 | 62.87 | 68.73 | 80.2 | 75.48 | 76.64 | 76.98 | 74.79 | 84.46 | 67.4 | 68.88 | 76.85 | 75.13 | 93.1 | 79.02 | 93.85 | 92.38 | 64.57 | 72.75 | 74.26 | 74.2 | 74.1 | 61.34 | 63.02 | 48.52 | 43.77 | 42.82 | 40.97 | 43.98 | 35.88 | 4.48 | 6.38 | 8.52 | 8.74 | 7.66 | 6.85 | 9.23 | 9.11 | 7.78 | 8.06 | 7.51 | 7.77 | 7.19 | 7.38 | 7.93 | 8.82 | 7.28 | 6.06 | 7.28 | 6.9 | 7.1 | 7.73 | 7.31 | 10.07 | 9.48 | 15.76 | 19.5 | 24.77 | 15.85 | 21.53 | 33.87 | 34.9 | 45.01 | 34.28 | 34.27 | 24.83 | 25.32 | 25.11 | 19.91 | 15.13 | 21.93 | 23.62 | 22.9 | 27.44 | 21.92 | 21.77 | 13.27 | 13.97 | 21.13 | 31.2 | 25.77 | 27.05 | 35.72 | 31.29 | 33.77 | 37.52 | 25 | 25.68 | 34.72 | 33.98 | 36.85 | 29.14 | 23.09 | 25.25 | 28.42 | 24.79 | 27.89 | 30.45 | 33.29 | 38.84 | 36.56 | 37.12 | 37.28 | 36.22 | 40.91 | 32.64 | 33.36 | 37.22 | 36.39 | 45.09 | 38.27 | 45.45 | 44.74 | 31.27 | 35.23 | 35.97 | 35.94 | 35.89 | 29.71 | 30.52 | 23.5 | 21.2 | 20.74 | 19.84 | 21.3 | 17.38
128 | 39.38 | 56.12 | 74.96 | 76.9 | 67.38 | 60.26 | 81.26 | 80.1 | 68.48 | 70.92 | 66.06 | 68.36 | 63.24 | 64.92 | 69.82 | 77.68 | 64.1 | 53.34 | 64.08 | 60.72 | 62.44 | 68.08 | 64.32 | 88.66 | 83.46 | 138.68 | 171.62 | 217.96 | 139.48 | 189.46 | 298.04 | 307.12 | 396.12 | 301.64 | 301.56 | 218.48 | 222.8 | 221 | 175.2 | 133.16 | 193.04 | 207.84 | 201.52 | 241.44 | 192.88 | 191.56 | 116.72 | 122.92 | 185.94 | 274.6 | 226.76 | 238.06 | 314.38 | 275.34 | 297.16 | 330.18 | 220 | 225.98 | 305.54 | 299.1 | 324.28 | 256.44 | 203.18 | 222.24 | 250.06 | 218.18 | 245.46 | 267.94 | 292.92 | 341.82 | 321.72 | 326.66 | 328.08 | 318.78 | 359.98 | 287.28 | 293.6 | 327.54 | 320.22 | 396.8 | 336.8 | 400 | 393.74 | 275.2 | 310.06 | 316.52 | 316.26 | 315.82 | 261.42 | 268.6 | 206.82 | 186.54 | 182.48 | 174.6 | 187.46 | 152.92 | 19.08 | 27.18 | 36.3 | 37.24 | 32.64 | 29.18 | 39.36 | 38.8 | 33.16 | 34.34 | 32 | 33.1 | 30.62 | 31.44 | 33.82 | 37.62 | 31.04 | 25.84 | 31.04 | 29.4 | 30.24 | 32.98 | 31.16 | 42.94 | 40.42 | 67.16 | 83.12 | 105.56 | 67.56 | 91.76 | 144.34 | 148.74 | 191.84 | 146.1 | 146.06 | 105.82 | 107.9 | 107.04 | 84.86 | 64.5 | 93.5 | 100.66 | 97.6 | 116.94 | 93.42 | 92.78 | 56.54 | 59.54 | 90.06 | 133 | 109.82 | 115.3 | 152.26 | 133.36 | 143.92 | 159.92 | 106.56 | 109.44 | 147.98 | 144.86 | 157.06 | 124.2 | 98.4 | 107.64 | 121.1 | 105.66 | 118.88 | 129.76 | 141.86 | 165.56 | 155.82 | 158.2 | 158.9 | 154.4 | 174.34 | 139.14 | 142.2 | 158.64 | 155.08 | 192.18 | 163.12 | 193.72 | 190.7 | 133.28 | 150.16 | 153.3 | 153.18 | 152.96 | 126.62 | 130.08 | 100.16 | 90.34 | 88.38 | 84.56 | 90.8 | 74.06
129 | 36.34 | 36.31 | 48.61 | 40.82 | 35.19 | 39.41 | 39.42 | 37.02 | 33.24 | 33.23 | 31.89 | 32.51 | 41.69 | 40.67 | 35.45 | 35.26 | 34.44 | 34.51 | 43.96 | 39.03 | 37.21 | 34.02 | 35.93 | 49.7 | 60.13 | 57.72 | 73.21 | 86.92 | 85.64 | 102.76 | 133.92 | 140.16 | 146.7 | 124.52 | 120.31 | 128.73 | 127.68 | 112.91 | 136.94 | 169.61 | 151.79 | 132.62 | 103.17 | 132.32 | 149.79 | 134.72 | 121.72 | 99.6 | 90.04 | 106.15 | 116.58 | 129.93 | 122.67 | 124.9 | 159.11 | 152.77 | 143.94 | 156.36 | 146.17 | 136.59 | 118.14 | 112.01 | 113.07 | 124.71 | 130.42 | 135.84 | 165.16 | 149.66 | 146.85 | 169.44 | 174.2 | 173.08 | 200 | 192.59 | 185.75 | 158.88 | 158.66 | 154.29 | 145.74 | 185.32 | 184.26 | 170.51 | 161.93 | 198.46 | 174.63 | 181.64 | 178.9 | 165.85 | 162.97 | 142.13 | 136.34 | 140.63 | 144.94 | 90.84 | 78.75 | 81.4 | 17.6 | 17.59 | 23.54 | 19.77 | 17.04 | 19.09 | 19.09 | 17.93 | 16.1 | 16.09 | 15.45 | 15.75 | 20.19 | 19.7 | 17.17 | 17.08 | 16.68 | 16.71 | 21.29 | 18.9 | 18.02 | 16.48 | 17.4 | 24.07 | 29.12 | 27.96 | 35.46 | 42.1 | 41.48 | 49.77 | 64.86 | 67.88 | 71.05 | 60.31 | 58.27 | 62.35 | 61.84 | 54.68 | 66.32 | 82.15 | 73.52 | 64.23 | 49.97 | 64.09 | 72.55 | 65.25 | 58.95 | 48.24 | 43.61 | 51.41 | 56.46 | 62.93 | 59.41 | 60.49 | 77.06 | 73.99 | 69.71 | 75.73 | 70.79 | 66.15 | 57.22 | 54.25 | 54.76 | 60.4 | 63.17 | 65.79 | 79.99 | 72.48 | 71.12 | 82.06 | 84.37 | 83.83 | 96.86 | 93.28 | 89.96 | 76.95 | 76.84 | 74.73 | 70.59 | 89.75 | 89.24 | 82.58 | 78.43 | 96.12 | 84.58 | 87.97 | 86.65 | 80.32 | 78.93 | 68.84 | 66.03 | 68.11 | 70.2 | 44 | 38.14 | 39.42
130 | 12.31 | 17.54 | 23.43 | 24.03 | 21.05 | 18.83 | 25.39 | 25.03 | 21.4 | 22.16 | 20.64 | 21.36 | 19.76 | 20.29 | 21.82 | 24.27 | 20.03 | 16.67 | 20.02 | 18.98 | 19.51 | 21.27 | 20.1 | 27.71 | 26.08 | 43.34 | 53.63 | 68.11 | 43.59 | 59.21 | 93.14 | 95.97 | 123.79 | 94.26 | 94.24 | 68.28 | 69.63 | 69.06 | 54.75 | 41.61 | 60.33 | 64.95 | 62.97 | 75.45 | 60.27 | 59.86 | 36.48 | 38.41 | 58.11 | 85.82 | 70.86 | 74.39 | 98.24 | 86.04 | 92.86 | 103.18 | 68.75 | 70.62 | 95.48 | 93.47 | 101.34 | 80.14 | 63.49 | 69.45 | 78.14 | 68.18 | 76.71 | 83.73 | 91.54 | 106.82 | 100.53 | 102.08 | 102.53 | 99.62 | 112.49 | 89.78 | 91.75 | 102.36 | 100.07 | 124 | 105.25 | 125 | 123.04 | 86 | 96.89 | 98.91 | 98.83 | 98.69 | 81.7 | 83.94 | 64.63 | 58.29 | 57.03 | 54.56 | 58.58 | 47.79 | 5.96 | 8.5 | 11.35 | 11.64 | 10.19 | 9.12 | 12.3 | 12.12 | 10.36 | 10.73 | 10 | 10.35 | 9.57 | 9.83 | 10.57 | 11.75 | 9.7 | 8.07 | 9.7 | 9.19 | 9.45 | 10.3 | 9.73 | 13.42 | 12.63 | 20.99 | 25.97 | 32.99 | 21.11 | 28.68 | 45.11 | 46.48 | 59.95 | 45.65 | 45.64 | 33.07 | 33.72 | 33.45 | 26.52 | 20.15 | 29.22 | 31.46 | 30.5 | 36.54 | 29.19 | 28.99 | 17.67 | 18.6 | 28.14 | 41.56 | 34.32 | 36.03 | 47.58 | 41.67 | 44.97 | 49.97 | 33.3 | 34.2 | 46.24 | 45.27 | 49.08 | 38.81 | 30.75 | 33.64 | 37.84 | 33.02 | 37.15 | 40.55 | 44.33 | 51.74 | 48.69 | 49.44 | 49.66 | 48.25 | 54.48 | 43.48 | 44.44 | 49.58 | 48.47 | 60.06 | 50.97 | 60.54 | 59.59 | 41.65 | 46.93 | 47.9 | 47.87 | 47.8 | 39.57 | 40.65 | 31.3 | 28.23 | 27.62 | 26.42 | 28.37 | 23.15
131 | 9.03 | 14.18 | 14.97 | 14.27 | 15.97 | 14.64 | 16.89 | 17.32 | 15.47 | 14.69 | 16.01 | 14.28 | 16.96 | 15.03 | 17.18 | 17.46 | 13.95 | 13.4 | 12.99 | 19.45 | 22.15 | 15.35 | 16.54 | 17.44 | 31.87 | 50.02 | 31.73 | 30.47 | 38.92 | 64.57 | 81.9 | 73.99 | 58.05 | 71.96 | 66.81 | 100.33 | 74.37 | 56.4 | 39.43 | 66.02 | 66.44 | 54.26 | 49.59 | 53.32 | 71.52 | 42.79 | 39.79 | 37.59 | 40.83 | 37.18 | 57.47 | 56.21 | 50.15 | 55.1 | 76.01 | 67.46 | 67.24 | 49.73 | 51.39 | 35.94 | 33.06 | 49.06 | 52.32 | 52.17 | 72.41 | 79.86 | 58.83 | 73.21 | 95.86 | 66.69 | 74.03 | 63.45 | 76.99 | 89.37 | 80.82 | 88.44 | 100.85 | 107.64 | 79.57 | 79.04 | 101.91 | 99.37 | 125 | 109.69 | 98.24 | 86.56 | 91.84 | 87.33 | 116.37 | 89.82 | 66.69 | 79.78 | 75.7 | 47.79 | 35.65 | 33.91 | 4.37 | 6.87 | 7.25 | 6.91 | 7.73 | 7.09 | 8.18 | 8.39 | 7.49 | 7.11 | 7.75 | 6.92 | 8.21 | 7.28 | 8.32 | 8.46 | 6.76 | 6.49 | 6.29 | 9.42 | 10.73 | 7.43 | 8.01 | 8.45 | 15.44 | 24.23 | 15.37 | 14.76 | 18.85 | 31.27 | 39.67 | 35.83 | 28.11 | 34.85 | 32.36 | 48.59 | 36.02 | 27.32 | 19.1 | 31.97 | 32.18 | 26.28 | 24.02 | 25.82 | 34.64 | 20.72 | 19.27 | 18.21 | 19.77 | 18.01 | 27.83 | 27.22 | 24.29 | 26.69 | 36.81 | 32.67 | 32.57 | 24.09 | 24.89 | 17.41 | 16.01 | 23.76 | 25.34 | 25.27 | 35.07 | 38.68 | 28.49 | 35.46 | 46.43 | 32.3 | 35.85 | 30.73 | 37.29 | 43.28 | 39.14 | 42.83 | 48.84 | 52.13 | 38.54 | 38.28 | 49.36 | 48.13 | 60.54 | 53.13 | 47.58 | 41.92 | 44.48 | 42.3 | 56.36 | 43.5 | 32.3 | 38.64 | 36.66 | 23.15 | 17.27 | 16.42
132 | 52.5 | 50 | 50 | 47.5 | 47.5 | 47.5 | 47.5 | 47.5 | 45 | 45 | 45 | 45 | 45 | 45 | 45 | 45 | 45 | 45 | 45 | 45 | 45 | 45 | 47.5 | 47.5 | 50 | 52.5 | 55 | 57.5 | 60 | 62.5 | 65 | 67.5 | 70 | 75 | 75 | 77.5 | 80 | 80 | 80 | 82.5 | 85 | 82.5 | 82.5 | 85 | 85 | 85 | 85 | 85 | 82.5 | 82.5 | 80 | 80 | 80 | 80 | 80 | 80 | 80 | 80 | 80 | 80 | 77.5 | 77.5 | 77.5 | 77.5 | 77.5 | 77.5 | 77.5 | 77.5 | 77.5 | 80 | 80 | 80 | 80 | 80 | 80 | 77.5 | 80 | 77.5 | 75 | 75 | 72.5 | 72.5 | 72.5 | 70 | 70 | 70 | 67.5 | 67.5 | 65 | 62.5 | 60 | 60 | 57.5 | 57.5 | 52.5 | 52.5 | 25.43 | 24.22 | 24.22 | 23.01 | 23.01 | 23.01 | 23.01 | 23.01 | 21.79 | 21.79 | 21.79 | 21.79 | 21.79 | 21.79 | 21.79 | 21.79 | 21.79 | 21.79 | 21.79 | 21.79 | 21.79 | 21.79 | 23.01 | 23.01 | 24.22 | 25.43 | 26.64 | 27.85 | 29.06 | 30.27 | 31.48 | 32.69 | 33.9 | 36.32 | 36.32 | 37.53 | 38.75 | 38.75 | 38.75 | 39.96 | 41.17 | 39.96 | 39.96 | 41.17 | 41.17 | 41.17 | 41.17 | 41.17 | 39.96 | 39.96 | 38.75 | 38.75 | 38.75 | 38.75 | 38.75 | 38.75 | 38.75 | 38.75 | 38.75 | 38.75 | 37.53 | 37.53 | 37.53 | 37.53 | 37.53 | 37.53 | 37.53 | 37.53 | 37.53 | 38.75 | 38.75 | 38.75 | 38.75 | 38.75 | 38.75 | 37.53 | 38.75 | 37.53 | 36.32 | 36.32 | 35.11 | 35.11 | 35.11 | 33.9 | 33.9 | 33.9 | 32.69 | 32.69 | 31.48 | 30.27 | 29.06 | 29.06 | 27.85 | 27.85 | 25.43 | 25.43
133 | 52.5 | 50 | 50 | 47.5 | 47.5 | 47.5 | 47.5 | 47.5 | 45 | 45 | 45 | 45 | 45 | 45 | 45 | 45 | 45 | 45 | 45 | 45 | 45 | 45 | 47.5 | 47.5 | 50 | 52.5 | 55 | 57.5 | 60 | 62.5 | 65 | 67.5 | 70 | 75 | 75 | 77.5 | 80 | 80 | 80 | 82.5 | 85 | 82.5 | 82.5 | 85 | 85 | 85 | 85 | 85 | 82.5 | 82.5 | 80 | 80 | 80 | 80 | 80 | 80 | 80 | 80 | 80 | 80 | 77.5 | 77.5 | 77.5 | 77.5 | 77.5 | 77.5 | 77.5 | 77.5 | 77.5 | 80 | 80 | 80 | 80 | 80 | 80 | 77.5 | 80 | 77.5 | 75 | 75 | 72.5 | 72.5 | 72.5 | 70 | 70 | 70 | 67.5 | 67.5 | 65 | 62.5 | 60 | 60 | 57.5 | 57.5 | 52.5 | 52.5 | 25.43 | 24.22 | 24.22 | 23.01 | 23.01 | 23.01 | 23.01 | 23.01 | 21.79 | 21.79 | 21.79 | 21.79 | 21.79 | 21.79 | 21.79 | 21.79 | 21.79 | 21.79 | 21.79 | 21.79 | 21.79 | 21.79 | 23.01 | 23.01 | 24.22 | 25.43 | 26.64 | 27.85 | 29.06 | 30.27 | 31.48 | 32.69 | 33.9 | 36.32 | 36.32 | 37.53 | 38.75 | 38.75 | 38.75 | 39.96 | 41.17 | 39.96 | 39.96 | 41.17 | 41.17 | 41.17 | 41.17 | 41.17 | 39.96 | 39.96 | 38.75 | 38.75 | 38.75 | 38.75 | 38.75 | 38.75 | 38.75 | 38.75 | 38.75 | 38.75 | 37.53 | 37.53 | 37.53 | 37.53 | 37.53 | 37.53 | 37.53 | 37.53 | 37.53 | 38.75 | 38.75 | 38.75 | 38.75 | 38.75 | 38.75 | 37.53 | 38.75 | 37.53 | 36.32 | 36.32 | 35.11 | 35.11 | 35.11 | 33.9 | 33.9 | 33.9 | 32.69 | 32.69 | 31.48 | 30.27 | 29.06 | 29.06 | 27.85 | 27.85 | 25.43 | 25.43
134 | 53.23 | 57.59 | 60.25 | 66.64 | 66.01 | 72.16 | 68.23 | 68.22 | 54.83 | 52.41 | 57.89 | 64.21 | 51.17 | 51.04 | 48.11 | 49.36 | 46.62 | 59.68 | 52.77 | 57.59 | 53.2 | 60.54 | 60.4 | 62.56 | 58.18 | 77.67 | 105.97 | 135.95 | 130.32 | 151.65 | 163.23 | 178.74 | 218.08 | 237.31 | 230.74 | 191.99 | 225.13 | 222.16 | 187.8 | 149.29 | 166.26 | 183.84 | 143.24 | 161.46 | 126.13 | 135.68 | 150.6 | 155.47 | 147.27 | 176.58 | 147.03 | 148.04 | 140.27 | 148.37 | 102.91 | 115.16 | 156.17 | 156.22 | 178.33 | 163.43 | 163.05 | 184.77 | 156.29 | 153.8 | 152.55 | 210.37 | 202.64 | 203.07 | 215.18 | 257.63 | 254.11 | 221.03 | 249.76 | 237.95 | 281.65 | 258.29 | 254.84 | 254.53 | 269.96 | 244.56 | 234.59 | 251.18 | 240.84 | 276.07 | 288.74 | 315 | 269.58 | 249.1 | 232.59 | 193.26 | 207.32 | 184.94 | 124.39 | 99.6 | 110.38 | 89.27 | 25.78 | 27.89 | 29.18 | 32.28 | 31.97 | 34.95 | 33.05 | 33.04 | 26.56 | 25.38 | 28.04 | 31.1 | 24.78 | 24.72 | 23.3 | 23.91 | 22.58 | 28.9 | 25.56 | 27.89 | 25.77 | 29.32 | 29.25 | 30.3 | 28.18 | 37.62 | 51.32 | 65.84 | 63.12 | 73.45 | 79.06 | 86.57 | 105.62 | 114.93 | 111.75 | 92.99 | 109.04 | 107.6 | 90.96 | 72.3 | 80.52 | 89.04 | 69.37 | 78.2 | 61.09 | 65.71 | 72.94 | 75.3 | 71.33 | 85.52 | 71.21 | 71.7 | 67.94 | 71.86 | 49.84 | 55.77 | 75.64 | 75.66 | 86.37 | 79.15 | 78.97 | 89.49 | 75.69 | 74.49 | 73.88 | 101.89 | 98.14 | 98.35 | 104.22 | 124.78 | 123.07 | 107.05 | 120.96 | 115.24 | 136.41 | 125.1 | 123.42 | 123.27 | 130.75 | 118.45 | 113.62 | 121.65 | 116.64 | 133.71 | 139.84 | 152.56 | 130.56 | 120.64 | 112.65 | 93.6 | 100.41 | 89.57 | 60.24 | 48.24 | 53.46 | 43.24
day 3
4 | 22.14 | 35.06 | 51.96 | 48.15 | 51.17 | 46.85 | 41.16 | 52.51 | 60.63 | 58.48 | 59.27 | 52.13 | 50.43 | 57.24 | 43.55 | 45.48 | 51.14 | 36.12 | 34.71 | 37.69 | 36.56 | 61.03 | 46.36 | 38.83 | 39.96 | 74.46 | 60.86 | 86.56 | 116.71 | 143.91 | 125.79 | 179.34 | 186.09 | 129.75 | 169.96 | 169.42 | 171.37 | 143.2 | 124.19 | 155.25 | 130 | 136.73 | 160.19 | 155.73 | 170.84 | 137.74 | 99.19 | 104.56 | 119.41 | 105.45 | 127.56 | 165.92 | 162.26 | 137.74 | 151.23 | 121.22 | 86.54 | 112.62 | 135.26 | 145.89 | 135.65 | 142.96 | 123.48 | 171.95 | 165.92 | 130.04 | 148.61 | 135.63 | 157.6 | 181.95 | 163.88 | 169.69 | 174.84 | 203.21 | 186.93 | 207.27 | 206.67 | 200.36 | 205.92 | 179.99 | 164.95 | 179.93 | 187.55 | 191.88 | 170.77 | 206.37 | 195.15 | 161.78 | 164.16 | 142.06 | 130.06 | 120.22 | 107.29 | 142.25 | 111.24 | 71.53 | 10.72 | 16.98 | 25.17 | 23.32 | 24.78 | 22.69 | 19.93 | 25.43 | 29.37 | 28.33 | 28.71 | 25.24 | 24.43 | 27.73 | 21.09 | 22.03 | 24.76 | 17.49 | 16.81 | 18.25 | 17.71 | 29.56 | 22.45 | 18.8 | 19.35 | 36.06 | 29.48 | 41.92 | 56.52 | 69.7 | 60.92 | 86.86 | 90.13 | 62.84 | 82.32 | 82.05 | 82.99 | 69.35 | 60.15 | 75.19 | 62.96 | 66.23 | 77.58 | 75.42 | 82.74 | 66.71 | 48.04 | 50.64 | 57.83 | 51.08 | 61.78 | 80.36 | 78.59 | 66.71 | 73.25 | 58.71 | 41.91 | 54.54 | 65.51 | 70.65 | 65.69 | 69.24 | 59.8 | 83.28 | 80.36 | 62.99 | 71.97 | 65.69 | 76.33 | 88.12 | 79.38 | 82.19 | 84.68 | 98.42 | 90.53 | 100.38 | 100.09 | 97.03 | 99.73 | 87.17 | 79.89 | 87.15 | 90.84 | 92.93 | 82.71 | 99.95 | 94.52 | 78.35 | 79.5 | 68.8 | 62.99 | 58.23 | 51.96 | 68.89 | 53.88 | 34.65
5 | 2142.2 | 2160.2 | 1698.2 | 1320.2 | 1008.2 | 1008.2 | 774.2 | 426.2 | 432.2 | 684.2 | 930.2 | 930.2 | 942.1 | 918.2 | 954.2 | 912.2 | 948.2 | 924.2 | 948.2 | 924.2 | 930.2 | 924.1 | 918.1 | 918.1 | 936.2 | 918.2 | 942.2 | 972.2 | 1140.1 | 1680.2 | 2022.2 | 2052.2 | 1710.2 | 1602.2 | 1584.6 | 1615 | 1501.1 | 1111.8 | 1455.6 | 2037 | 2060 | 2078.2 | 2073 | 2079.6 | 2042.6 | 2066.3 | 1948.2 | 1445.6 | 1741.1 | 2087.3 | 1997.2 | 1561.8 | 1630.3 | 1586.3 | 1871.1 | 2026.6 | 1762.5 | 2026 | 2074.2 | 1613.2 | 1672.5 | 2079.6 | 2103.3 | 2092.9 | 2103.1 | 1904.8 | 1604.8 | 1808.8 | 1700.8 | 2096.9 | 1598.8 | 1574.8 | 1508.8 | 1178.8 | 1994.8 | 1610.8 | 1160.8 | 1298.8 | 1790.8 | 2096.8 | 2114.9 | 2114.8 | 1940.8 | 1580.6 | 1550.8 | 1580.9 | 1412.8 | 1430.8 | 1784.8 | 2108.8 | 2090.8 | 2090.8 | 2072.8 | 2066.8 | 2090.8 | 2090.9 | 1037.51 | 1046.23 | 822.48 | 639.4 | 488.29 | 488.29 | 374.96 | 206.42 | 209.32 | 331.37 | 450.52 | 450.52 | 456.28 | 444.7 | 462.14 | 441.8 | 459.23 | 447.61 | 459.23 | 447.61 | 450.52 | 447.56 | 444.66 | 444.66 | 453.42 | 444.7 | 456.33 | 470.86 | 552.18 | 813.76 | 979.4 | 993.93 | 828.29 | 775.98 | 767.46 | 782.18 | 727.02 | 538.47 | 704.98 | 986.56 | 997.7 | 1006.52 | 1004 | 1007.2 | 989.28 | 1000.75 | 943.56 | 700.14 | 843.25 | 1010.93 | 967.29 | 756.41 | 789.59 | 768.28 | 906.22 | 981.53 | 853.62 | 981.24 | 1004.58 | 781.31 | 810.03 | 1007.2 | 1018.67 | 1013.64 | 1018.58 | 922.54 | 777.24 | 876.04 | 823.74 | 1015.58 | 774.33 | 762.71 | 730.75 | 570.92 | 966.13 | 780.15 | 562.2 | 629.04 | 867.32 | 1015.53 | 1024.29 | 1024.24 | 939.97 | 765.52 | 751.09 | 765.66 | 684.25 | 692.97 | 864.42 | 1021.34 | 1012.62 | 1012.62 | 1003.9 | 1001 | 1012.62 | 1012.67
6 | 27 | 30 | 27 | 27 | 27 | 24 | 27 | 27 | 27 | 27 | 27 | 24 | 27 | 27 | 27 | 27 | 27 | 24 | 27 | 30 | 30 | 30 | 30 | 33 | 33 | 36 | 36 | 36 | 33 | 39 | 36 | 39 | 39 | 42 | 45 | 51 | 48 | 54 | 45 | 36 | 33 | 30 | 33 | 33 | 36 | 39 | 39 | 42 | 48 | 51 | 48 | 48 | 42 | 39 | 45 | 42 | 45 | 45 | 48 | 54 | 57 | 51 | 48 | 48 | 48 | 51 | 48 | 54 | 51 | 48 | 33 | 33 | 33 | 36 | 36 | 39 | 33 | 33 | 33 | 33 | 36 | 33 | 30 | 30 | 30 | 27 | 27 | 27 | 30 | 30 | 27 | 27 | 27 | 27 | 33 | 30 | 13.08 | 14.53 | 13.08 | 13.08 | 13.08 | 11.62 | 13.08 | 13.08 | 13.08 | 13.08 | 13.08 | 11.62 | 13.08 | 13.08 | 13.08 | 13.08 | 13.08 | 11.62 | 13.08 | 14.53 | 14.53 | 14.53 | 14.53 | 15.98 | 15.98 | 17.44 | 17.44 | 17.44 | 15.98 | 18.89 | 17.44 | 18.89 | 18.89 | 20.34 | 21.79 | 24.7 | 23.25 | 26.15 | 21.79 | 17.44 | 15.98 | 14.53 | 15.98 | 15.98 | 17.44 | 18.89 | 18.89 | 20.34 | 23.25 | 24.7 | 23.25 | 23.25 | 20.34 | 18.89 | 21.79 | 20.34 | 21.79 | 21.79 | 23.25 | 26.15 | 27.61 | 24.7 | 23.25 | 23.25 | 23.25 | 24.7 | 23.25 | 26.15 | 24.7 | 23.25 | 15.98 | 15.98 | 15.98 | 17.44 | 17.44 | 18.89 | 15.98 | 15.98 | 15.98 | 15.98 | 17.44 | 15.98 | 14.53 | 14.53 | 14.53 | 13.08 | 13.08 | 13.08 | 14.53 | 14.53 | 13.08 | 13.08 | 13.08 | 13.08 | 15.98 | 14.53
8 | 25.4 | 22.7 | 25.8 | 21.5 | 27.2 | 26 | 27.5 | 25.9 | 24.7 | 25.7 | 18.2 | 25 | 18.4 | 23.6 | 21.8 | 27.6 | 21.7 | 23.5 | 17.9 | 26.3 | 18.5 | 22.1 | 17.6 | 27.5 | 23.6 | 23.3 | 24.6 | 23.3 | 23 | 46.1 | 45.2 | 43.6 | 42.7 | 44.9 | 40.6 | 42.7 | 41.3 | 39.5 | 38.3 | 40.4 | 46.2 | 42.2 | 41.4 | 41.3 | 43.4 | 40.3 | 40.1 | 35 | 31.1 | 31.4 | 19.8 | 22.4 | 11.3 | 19.6 | 24 | 26.6 | 37.1 | 42.2 | 40.7 | 36.5 | 43.1 | 43 | 44.6 | 39.2 | 44.8 | 43.8 | 43.4 | 47.8 | 45.7 | 47.6 | 45 | 49 | 49.8 | 44.4 | 49.9 | 38.9 | 28.4 | 23.3 | 24.1 | 21.8 | 21.6 | 19.2 | 19.6 | 23.9 | 22.2 | 23.2 | 18.6 | 21.2 | 18.2 | 25.2 | 18 | 23.4 | 18.7 | 23.6 | 19.4 | 22.6 | 12.3 | 10.99 | 12.5 | 10.41 | 13.17 | 12.59 | 13.32 | 12.54 | 11.96 | 12.45 | 8.81 | 12.11 | 8.91 | 11.43 | 10.56 | 13.37 | 10.51 | 11.38 | 8.67 | 12.74 | 8.96 | 10.7 | 8.52 | 13.32 | 11.43 | 11.28 | 11.91 | 11.28 | 11.14 | 22.33 | 21.89 | 21.12 | 20.68 | 21.75 | 19.66 | 20.68 | 20 | 19.13 | 18.55 | 19.57 | 22.38 | 20.44 | 20.05 | 20 | 21.02 | 19.52 | 19.42 | 16.95 | 15.06 | 15.21 | 9.59 | 10.85 | 5.47 | 9.49 | 11.62 | 12.88 | 17.97 | 20.44 | 19.71 | 17.68 | 20.87 | 20.83 | 21.6 | 18.99 | 21.7 | 21.21 | 21.02 | 23.15 | 22.13 | 23.05 | 21.79 | 23.73 | 24.12 | 21.5 | 24.17 | 18.84 | 13.75 | 11.28 | 11.67 | 10.56 | 10.46 | 9.3 | 9.49 | 11.58 | 10.75 | 11.24 | 9.01 | 10.27 | 8.81 | 12.2 | 8.72 | 11.33 | 9.06 | 11.43 | 9.4 | 10.95
9 | 15.06 | 30.66 | 32.16 | 34.56 | 34.74 | 31.01 | 30.84 | 30.34 | 25.53 | 26.01 | 27.18 | 24.26 | 23.58 | 21.16 | 21.27 | 26.79 | 27.34 | 22.87 | 22.6 | 23.55 | 25.27 | 31.38 | 30.16 | 29.8 | 35.07 | 44.32 | 52.19 | 63.52 | 66.35 | 71.65 | 81.24 | 79.89 | 96.12 | 91.78 | 115.61 | 127.6 | 133.1 | 111.59 | 100.12 | 113.71 | 123.33 | 135.49 | 124.47 | 93.5 | 76.74 | 81.78 | 68.52 | 59.28 | 57.1 | 68.99 | 67.68 | 63.79 | 64.18 | 63.37 | 51.76 | 58.65 | 59.64 | 62.32 | 80.08 | 102.39 | 113.01 | 102.14 | 89.19 | 83.49 | 114.54 | 103.57 | 103.66 | 114.1 | 128.25 | 163.26 | 145.04 | 131.19 | 139.21 | 129.98 | 121.82 | 126.45 | 127.61 | 154.76 | 146.56 | 137.56 | 129.79 | 138.06 | 169.96 | 126.49 | 119.84 | 130.15 | 136.81 | 127.57 | 103.09 | 109.86 | 90.28 | 78.45 | 67.93 | 53.81 | 47.35 | 45.63 | 7.29 | 14.85 | 15.58 | 16.74 | 16.83 | 15.01 | 14.93 | 14.69 | 12.36 | 12.6 | 13.17 | 11.75 | 11.42 | 10.25 | 10.31 | 12.97 | 13.24 | 11.08 | 10.95 | 11.4 | 12.24 | 15.2 | 14.61 | 14.43 | 16.98 | 21.47 | 25.28 | 30.76 | 32.14 | 34.7 | 39.34 | 38.69 | 46.56 | 44.45 | 56 | 61.8 | 64.47 | 54.05 | 48.49 | 55.07 | 59.73 | 65.63 | 60.28 | 45.28 | 37.17 | 39.61 | 33.18 | 28.71 | 27.66 | 33.41 | 32.78 | 30.89 | 31.09 | 30.69 | 25.07 | 28.41 | 28.88 | 30.18 | 38.78 | 49.59 | 54.74 | 49.47 | 43.2 | 40.43 | 55.48 | 50.16 | 50.2 | 55.26 | 62.12 | 79.07 | 70.24 | 63.54 | 67.42 | 62.95 | 59 | 61.25 | 61.8 | 74.95 | 70.98 | 66.63 | 62.86 | 66.86 | 82.32 | 61.26 | 58.04 | 63.04 | 66.26 | 61.78 | 49.92 | 53.21 | 43.72 | 37.99 | 32.9 | 26.06 | 22.93 | 22.1
10 | 12 | 10.8 | 11.4 | 11.4 | 12 | 11.4 | 11.4 | 12 | 11.4 | 11.4 | 11.4 | 11.4 | 11.4 | 12 | 11.4 | 10.8 | 12 | 13.8 | 12.6 | 12.6 | 12.6 | 12.6 | 10.2 | 9.6 | 10.2 | 9.6 | 10.2 | 10.2 | 10.2 | 10.8 | 10.8 | 10.8 | 10.8 | 10.2 | 10.2 | 9.6 | 8.4 | 252 | 259.8 | 259.2 | 259.8 | 259.2 | 269.4 | 280.8 | 72.6 | 4.8 | 4.8 | 5.4 | 5.4 | 5.4 | 70.2 | 6.6 | 6.6 | 6.6 | 6 | 6 | 6 | 6 | 6 | 6 | 5.4 | 7.8 | 6.6 | 6.6 | 10.8 | 12.6 | 12 | 12 | 11.4 | 12 | 12.6 | 12 | 12 | 11.4 | 12 | 11.4 | 11.4 | 12 | 11.4 | 12 | 11.4 | 11.4 | 11.4 | 10.8 | 10.8 | 10.2 | 10.8 | 11.4 | 11.4 | 10.2 | 10.8 | 10.2 | 10.2 | 10.2 | 10.2 | 10.2 | 5.81 | 5.23 | 5.52 | 5.52 | 5.81 | 5.52 | 5.52 | 5.81 | 5.52 | 5.52 | 5.52 | 5.52 | 5.52 | 5.81 | 5.52 | 5.23 | 5.81 | 6.68 | 6.1 | 6.1 | 6.1 | 6.1 | 4.94 | 4.65 | 4.94 | 4.65 | 4.94 | 4.94 | 4.94 | 5.23 | 5.23 | 5.23 | 5.23 | 4.94 | 4.94 | 4.65 | 4.07 | 122.05 | 125.83 | 125.54 | 125.83 | 125.54 | 130.48 | 136 | 35.16 | 2.32 | 2.32 | 2.62 | 2.62 | 2.62 | 34 | 3.2 | 3.2 | 3.2 | 2.91 | 2.91 | 2.91 | 2.91 | 2.91 | 2.91 | 2.62 | 3.78 | 3.2 | 3.2 | 5.23 | 6.1 | 5.81 | 5.81 | 5.52 | 5.81 | 6.1 | 5.81 | 5.81 | 5.52 | 5.81 | 5.52 | 5.52 | 5.81 | 5.52 | 5.81 | 5.52 | 5.52 | 5.52 | 5.23 | 5.23 | 4.94 | 5.23 | 5.52 | 5.52 | 4.94 | 5.23 | 4.94 | 4.94 | 4.94 | 4.94 | 4.94
11 | 14.06 | 28.04 | 30.32 | 32.68 | 32.82 | 30.03 | 28.86 | 28.81 | 23.67 | 24.2 | 25.75 | 22.46 | 20.82 | 18.81 | 19.49 | 25.55 | 25.97 | 21.13 | 20.36 | 20.91 | 22.89 | 29.44 | 27.83 | 27.71 | 31.69 | 41.24 | 48.35 | 56.57 | 60.05 | 62.12 | 73.35 | 71.83 | 86.57 | 86.08 | 111.18 | 120.18 | 128.65 | 100.84 | 94.05 | 110.71 | 122.81 | 138.14 | 122.21 | 84.88 | 68.37 | 72.53 | 60.66 | 52.59 | 49.4 | 61.34 | 59.58 | 56.38 | 54.98 | 55.2 | 45.19 | 51.34 | 55.72 | 59.06 | 77.95 | 103.43 | 115.03 | 99.91 | 83.99 | 77.66 | 111.43 | 95.22 | 93.54 | 102.38 | 118.91 | 156.74 | 139.85 | 121.26 | 125.95 | 117.69 | 112.97 | 115.74 | 114.89 | 145.28 | 137.54 | 129.54 | 117.45 | 128.81 | 164 | 117.68 | 111.73 | 121.35 | 127.69 | 117.7 | 94 | 101.58 | 81.31 | 72.14 | 61.07 | 47.81 | 43.94 | 42.38 | 6.81 | 13.58 | 14.68 | 15.83 | 15.89 | 14.54 | 13.98 | 13.95 | 11.46 | 11.72 | 12.47 | 10.88 | 10.08 | 9.11 | 9.44 | 12.37 | 12.58 | 10.23 | 9.86 | 10.13 | 11.08 | 14.26 | 13.48 | 13.42 | 15.35 | 19.97 | 23.42 | 27.4 | 29.09 | 30.09 | 35.52 | 34.79 | 41.93 | 41.69 | 53.85 | 58.21 | 62.31 | 48.84 | 45.55 | 53.61 | 59.48 | 66.91 | 59.19 | 41.11 | 33.12 | 35.13 | 29.38 | 25.47 | 23.92 | 29.71 | 28.86 | 27.3 | 26.63 | 26.74 | 21.89 | 24.87 | 26.98 | 28.6 | 37.75 | 50.1 | 55.71 | 48.39 | 40.68 | 37.61 | 53.97 | 46.12 | 45.31 | 49.59 | 57.59 | 75.91 | 67.73 | 58.73 | 61 | 57 | 54.72 | 56.06 | 55.64 | 70.36 | 66.62 | 62.74 | 56.89 | 62.39 | 79.43 | 57 | 54.12 | 58.77 | 61.84 | 57 | 45.53 | 49.19 | 39.38 | 34.94 | 29.58 | 23.15 | 21.28 | 20.52
12 | 6 | 3 | 6 | 3 | 6 | 6 | 3 | 6 | 6 | 3 | 6 | 6 | 3 | 6 | 6 | 3 | 6 | 6 | 3 | 6 | 6 | 21 | 6 | 27 | 60 | 36 | 60 | 75 | 105 | 111 | 93 | 105 | 114 | 102 | 144 | 81 | 96 | 108 | 111 | 108 | 108 | 81 | 111 | 105 | 126 | 102 | 108 | 75 | 117 | 138 | 114 | 93 | 102 | 120 | 129 | 147 | 102 | 108 | 114 | 108 | 126 | 99 | 117 | 81 | 141 | 150 | 114 | 96 | 96 | 108 | 156 | 114 | 99 | 84 | 117 | 120 | 132 | 75 | 72 | 75 | 42 | 51 | 57 | 39 | 12 | 33 | 12 | 6 | 3 | 6 | 6 | 3 | 6 | 6 | 6 | 3 | 2.91 | 1.45 | 2.91 | 1.45 | 2.91 | 2.91 | 1.45 | 2.91 | 2.91 | 1.45 | 2.91 | 2.91 | 1.45 | 2.91 | 2.91 | 1.45 | 2.91 | 2.91 | 1.45 | 2.91 | 2.91 | 10.17 | 2.91 | 13.08 | 29.06 | 17.44 | 29.06 | 36.32 | 50.85 | 53.76 | 45.04 | 50.85 | 55.21 | 49.4 | 69.74 | 39.23 | 46.49 | 52.31 | 53.76 | 52.31 | 52.31 | 39.23 | 53.76 | 50.85 | 61.02 | 49.4 | 52.31 | 36.32 | 56.67 | 66.84 | 55.21 | 45.04 | 49.4 | 58.12 | 62.48 | 71.2 | 49.4 | 52.31 | 55.21 | 52.31 | 61.02 | 47.95 | 56.67 | 39.23 | 68.29 | 72.65 | 55.21 | 46.49 | 46.49 | 52.31 | 75.55 | 55.21 | 47.95 | 40.68 | 56.67 | 58.12 | 63.93 | 36.32 | 34.87 | 36.32 | 20.34 | 24.7 | 27.61 | 18.89 | 5.81 | 15.98 | 5.81 | 2.91 | 1.45 | 2.91 | 2.91 | 1.45 | 2.91 | 2.91 | 2.91 | 1.45
13 | 21.12 | 22.85 | 23.91 | 26.44 | 26.2 | 28.63 | 27.08 | 27.07 | 21.76 | 20.8 | 22.97 | 25.48 | 20.31 | 20.25 | 19.09 | 19.59 | 18.5 | 23.68 | 20.94 | 22.85 | 21.11 | 24.02 | 23.97 | 24.83 | 23.09 | 30.82 | 42.05 | 53.95 | 51.72 | 60.18 | 64.77 | 70.93 | 86.54 | 94.17 | 91.56 | 76.19 | 89.34 | 88.16 | 74.53 | 59.24 | 65.98 | 72.95 | 56.84 | 64.07 | 50.05 | 53.84 | 59.76 | 61.7 | 58.44 | 70.07 | 58.35 | 58.75 | 55.66 | 58.88 | 40.84 | 45.7 | 61.97 | 61.99 | 70.76 | 64.85 | 64.7 | 73.32 | 62.02 | 61.03 | 60.54 | 83.48 | 80.41 | 80.58 | 85.39 | 102.23 | 100.84 | 87.71 | 99.11 | 94.43 | 111.77 | 102.5 | 101.13 | 101 | 107.13 | 97.05 | 93.09 | 99.67 | 95.57 | 109.55 | 114.58 | 125 | 106.98 | 98.85 | 92.3 | 76.69 | 82.27 | 73.39 | 49.36 | 39.52 | 43.8 | 35.43 | 10.23 | 11.07 | 11.58 | 12.81 | 12.69 | 13.87 | 13.12 | 13.11 | 10.54 | 10.07 | 11.12 | 12.34 | 9.84 | 9.81 | 9.25 | 9.49 | 8.96 | 11.47 | 10.14 | 11.07 | 10.22 | 11.63 | 11.61 | 12.03 | 11.18 | 14.93 | 20.37 | 26.13 | 25.05 | 29.15 | 31.37 | 34.35 | 41.91 | 45.61 | 44.34 | 36.9 | 43.27 | 42.7 | 36.1 | 28.69 | 31.96 | 35.33 | 27.53 | 31.03 | 24.24 | 26.08 | 28.94 | 29.88 | 28.3 | 33.94 | 28.26 | 28.45 | 26.96 | 28.52 | 19.78 | 22.13 | 30.01 | 30.02 | 34.27 | 31.41 | 31.34 | 35.51 | 30.04 | 29.56 | 29.32 | 40.43 | 38.94 | 39.03 | 41.36 | 49.51 | 48.84 | 42.48 | 48 | 45.73 | 54.13 | 49.64 | 48.98 | 48.92 | 51.89 | 47 | 45.09 | 48.27 | 46.29 | 53.06 | 55.49 | 60.54 | 51.81 | 47.88 | 44.7 | 37.14 | 39.85 | 35.54 | 23.91 | 19.14 | 21.21 | 17.16
14 | 5.7 | 6.3 | 6.3 | 6.6 | 5.4 | 5.7 | 6 | 6 | 5.7 | 6 | 5.4 | 6.3 | 5.7 | 6.3 | 5.7 | 5.4 | 6.6 | 6 | 6.3 | 5.7 | 6.3 | 6.3 | 6.9 | 6.6 | 5.1 | 5.4 | 6 | 5.4 | 5.7 | 5.7 | 6.6 | 5.7 | 5.1 | 5.7 | 5.4 | 6 | 5.4 | 5.4 | 6.3 | 5.7 | 6.3 | 6.6 | 5.7 | 6.6 | 6 | 6 | 5.7 | 6 | 6 | 6.3 | 6 | 6 | 6 | 5.7 | 5.7 | 5.1 | 5.4 | 5.4 | 5.4 | 6.3 | 5.1 | 5.4 | 5.7 | 6.3 | 6.3 | 6.9 | 6.3 | 6.6 | 6.3 | 7.2 | 6.9 | 6.9 | 6.6 | 6.6 | 6.3 | 7.2 | 7.2 | 6.6 | 6.6 | 6.9 | 6.6 | 7.2 | 6.3 | 6.9 | 7.2 | 6.9 | 6.9 | 6.6 | 6.6 | 6.9 | 7.5 | 7.5 | 6.6 | 6.3 | 7.2 | 6.6 | 2.76 | 3.05 | 3.05 | 3.2 | 2.62 | 2.76 | 2.91 | 2.91 | 2.76 | 2.91 | 2.62 | 3.05 | 2.76 | 3.05 | 2.76 | 2.62 | 3.2 | 2.91 | 3.05 | 2.76 | 3.05 | 3.05 | 3.34 | 3.2 | 2.47 | 2.62 | 2.91 | 2.62 | 2.76 | 2.76 | 3.2 | 2.76 | 2.47 | 2.76 | 2.62 | 2.91 | 2.62 | 2.62 | 3.05 | 2.76 | 3.05 | 3.2 | 2.76 | 3.2 | 2.91 | 2.91 | 2.76 | 2.91 | 2.91 | 3.05 | 2.91 | 2.91 | 2.91 | 2.76 | 2.76 | 2.47 | 2.62 | 2.62 | 2.62 | 3.05 | 2.47 | 2.62 | 2.76 | 3.05 | 3.05 | 3.34 | 3.05 | 3.2 | 3.05 | 3.49 | 3.34 | 3.34 | 3.2 | 3.2 | 3.05 | 3.49 | 3.49 | 3.2 | 3.2 | 3.34 | 3.2 | 3.49 | 3.05 | 3.34 | 3.49 | 3.34 | 3.34 | 3.2 | 3.2 | 3.34 | 3.63 | 3.63 | 3.2 | 3.05 | 3.49 | 3.2
15 | 106.09 | 115.06 | 124.48 | 124.85 | 119.49 | 115.93 | 127.03 | 124.65 | 118.84 | 121.26 | 119.43 | 120.58 | 119.22 | 118.86 | 122.51 | 125.84 | 119.05 | 113.07 | 118.44 | 116.16 | 117.02 | 120.44 | 118.56 | 130.13 | 127.53 | 155.74 | 171.61 | 195.38 | 156.14 | 182.33 | 236.62 | 241.76 | 285.66 | 240.82 | 239.58 | 199.24 | 199.6 | 198.1 | 175.2 | 153.58 | 184.12 | 190.92 | 188.36 | 208.32 | 182.84 | 183.98 | 145.36 | 147.86 | 179.97 | 224.3 | 201.58 | 207.23 | 245.39 | 225.27 | 236.18 | 253.29 | 197 | 201.79 | 241.57 | 237.15 | 250.94 | 220.02 | 191.59 | 200.52 | 213.83 | 197.29 | 211.53 | 223.37 | 234.66 | 259.71 | 249.66 | 253.33 | 254.04 | 248.19 | 268.19 | 231.84 | 236.2 | 252.57 | 248.31 | 287.2 | 257.8 | 288.8 | 285.07 | 226.4 | 242.63 | 247.06 | 245.73 | 244.91 | 219.51 | 222.5 | 191.01 | 180.87 | 178.24 | 174.3 | 180.73 | 165.86 | 51.39 | 55.73 | 60.29 | 60.47 | 57.87 | 56.14 | 61.53 | 60.37 | 57.55 | 58.72 | 57.85 | 58.4 | 57.74 | 57.57 | 59.34 | 60.95 | 57.66 | 54.77 | 57.37 | 56.25 | 56.67 | 58.34 | 57.43 | 63.02 | 61.76 | 75.43 | 83.11 | 94.63 | 75.63 | 88.31 | 114.6 | 117.09 | 138.35 | 116.64 | 116.04 | 96.5 | 96.67 | 95.95 | 84.86 | 74.39 | 89.18 | 92.47 | 91.23 | 100.9 | 88.56 | 89.11 | 70.41 | 71.62 | 87.17 | 108.64 | 97.63 | 100.37 | 118.85 | 109.11 | 114.39 | 122.68 | 95.42 | 97.73 | 117 | 114.86 | 121.54 | 106.56 | 92.79 | 97.12 | 103.56 | 95.55 | 102.45 | 108.18 | 113.65 | 125.79 | 120.92 | 122.69 | 123.04 | 120.21 | 129.89 | 112.29 | 114.4 | 122.33 | 120.26 | 139.1 | 124.86 | 139.87 | 138.07 | 109.65 | 117.51 | 119.66 | 119.02 | 118.62 | 106.32 | 107.76 | 92.51 | 87.6 | 86.33 | 84.42 | 87.54 | 80.33
16 | 19.85 | 29.64 | 39.14 | 31.69 | 35.15 | 35.93 | 35.73 | 47.64 | 39.93 | 36.34 | 38.86 | 39.19 | 36.84 | 42.36 | 38.34 | 32.71 | 32.21 | 27.12 | 25.47 | 33.52 | 33.46 | 36.84 | 33.2 | 28.43 | 47.25 | 90.7 | 48.16 | 70.76 | 98.8 | 156.29 | 145.73 | 163.59 | 158.81 | 123.66 | 154.58 | 191.08 | 169.48 | 134.1 | 105.89 | 148.99 | 121.46 | 117.37 | 136.95 | 135.71 | 172.86 | 112.51 | 67.31 | 75.58 | 98.04 | 81.15 | 105.26 | 135.58 | 154.04 | 127.77 | 165.1 | 130.84 | 112.15 | 108.62 | 132.8 | 110.32 | 102.03 | 138.55 | 134.97 | 163.88 | 171.16 | 150.63 | 148.03 | 135.79 | 152.59 | 141.08 | 143.23 | 144.11 | 173.89 | 214.37 | 196.9 | 202.89 | 191.75 | 192.82 | 160.49 | 149.85 | 154.58 | 177.25 | 203.72 | 200.62 | 169.88 | 194.75 | 183.78 | 141 | 190.25 | 149.02 | 106.89 | 129.54 | 130.17 | 132.61 | 97.05 | 71.52 | 9.61 | 14.36 | 18.96 | 15.35 | 17.02 | 17.4 | 17.3 | 23.07 | 19.34 | 17.6 | 18.82 | 18.98 | 17.84 | 20.52 | 18.57 | 15.85 | 15.6 | 13.13 | 12.33 | 16.23 | 16.21 | 17.84 | 16.08 | 13.77 | 22.89 | 43.93 | 23.33 | 34.27 | 47.85 | 75.69 | 70.58 | 79.23 | 76.91 | 59.89 | 74.87 | 92.54 | 82.08 | 64.95 | 51.29 | 72.15 | 58.83 | 56.85 | 66.33 | 65.72 | 83.72 | 54.49 | 32.6 | 36.61 | 47.48 | 39.31 | 50.98 | 65.66 | 74.61 | 61.89 | 79.96 | 63.37 | 54.32 | 52.61 | 64.32 | 53.43 | 49.41 | 67.1 | 65.37 | 79.37 | 82.9 | 72.96 | 71.69 | 65.77 | 73.91 | 68.33 | 69.37 | 69.8 | 84.22 | 103.82 | 95.36 | 98.26 | 92.86 | 93.38 | 77.73 | 72.57 | 74.87 | 85.85 | 98.67 | 97.17 | 82.28 | 94.32 | 89.01 | 68.29 | 92.14 | 72.17 | 51.77 | 62.74 | 63.04 | 64.23 | 47.01 | 34.64
17 | 11.32 | 19.6 | 27.79 | 30.73 | 31.99 | 25.56 | 22.32 | 22.19 | 36.17 | 36.83 | 36.42 | 27.22 | 30.55 | 29.91 | 22.39 | 30.23 | 32.88 | 22.4 | 22.23 | 23.62 | 25.25 | 39.54 | 29.7 | 27.84 | 24.58 | 33.78 | 44.43 | 46.27 | 56.83 | 52.19 | 61.96 | 89.74 | 85.33 | 78.05 | 82.19 | 78.67 | 76.26 | 65.5 | 57.73 | 72.28 | 74.98 | 73.62 | 72.83 | 73.34 | 69.5 | 68.02 | 71.67 | 66.57 | 62.2 | 61.48 | 79.77 | 86.55 | 58.37 | 65.07 | 62.14 | 57.84 | 41.63 | 53.73 | 53.85 | 71.51 | 66.68 | 53.47 | 40.83 | 60.24 | 67.17 | 59.27 | 59.41 | 73.05 | 100.87 | 107.56 | 94.68 | 89.03 | 77.94 | 78.21 | 70.85 | 92.82 | 115.77 | 115.18 | 125 | 109.18 | 112.28 | 102.05 | 108.83 | 100.95 | 99.13 | 98.18 | 103.21 | 108.11 | 90.28 | 82.86 | 89.86 | 70.46 | 52.82 | 57.43 | 49.84 | 33.92 | 5.48 | 9.49 | 13.46 | 14.88 | 15.49 | 12.38 | 10.81 | 10.75 | 17.52 | 17.84 | 17.64 | 13.18 | 14.8 | 14.49 | 10.84 | 14.64 | 15.92 | 10.85 | 10.77 | 11.44 | 12.23 | 19.15 | 14.38 | 13.48 | 11.9 | 16.36 | 21.52 | 22.41 | 27.52 | 25.28 | 30.01 | 43.46 | 41.33 | 37.8 | 39.81 | 38.1 | 36.93 | 31.72 | 27.96 | 35.01 | 36.31 | 35.66 | 35.27 | 35.52 | 33.66 | 32.94 | 34.71 | 32.24 | 30.12 | 29.78 | 38.63 | 41.92 | 28.27 | 31.51 | 30.1 | 28.01 | 20.16 | 26.02 | 26.08 | 34.63 | 32.29 | 25.9 | 19.77 | 29.18 | 32.53 | 28.71 | 28.77 | 35.38 | 48.85 | 52.09 | 45.86 | 43.12 | 37.75 | 37.88 | 34.31 | 44.95 | 56.07 | 55.78 | 60.54 | 52.88 | 54.38 | 49.43 | 52.71 | 48.89 | 48.01 | 47.55 | 49.99 | 52.36 | 43.72 | 40.13 | 43.52 | 34.13 | 25.58 | 27.81 | 24.14 | 16.43
18 | 12.06 | 26.52 | 24.75 | 26.31 | 26.51 | 21.18 | 24.48 | 22.66 | 20.99 | 21.07 | 20.54 | 20.07 | 22.9 | 20.13 | 18.29 | 19.68 | 20.41 | 19.05 | 20.56 | 22.49 | 22.6 | 24.63 | 25.27 | 24.21 | 31.68 | 35.98 | 43.03 | 60.12 | 59.49 | 73.42 | 73.44 | 73.25 | 87.62 | 72.16 | 81.7 | 98.65 | 91.88 | 100.63 | 78.28 | 75.79 | 73 | 69.36 | 79.5 | 83.04 | 72.48 | 78.3 | 65.97 | 56.75 | 58.86 | 65.56 | 66.3 | 61.79 | 68.03 | 64.06 | 51.97 | 58.45 | 47.62 | 46.92 | 53.44 | 55.64 | 58.5 | 66.48 | 69.04 | 67.84 | 76.63 | 87.87 | 93.9 | 105.27 | 105.47 | 116.23 | 101.26 | 109.15 | 125 | 116.42 | 100.15 | 109.09 | 116.45 | 121.25 | 115 | 106.43 | 116.48 | 110.84 | 118.25 | 102.69 | 96.54 | 104.78 | 109.72 | 106.87 | 90.11 | 91.28 | 82.34 | 66.54 | 62.3 | 51.26 | 38.78 | 37.29 | 5.84 | 12.84 | 11.99 | 12.74 | 12.84 | 10.26 | 11.86 | 10.97 | 10.17 | 10.2 | 9.95 | 9.72 | 11.09 | 9.75 | 8.86 | 9.53 | 9.89 | 9.23 | 9.96 | 10.89 | 10.95 | 11.93 | 12.24 | 11.73 | 15.34 | 17.43 | 20.84 | 29.12 | 28.81 | 35.56 | 35.57 | 35.48 | 42.44 | 34.95 | 39.57 | 47.78 | 44.5 | 48.74 | 37.91 | 36.71 | 35.36 | 33.59 | 38.5 | 40.22 | 35.1 | 37.92 | 31.95 | 27.49 | 28.51 | 31.75 | 32.11 | 29.93 | 32.95 | 31.03 | 25.17 | 28.31 | 23.06 | 22.72 | 25.88 | 26.95 | 28.33 | 32.2 | 33.44 | 32.86 | 37.11 | 42.56 | 45.48 | 50.98 | 51.08 | 56.29 | 49.04 | 52.86 | 60.54 | 56.38 | 48.5 | 52.83 | 56.4 | 58.72 | 55.7 | 51.55 | 56.41 | 53.68 | 57.27 | 49.74 | 46.76 | 50.75 | 53.14 | 51.76 | 43.64 | 44.21 | 39.88 | 32.23 | 30.17 | 24.83 | 18.78 | 18.06
19 | 28.41 | 43.53 | 62.18 | 68.78 | 70.06 | 58.68 | 54.62 | 55.16 | 61.34 | 64.42 | 64.7 | 54.66 | 55.08 | 55.93 | 45.62 | 52.57 | 60.44 | 50.58 | 48.77 | 47.22 | 45.66 | 63.91 | 55.06 | 54.96 | 52.54 | 77.75 | 85.23 | 103.66 | 132.94 | 132.9 | 140.07 | 187.89 | 165.4 | 139.23 | 154.25 | 192.51 | 177.25 | 169.15 | 221.37 | 197.82 | 160.59 | 168.15 | 151.15 | 178.83 | 155.65 | 183.52 | 171.95 | 167.92 | 189.16 | 140.37 | 156.05 | 154.43 | 123.05 | 143.04 | 136.14 | 150.14 | 132.23 | 132.64 | 103.2 | 147.68 | 177 | 166.68 | 145.94 | 143.45 | 172.71 | 155.23 | 166.51 | 173.88 | 200.95 | 255.15 | 202.24 | 238.68 | 277.94 | 251.32 | 254.37 | 251.08 | 314.89 | 263.7 | 261.06 | 245.61 | 235.81 | 230.45 | 239.99 | 209.44 | 215.52 | 197.18 | 206.27 | 251.25 | 176.54 | 181.53 | 177.73 | 164.3 | 157.38 | 162.84 | 159.97 | 129.11 | 13.76 | 21.08 | 30.12 | 33.31 | 33.93 | 28.42 | 26.45 | 26.72 | 29.71 | 31.2 | 31.34 | 26.47 | 26.68 | 27.09 | 22.09 | 25.46 | 29.27 | 24.5 | 23.62 | 22.87 | 22.12 | 30.95 | 26.66 | 26.61 | 25.44 | 37.66 | 41.28 | 50.21 | 64.38 | 64.37 | 67.84 | 91 | 80.11 | 67.43 | 74.71 | 93.24 | 85.84 | 81.92 | 107.21 | 95.81 | 77.77 | 81.44 | 73.2 | 86.61 | 75.38 | 88.88 | 83.28 | 81.33 | 91.61 | 67.99 | 75.57 | 74.8 | 59.6 | 69.27 | 65.94 | 72.71 | 64.04 | 64.24 | 49.98 | 71.52 | 85.72 | 80.73 | 70.68 | 69.48 | 83.65 | 75.19 | 80.64 | 84.21 | 97.32 | 123.57 | 97.95 | 115.6 | 134.61 | 121.72 | 123.19 | 121.6 | 152.51 | 127.71 | 126.44 | 118.96 | 114.21 | 111.62 | 116.23 | 101.43 | 104.38 | 95.5 | 99.9 | 121.69 | 85.5 | 87.92 | 86.08 | 79.58 | 76.22 | 78.86 | 77.48 | 62.53
20 | 31.4 | 32.2 | 31 | 31 | 29.5 | 26.4 | 26.4 | 25.7 | 25.7 | 24.7 | 24.7 | 25.4 | 25.7 | 25.9 | 25.9 | 25.7 | 24.7 | 24.7 | 24.2 | 24.2 | 24.7 | 25.7 | 25.7 | 24.2 | 24.2 | 24.7 | 24.5 | 24.5 | 27.6 | 26.2 | 25.9 | 26.2 | 27.4 | 28.6 | 28.3 | 27.6 | 26.4 | 27.8 | 27.4 | 26.6 | 27.1 | 27.4 | 26.6 | 26.6 | 27.6 | 29 | 31.7 | 31.9 | 30.2 | 32.4 | 36.2 | 37 | 35 | 45.1 | 50.6 | 43.2 | 40.3 | 35.5 | 35.5 | 33.4 | 34.1 | 36.7 | 37.2 | 38.2 | 37.4 | 37.7 | 38.6 | 37.9 | 37.2 | 35.5 | 36.2 | 36.7 | 39.4 | 36.5 | 38.2 | 35.8 | 35.3 | 37 | 41 | 45.6 | 46.6 | 44.9 | 44.9 | 42.7 | 41.5 | 41.5 | 36.5 | 38.6 | 35 | 33.6 | 34.3 | 33.1 | 32.6 | 30.2 | 29.8 | 29.5 | 15.21 | 15.6 | 15.01 | 15.01 | 14.29 | 12.79 | 12.79 | 12.45 | 12.45 | 11.96 | 11.96 | 12.3 | 12.45 | 12.54 | 12.54 | 12.45 | 11.96 | 11.96 | 11.72 | 11.72 | 11.96 | 12.45 | 12.45 | 11.72 | 11.72 | 11.96 | 11.87 | 11.87 | 13.37 | 12.69 | 12.54 | 12.69 | 13.27 | 13.85 | 13.71 | 13.37 | 12.79 | 13.46 | 13.27 | 12.88 | 13.13 | 13.27 | 12.88 | 12.88 | 13.37 | 14.05 | 15.35 | 15.45 | 14.63 | 15.69 | 17.53 | 17.92 | 16.95 | 21.84 | 24.51 | 20.92 | 19.52 | 17.19 | 17.19 | 16.18 | 16.52 | 17.77 | 18.02 | 18.5 | 18.11 | 18.26 | 18.69 | 18.36 | 18.02 | 17.19 | 17.53 | 17.77 | 19.08 | 17.68 | 18.5 | 17.34 | 17.1 | 17.92 | 19.86 | 22.09 | 22.57 | 21.75 | 21.75 | 20.68 | 20.1 | 20.1 | 17.68 | 18.69 | 16.95 | 16.27 | 16.61 | 16.03 | 15.79 | 14.63 | 14.43 | 14.29
21 | 36.78 | 51.99 | 71.87 | 76.5 | 71.76 | 63.25 | 72.93 | 73.02 | 59.41 | 63.05 | 61.31 | 61.62 | 56.15 | 58.48 | 58.14 | 61.18 | 59.61 | 54.85 | 58.58 | 53.96 | 51.63 | 58.41 | 57.52 | 71.45 | 69.69 | 113.31 | 126.61 | 166.37 | 145.85 | 175.44 | 227.13 | 251.71 | 278.13 | 212 | 222.84 | 223.08 | 212.39 | 214.15 | 251.24 | 192.12 | 182.13 | 198.45 | 179.08 | 226.21 | 182.59 | 211.28 | 158.64 | 162.81 | 219.93 | 216.19 | 189.66 | 186.91 | 221.87 | 215.64 | 222.58 | 257.39 | 200.6 | 191.9 | 202.12 | 225.72 | 272.46 | 241.43 | 206.7 | 194.33 | 230.57 | 205.05 | 229.83 | 234.8 | 246.54 | 318.5 | 268.42 | 312.98 | 364.04 | 332.5 | 363.51 | 301.9 | 345.92 | 312.29 | 296.17 | 334.83 | 291.93 | 328.4 | 328.03 | 246.09 | 271.42 | 257.26 | 261.19 | 301.05 | 216.97 | 232.97 | 191.28 | 187.11 | 195.8 | 192.71 | 203.86 | 171.65 | 17.82 | 25.18 | 34.81 | 37.05 | 34.76 | 30.63 | 35.32 | 35.37 | 28.77 | 30.53 | 29.7 | 29.84 | 27.19 | 28.32 | 28.16 | 29.63 | 28.87 | 26.57 | 28.37 | 26.13 | 25.01 | 28.29 | 27.86 | 34.6 | 33.75 | 54.88 | 61.32 | 80.58 | 70.64 | 84.97 | 110 | 121.91 | 134.7 | 102.68 | 107.93 | 108.05 | 102.86 | 103.72 | 121.68 | 93.05 | 88.21 | 96.11 | 86.73 | 109.56 | 88.43 | 102.33 | 76.84 | 78.86 | 106.52 | 104.71 | 91.85 | 90.53 | 107.46 | 104.44 | 107.8 | 124.66 | 97.16 | 92.94 | 97.89 | 109.32 | 131.96 | 116.93 | 100.11 | 94.12 | 111.67 | 99.31 | 111.31 | 113.71 | 119.4 | 154.26 | 130 | 151.58 | 176.31 | 161.04 | 176.05 | 146.22 | 167.54 | 151.25 | 143.44 | 162.17 | 141.39 | 159.05 | 158.87 | 119.18 | 131.45 | 124.6 | 126.5 | 145.81 | 105.09 | 112.83 | 92.64 | 90.62 | 94.83 | 93.33 | 98.74 | 83.13
22 | 36.34 | 36.31 | 48.61 | 40.82 | 35.19 | 39.41 | 39.42 | 37.02 | 33.24 | 33.23 | 31.89 | 32.51 | 41.69 | 40.67 | 35.45 | 35.26 | 34.44 | 34.51 | 43.96 | 39.03 | 37.21 | 34.02 | 35.93 | 49.7 | 60.13 | 57.72 | 73.21 | 86.92 | 85.64 | 102.76 | 133.92 | 140.16 | 146.7 | 124.52 | 120.31 | 128.73 | 127.68 | 112.91 | 136.94 | 169.61 | 151.79 | 132.62 | 103.17 | 132.32 | 149.79 | 134.72 | 121.72 | 99.6 | 90.04 | 106.15 | 116.58 | 129.93 | 122.67 | 124.9 | 159.11 | 152.77 | 143.94 | 156.36 | 146.17 | 136.59 | 118.14 | 112.01 | 113.07 | 124.71 | 130.42 | 135.84 | 165.16 | 149.66 | 146.85 | 169.44 | 174.2 | 173.08 | 200 | 192.59 | 185.75 | 158.88 | 158.66 | 154.29 | 145.74 | 185.32 | 184.26 | 170.51 | 161.93 | 198.46 | 174.63 | 181.64 | 178.9 | 165.85 | 162.97 | 142.13 | 136.34 | 140.63 | 144.94 | 90.84 | 78.75 | 81.4 | 17.6 | 17.59 | 23.54 | 19.77 | 17.04 | 19.09 | 19.09 | 17.93 | 16.1 | 16.09 | 15.45 | 15.75 | 20.19 | 19.7 | 17.17 | 17.08 | 16.68 | 16.71 | 21.29 | 18.9 | 18.02 | 16.48 | 17.4 | 24.07 | 29.12 | 27.96 | 35.46 | 42.1 | 41.48 | 49.77 | 64.86 | 67.88 | 71.05 | 60.31 | 58.27 | 62.35 | 61.84 | 54.68 | 66.32 | 82.15 | 73.52 | 64.23 | 49.97 | 64.09 | 72.55 | 65.25 | 58.95 | 48.24 | 43.61 | 51.41 | 56.46 | 62.93 | 59.41 | 60.49 | 77.06 | 73.99 | 69.71 | 75.73 | 70.79 | 66.15 | 57.22 | 54.25 | 54.76 | 60.4 | 63.17 | 65.79 | 79.99 | 72.48 | 71.12 | 82.06 | 84.37 | 83.83 | 96.86 | 93.28 | 89.96 | 76.95 | 76.84 | 74.73 | 70.59 | 89.75 | 89.24 | 82.58 | 78.43 | 96.12 | 84.58 | 87.97 | 86.65 | 80.32 | 78.93 | 68.84 | 66.03 | 68.11 | 70.2 | 44 | 38.14 | 39.42
23 | 105.04 | 115.11 | 122.39 | 126.79 | 123.84 | 128.16 | 119.64 | 123.52 | 113.34 | 114.38 | 118.37 | 110.51 | 106.14 | 104.15 | 108.09 | 119.13 | 119.03 | 110.57 | 106.87 | 106.9 | 107.98 | 122.17 | 114.88 | 119.07 | 115.83 | 131.85 | 137.39 | 131.58 | 142.89 | 128.27 | 155.22 | 153.72 | 164.06 | 185.63 | 224.63 | 219.19 | 246.5 | 164.73 | 177.75 | 216.69 | 249.33 | 284 | 234.67 | 151.69 | 171.4 | 133.34 | 126.34 | 120.21 | 112.02 | 125.35 | 125.1 | 122.9 | 105.4 | 111.3 | 109.46 | 116.72 | 139.35 | 148.94 | 189.33 | 233.19 | 260.02 | 222.87 | 185.4 | 161.54 | 226.11 | 186.67 | 173.35 | 172.19 | 205.68 | 271.69 | 254.58 | 205.67 | 194.02 | 186.61 | 198.75 | 193.95 | 179.13 | 238.89 | 230.91 | 225.55 | 186.02 | 219.46 | 281.41 | 205.34 | 201.03 | 207.32 | 217.1 | 198.19 | 169 | 183.58 | 154.03 | 153.06 | 135.22 | 121.99 | 130.79 | 129.49 | 50.88 | 55.75 | 59.28 | 61.41 | 59.98 | 62.07 | 57.95 | 59.82 | 54.9 | 55.4 | 57.33 | 53.52 | 51.4 | 50.45 | 52.35 | 57.7 | 57.65 | 53.56 | 51.76 | 51.77 | 52.3 | 59.17 | 55.64 | 57.67 | 56.1 | 63.86 | 66.54 | 63.73 | 69.2 | 62.12 | 75.18 | 74.45 | 79.46 | 89.9 | 108.8 | 106.16 | 119.38 | 79.79 | 86.09 | 104.94 | 120.76 | 137.54 | 113.66 | 73.46 | 83.01 | 64.58 | 61.19 | 58.22 | 54.26 | 60.71 | 60.59 | 59.53 | 51.05 | 53.9 | 53.01 | 56.53 | 67.49 | 72.14 | 91.69 | 112.94 | 125.93 | 107.94 | 89.79 | 78.23 | 109.51 | 90.41 | 83.96 | 83.39 | 99.61 | 131.58 | 123.3 | 99.61 | 93.96 | 90.38 | 96.26 | 93.93 | 86.75 | 115.7 | 111.84 | 109.24 | 90.1 | 106.28 | 136.29 | 99.45 | 97.36 | 100.41 | 105.15 | 95.99 | 81.85 | 88.92 | 74.6 | 74.13 | 65.49 | 59.08 | 63.35 | 62.72
24 | 78 | 76.8 | 73.8 | 70.2 | 74.4 | 76.2 | 76.2 | 78 | 77.4 | 76.2 | 76.2 | 79.2 | 76.8 | 76.2 | 76.2 | 78 | 70.2 | 70.2 | 78.6 | 76.8 | 76.2 | 75.6 | 79.2 | 75.6 | 75.6 | 76.2 | 78 | 75.6 | 76.2 | 77.4 | 71.4 | 70.2 | 72.6 | 78.6 | 75.6 | 75.6 | 76.2 | 79.8 | 78.6 | 78 | 78.6 | 76.8 | 72.6 | 76.2 | 78.6 | 81.6 | 78.6 | 78.6 | 81 | 79.8 | 78.6 | 79.8 | 81.6 | 79.2 | 79.2 | 79.2 | 81.6 | 78.6 | 78 | 73.8 | 75 | 76.2 | 76.2 | 78.6 | 75.6 | 75.6 | 76.2 | 78.6 | 75.6 | 72 | 69.6 | 74.4 | 76.2 | 75.6 | 77.4 | 77.4 | 75.6 | 76.2 | 78.6 | 73.8 | 69.6 | 70.2 | 78.6 | 75.6 | 75.6 | 76.2 | 78.6 | 75.6 | 75.6 | 76.8 | 77.4 | 71.4 | 69.6 | 71.4 | 75.6 | 75.6 | 37.78 | 37.2 | 35.74 | 34 | 36.03 | 36.91 | 36.91 | 37.78 | 37.49 | 36.91 | 36.91 | 38.36 | 37.2 | 36.91 | 36.91 | 37.78 | 34 | 34 | 38.07 | 37.2 | 36.91 | 36.61 | 38.36 | 36.61 | 36.61 | 36.91 | 37.78 | 36.61 | 36.91 | 37.49 | 34.58 | 34 | 35.16 | 38.07 | 36.61 | 36.61 | 36.91 | 38.65 | 38.07 | 37.78 | 38.07 | 37.2 | 35.16 | 36.91 | 38.07 | 39.52 | 38.07 | 38.07 | 39.23 | 38.65 | 38.07 | 38.65 | 39.52 | 38.36 | 38.36 | 38.36 | 39.52 | 38.07 | 37.78 | 35.74 | 36.32 | 36.91 | 36.91 | 38.07 | 36.61 | 36.61 | 36.91 | 38.07 | 36.61 | 34.87 | 33.71 | 36.03 | 36.91 | 36.61 | 37.49 | 37.49 | 36.61 | 36.91 | 38.07 | 35.74 | 33.71 | 34 | 38.07 | 36.61 | 36.61 | 36.91 | 38.07 | 36.61 | 36.61 | 37.2 | 37.49 | 34.58 | 33.71 | 34.58 | 36.61 | 36.61
25 | 36.34 | 36.31 | 48.61 | 40.82 | 35.19 | 39.41 | 39.42 | 37.02 | 33.24 | 33.23 | 31.89 | 32.51 | 41.69 | 40.67 | 35.45 | 35.26 | 34.44 | 34.51 | 43.96 | 39.03 | 37.21 | 34.02 | 35.93 | 49.7 | 60.13 | 57.72 | 73.21 | 86.92 | 85.64 | 102.76 | 133.92 | 140.16 | 146.7 | 124.52 | 120.31 | 128.73 | 127.68 | 112.91 | 136.94 | 169.61 | 151.79 | 132.62 | 103.17 | 132.32 | 149.79 | 134.72 | 121.72 | 99.6 | 90.04 | 106.15 | 116.58 | 129.93 | 122.67 | 124.9 | 159.11 | 152.77 | 143.94 | 156.36 | 146.17 | 136.59 | 118.14 | 112.01 | 113.07 | 124.71 | 130.42 | 135.84 | 165.16 | 149.66 | 146.85 | 169.44 | 174.2 | 173.08 | 200 | 192.59 | 185.75 | 158.88 | 158.66 | 154.29 | 145.74 | 185.32 | 184.26 | 170.51 | 161.93 | 198.46 | 174.63 | 181.64 | 178.9 | 165.85 | 162.97 | 142.13 | 136.34 | 140.63 | 144.94 | 90.84 | 78.75 | 81.4 | 17.6 | 17.59 | 23.54 | 19.77 | 17.04 | 19.09 | 19.09 | 17.93 | 16.1 | 16.09 | 15.45 | 15.75 | 20.19 | 19.7 | 17.17 | 17.08 | 16.68 | 16.71 | 21.29 | 18.9 | 18.02 | 16.48 | 17.4 | 24.07 | 29.12 | 27.96 | 35.46 | 42.1 | 41.48 | 49.77 | 64.86 | 67.88 | 71.05 | 60.31 | 58.27 | 62.35 | 61.84 | 54.68 | 66.32 | 82.15 | 73.52 | 64.23 | 49.97 | 64.09 | 72.55 | 65.25 | 58.95 | 48.24 | 43.61 | 51.41 | 56.46 | 62.93 | 59.41 | 60.49 | 77.06 | 73.99 | 69.71 | 75.73 | 70.79 | 66.15 | 57.22 | 54.25 | 54.76 | 60.4 | 63.17 | 65.79 | 79.99 | 72.48 | 71.12 | 82.06 | 84.37 | 83.83 | 96.86 | 93.28 | 89.96 | 76.95 | 76.84 | 74.73 | 70.59 | 89.75 | 89.24 | 82.58 | 78.43 | 96.12 | 84.58 | 87.97 | 86.65 | 80.32 | 78.93 | 68.84 | 66.03 | 68.11 | 70.2 | 44 | 38.14 | 39.42
26 | 11.32 | 19.6 | 27.79 | 30.73 | 31.99 | 25.56 | 22.32 | 22.19 | 36.17 | 36.83 | 36.42 | 27.22 | 30.55 | 29.91 | 22.39 | 30.23 | 32.88 | 22.4 | 22.23 | 23.62 | 25.25 | 39.54 | 29.7 | 27.84 | 24.58 | 33.78 | 44.43 | 46.27 | 56.83 | 52.19 | 61.96 | 89.74 | 85.33 | 78.05 | 82.19 | 78.67 | 76.26 | 65.5 | 57.73 | 72.28 | 74.98 | 73.62 | 72.83 | 73.34 | 69.5 | 68.02 | 71.67 | 66.57 | 62.2 | 61.48 | 79.77 | 86.55 | 58.37 | 65.07 | 62.14 | 57.84 | 41.63 | 53.73 | 53.85 | 71.51 | 66.68 | 53.47 | 40.83 | 60.24 | 67.17 | 59.27 | 59.41 | 73.05 | 100.87 | 107.56 | 94.68 | 89.03 | 77.94 | 78.21 | 70.85 | 92.82 | 115.77 | 115.18 | 125 | 109.18 | 112.28 | 102.05 | 108.83 | 100.95 | 99.13 | 98.18 | 103.21 | 108.11 | 90.28 | 82.86 | 89.86 | 70.46 | 52.82 | 57.43 | 49.84 | 33.92 | 5.48 | 9.49 | 13.46 | 14.88 | 15.49 | 12.38 | 10.81 | 10.75 | 17.52 | 17.84 | 17.64 | 13.18 | 14.8 | 14.49 | 10.84 | 14.64 | 15.92 | 10.85 | 10.77 | 11.44 | 12.23 | 19.15 | 14.38 | 13.48 | 11.9 | 16.36 | 21.52 | 22.41 | 27.52 | 25.28 | 30.01 | 43.46 | 41.33 | 37.8 | 39.81 | 38.1 | 36.93 | 31.72 | 27.96 | 35.01 | 36.31 | 35.66 | 35.27 | 35.52 | 33.66 | 32.94 | 34.71 | 32.24 | 30.12 | 29.78 | 38.63 | 41.92 | 28.27 | 31.51 | 30.1 | 28.01 | 20.16 | 26.02 | 26.08 | 34.63 | 32.29 | 25.9 | 19.77 | 29.18 | 32.53 | 28.71 | 28.77 | 35.38 | 48.85 | 52.09 | 45.86 | 43.12 | 37.75 | 37.88 | 34.31 | 44.95 | 56.07 | 55.78 | 60.54 | 52.88 | 54.38 | 49.43 | 52.71 | 48.89 | 48.01 | 47.55 | 49.99 | 52.36 | 43.72 | 40.13 | 43.52 | 34.13 | 25.58 | 27.81 | 24.14 | 16.43
27 | 19.69 | 28.06 | 37.48 | 38.45 | 33.69 | 30.13 | 40.63 | 40.05 | 34.24 | 35.46 | 33.03 | 34.18 | 31.62 | 32.46 | 34.91 | 38.84 | 32.05 | 26.67 | 32.04 | 30.36 | 31.22 | 34.04 | 32.16 | 44.33 | 41.73 | 69.34 | 85.81 | 108.98 | 69.74 | 94.73 | 149.02 | 153.56 | 198.06 | 150.82 | 150.78 | 109.24 | 111.4 | 110.5 | 87.6 | 66.58 | 96.52 | 103.92 | 100.76 | 120.72 | 96.44 | 95.78 | 58.36 | 61.46 | 92.97 | 137.3 | 113.38 | 119.03 | 157.19 | 137.67 | 148.58 | 165.09 | 110 | 112.99 | 152.77 | 149.55 | 162.14 | 128.22 | 101.59 | 111.12 | 125.03 | 109.09 | 122.73 | 133.97 | 146.46 | 170.91 | 160.86 | 163.33 | 164.04 | 159.39 | 179.99 | 143.64 | 146.8 | 163.77 | 160.11 | 198.4 | 168.4 | 200 | 196.87 | 137.6 | 155.03 | 158.26 | 158.13 | 157.91 | 130.71 | 134.3 | 103.41 | 93.27 | 91.24 | 87.3 | 93.73 | 76.46 | 9.54 | 13.59 | 18.15 | 18.62 | 16.32 | 14.59 | 19.68 | 19.4 | 16.58 | 17.17 | 16 | 16.55 | 15.31 | 15.72 | 16.91 | 18.81 | 15.52 | 12.92 | 15.52 | 14.7 | 15.12 | 16.49 | 15.58 | 21.47 | 20.21 | 33.58 | 41.56 | 52.78 | 33.78 | 45.88 | 72.17 | 74.37 | 95.92 | 73.05 | 73.03 | 52.91 | 53.95 | 53.52 | 42.43 | 32.25 | 46.75 | 50.33 | 48.8 | 58.47 | 46.71 | 46.39 | 28.27 | 29.77 | 45.03 | 66.5 | 54.91 | 57.65 | 76.13 | 66.68 | 71.96 | 79.96 | 53.28 | 54.72 | 73.99 | 72.43 | 78.53 | 62.1 | 49.2 | 53.82 | 60.55 | 52.83 | 59.44 | 64.88 | 70.93 | 82.78 | 77.91 | 79.1 | 79.45 | 77.2 | 87.17 | 69.57 | 71.1 | 79.32 | 77.54 | 96.09 | 81.56 | 96.86 | 95.35 | 66.64 | 75.08 | 76.65 | 76.59 | 76.48 | 63.31 | 65.04 | 50.08 | 45.17 | 44.19 | 42.28 | 45.4 | 37.03
28 | 10.82 | 15.46 | 24.17 | 17.42 | 19.18 | 21.29 | 18.84 | 30.32 | 24.46 | 21.65 | 22.85 | 24.91 | 19.88 | 27.33 | 21.16 | 15.25 | 18.26 | 13.72 | 12.48 | 14.07 | 11.31 | 21.49 | 16.66 | 10.99 | 15.38 | 40.68 | 16.43 | 40.29 | 59.88 | 91.72 | 63.83 | 89.6 | 100.76 | 51.7 | 87.77 | 90.75 | 95.11 | 77.7 | 66.46 | 82.97 | 55.02 | 63.11 | 87.36 | 82.39 | 101.34 | 69.72 | 27.52 | 37.99 | 57.21 | 43.97 | 47.79 | 79.37 | 103.89 | 72.67 | 89.09 | 63.38 | 44.91 | 58.89 | 81.41 | 74.38 | 68.97 | 89.49 | 82.65 | 111.71 | 98.75 | 70.77 | 89.2 | 62.58 | 56.73 | 74.39 | 69.2 | 80.66 | 96.9 | 125 | 116.08 | 114.45 | 90.9 | 85.18 | 80.92 | 70.81 | 52.67 | 77.88 | 78.72 | 90.93 | 71.64 | 108.19 | 91.94 | 53.67 | 73.88 | 59.2 | 40.2 | 49.76 | 54.47 | 84.82 | 61.4 | 37.61 | 5.24 | 7.49 | 11.71 | 8.44 | 9.29 | 10.31 | 9.12 | 14.68 | 11.85 | 10.49 | 11.07 | 12.06 | 9.63 | 13.24 | 10.25 | 7.39 | 8.84 | 6.64 | 6.04 | 6.81 | 5.48 | 10.41 | 8.07 | 5.32 | 7.45 | 19.7 | 7.96 | 19.51 | 29 | 44.42 | 30.91 | 43.4 | 48.8 | 25.04 | 42.51 | 43.95 | 46.06 | 37.63 | 32.19 | 40.18 | 26.65 | 30.57 | 42.31 | 39.9 | 49.08 | 33.77 | 13.33 | 18.4 | 27.71 | 21.3 | 23.15 | 38.44 | 50.32 | 35.2 | 43.15 | 30.7 | 21.75 | 28.52 | 39.43 | 36.02 | 33.4 | 43.34 | 40.03 | 54.1 | 47.83 | 34.28 | 43.2 | 30.31 | 27.48 | 36.03 | 33.52 | 39.07 | 46.93 | 60.54 | 56.22 | 55.43 | 44.02 | 41.25 | 39.19 | 34.29 | 25.51 | 37.72 | 38.13 | 44.04 | 34.7 | 52.4 | 44.53 | 25.99 | 35.78 | 28.67 | 19.47 | 24.1 | 26.38 | 41.08 | 29.74 | 18.22
29 | 11.32 | 19.6 | 27.79 | 30.73 | 31.99 | 25.56 | 22.32 | 22.19 | 36.17 | 36.83 | 36.42 | 27.22 | 30.55 | 29.91 | 22.39 | 30.23 | 32.88 | 22.4 | 22.23 | 23.62 | 25.25 | 39.54 | 29.7 | 27.84 | 24.58 | 33.78 | 44.43 | 46.27 | 56.83 | 52.19 | 61.96 | 89.74 | 85.33 | 78.05 | 82.19 | 78.67 | 76.26 | 65.5 | 57.73 | 72.28 | 74.98 | 73.62 | 72.83 | 73.34 | 69.5 | 68.02 | 71.67 | 66.57 | 62.2 | 61.48 | 79.77 | 86.55 | 58.37 | 65.07 | 62.14 | 57.84 | 41.63 | 53.73 | 53.85 | 71.51 | 66.68 | 53.47 | 40.83 | 60.24 | 67.17 | 59.27 | 59.41 | 73.05 | 100.87 | 107.56 | 94.68 | 89.03 | 77.94 | 78.21 | 70.85 | 92.82 | 115.77 | 115.18 | 125 | 109.18 | 112.28 | 102.05 | 108.83 | 100.95 | 99.13 | 98.18 | 103.21 | 108.11 | 90.28 | 82.86 | 89.86 | 70.46 | 52.82 | 57.43 | 49.84 | 33.92 | 5.48 | 9.49 | 13.46 | 14.88 | 15.49 | 12.38 | 10.81 | 10.75 | 17.52 | 17.84 | 17.64 | 13.18 | 14.8 | 14.49 | 10.84 | 14.64 | 15.92 | 10.85 | 10.77 | 11.44 | 12.23 | 19.15 | 14.38 | 13.48 | 11.9 | 16.36 | 21.52 | 22.41 | 27.52 | 25.28 | 30.01 | 43.46 | 41.33 | 37.8 | 39.81 | 38.1 | 36.93 | 31.72 | 27.96 | 35.01 | 36.31 | 35.66 | 35.27 | 35.52 | 33.66 | 32.94 | 34.71 | 32.24 | 30.12 | 29.78 | 38.63 | 41.92 | 28.27 | 31.51 | 30.1 | 28.01 | 20.16 | 26.02 | 26.08 | 34.63 | 32.29 | 25.9 | 19.77 | 29.18 | 32.53 | 28.71 | 28.77 | 35.38 | 48.85 | 52.09 | 45.86 | 43.12 | 37.75 | 37.88 | 34.31 | 44.95 | 56.07 | 55.78 | 60.54 | 52.88 | 54.38 | 49.43 | 52.71 | 48.89 | 48.01 | 47.55 | 49.99 | 52.36 | 43.72 | 40.13 | 43.52 | 34.13 | 25.58 | 27.81 | 24.14 | 16.43
30 | 51.45 | 86.64 | 79.71 | 81.7 | 86.42 | 72.36 | 76.93 | 69.62 | 60.82 | 62.99 | 63.08 | 63.59 | 65.66 | 57.13 | 59.11 | 69.59 | 72.58 | 60.72 | 67.98 | 75.64 | 67.66 | 73.53 | 82.85 | 95.9 | 102.94 | 111.92 | 125.7 | 161.78 | 181.08 | 217.19 | 212.01 | 231.94 | 254.31 | 244.6 | 305.8 | 301.25 | 288.02 | 328.69 | 276.15 | 283.57 | 254.79 | 246.29 | 222.84 | 235.57 | 207.54 | 202.7 | 197.8 | 164.63 | 165.46 | 200.91 | 188.96 | 210.62 | 236.5 | 240.18 | 184.45 | 206.04 | 193.34 | 209.53 | 248.47 | 239.98 | 207.08 | 207.7 | 214.18 | 217.7 | 246.91 | 257.74 | 267.11 | 306.83 | 321.9 | 319.94 | 280.58 | 311.4 | 339.3 | 326.75 | 311.73 | 322.22 | 340.15 | 376.13 | 366.13 | 362.07 | 364.5 | 344.44 | 344.07 | 342.36 | 332.8 | 355.46 | 375.55 | 355.67 | 340.35 | 322.93 | 242.87 | 220.82 | 189.07 | 179.77 | 138.3 | 124.62 | 24.92 | 41.96 | 38.6 | 39.57 | 41.86 | 35.05 | 37.26 | 33.72 | 29.45 | 30.51 | 30.55 | 30.8 | 31.81 | 27.67 | 28.63 | 33.7 | 35.15 | 29.41 | 32.92 | 36.64 | 32.77 | 35.62 | 40.12 | 46.45 | 49.86 | 54.2 | 60.88 | 78.36 | 87.7 | 105.19 | 102.68 | 112.34 | 123.17 | 118.47 | 148.11 | 145.91 | 139.5 | 159.19 | 133.74 | 137.34 | 123.4 | 119.29 | 107.93 | 114.09 | 100.52 | 98.17 | 95.8 | 79.74 | 80.13 | 97.31 | 91.52 | 102 | 114.54 | 116.33 | 89.34 | 99.79 | 93.64 | 101.48 | 120.34 | 116.23 | 100.29 | 100.6 | 103.73 | 105.43 | 119.58 | 124.83 | 129.36 | 148.61 | 155.9 | 154.95 | 135.9 | 150.82 | 164.33 | 158.25 | 150.98 | 156.05 | 164.74 | 182.17 | 177.33 | 175.36 | 176.54 | 166.82 | 166.64 | 165.81 | 161.18 | 172.16 | 181.88 | 172.25 | 164.83 | 156.41 | 117.63 | 106.95 | 91.57 | 87.06 | 66.98 | 60.36
31 | 31.66 | 54.96 | 75.36 | 82.96 | 85.02 | 76.05 | 63.85 | 66.02 | 79.71 | 81.81 | 85.14 | 64.06 | 62.03 | 60.5 | 52.41 | 75.99 | 80.15 | 54.92 | 50.94 | 51.7 | 58.38 | 92.44 | 72.39 | 70.61 | 63.66 | 92.9 | 115.48 | 112.6 | 137.82 | 115.77 | 155.36 | 196.81 | 201.59 | 210.01 | 257.13 | 247.55 | 271.01 | 182.53 | 186.12 | 248.34 | 282.3 | 317.8 | 268.71 | 185.03 | 158.1 | 156.66 | 154.02 | 141.21 | 124.55 | 139.72 | 164.24 | 174.38 | 117.79 | 134.42 | 124.88 | 122.27 | 120.45 | 147.91 | 179.48 | 259.11 | 272.21 | 207.92 | 150.22 | 169.42 | 240.58 | 178.01 | 166.41 | 191.57 | 271.08 | 347.79 | 311.56 | 252.11 | 222.72 | 217.24 | 217.61 | 246.46 | 271.36 | 328.68 | 336.41 | 305.74 | 271.16 | 286.73 | 362.53 | 272.37 | 265.14 | 272.9 | 287.73 | 278.17 | 221.95 | 224.66 | 204.8 | 175.8 | 129.74 | 123.87 | 120.53 | 93.76 | 15.34 | 26.61 | 36.5 | 40.18 | 41.18 | 36.83 | 30.93 | 31.97 | 38.61 | 39.62 | 41.23 | 31.02 | 30.04 | 29.3 | 25.38 | 36.8 | 38.82 | 26.6 | 24.67 | 25.04 | 28.28 | 44.77 | 35.06 | 34.2 | 30.83 | 45 | 55.93 | 54.54 | 66.75 | 56.07 | 75.25 | 95.32 | 97.63 | 101.71 | 124.54 | 119.9 | 131.25 | 88.41 | 90.15 | 120.27 | 136.72 | 153.91 | 130.14 | 89.61 | 76.57 | 75.87 | 74.59 | 68.39 | 60.32 | 67.67 | 79.55 | 84.46 | 57.05 | 65.1 | 60.48 | 59.21 | 58.34 | 71.64 | 86.92 | 125.5 | 131.83 | 100.7 | 72.76 | 82.05 | 116.52 | 86.21 | 80.6 | 92.78 | 131.29 | 168.44 | 150.9 | 122.11 | 107.86 | 105.21 | 105.39 | 119.37 | 131.42 | 159.19 | 162.93 | 148.08 | 131.33 | 138.87 | 175.58 | 131.91 | 128.41 | 132.17 | 139.36 | 134.73 | 107.49 | 108.81 | 99.19 | 85.14 | 62.83 | 59.99 | 58.38 | 45.41
32 | 12 | 12.3 | 12.3 | 11.7 | 11.7 | 12.6 | 12 | 12.6 | 12 | 11.7 | 12.3 | 12.3 | 12.6 | 12.6 | 12 | 12.6 | 12.3 | 12.3 | 12.3 | 12 | 16.5 | 19.5 | 20.1 | 20.1 | 23.4 | 26.7 | 26.1 | 26.4 | 28.5 | 25.8 | 27.9 | 34.2 | 38.4 | 42.3 | 46.5 | 46.8 | 48 | 48.3 | 51 | 51 | 51.3 | 51.6 | 51 | 52.2 | 49.5 | 48.9 | 49.8 | 50.4 | 50.1 | 51 | 50.1 | 48.6 | 46.5 | 43.2 | 42.9 | 43.2 | 43.2 | 42.6 | 44.1 | 43.5 | 44.7 | 42.9 | 44.4 | 43.2 | 42 | 42.3 | 43.2 | 42.6 | 41.7 | 39.9 | 38.7 | 39.3 | 36 | 30.6 | 29.1 | 28.5 | 25.5 | 25.8 | 24.6 | 24.9 | 24 | 24.3 | 22.2 | 21.3 | 18 | 17.4 | 15.9 | 13.8 | 12.9 | 12.3 | 12.3 | 12.3 | 12 | 12.6 | 12.3 | 12 | 5.81 | 5.96 | 5.96 | 5.67 | 5.67 | 6.1 | 5.81 | 6.1 | 5.81 | 5.67 | 5.96 | 5.96 | 6.1 | 6.1 | 5.81 | 6.1 | 5.96 | 5.96 | 5.96 | 5.81 | 7.99 | 9.44 | 9.73 | 9.73 | 11.33 | 12.93 | 12.64 | 12.79 | 13.8 | 12.5 | 13.51 | 16.56 | 18.6 | 20.49 | 22.52 | 22.67 | 23.25 | 23.39 | 24.7 | 24.7 | 24.85 | 24.99 | 24.7 | 25.28 | 23.97 | 23.68 | 24.12 | 24.41 | 24.26 | 24.7 | 24.26 | 23.54 | 22.52 | 20.92 | 20.78 | 20.92 | 20.92 | 20.63 | 21.36 | 21.07 | 21.65 | 20.78 | 21.5 | 20.92 | 20.34 | 20.49 | 20.92 | 20.63 | 20.2 | 19.32 | 18.74 | 19.03 | 17.44 | 14.82 | 14.09 | 13.8 | 12.35 | 12.5 | 11.91 | 12.06 | 11.62 | 11.77 | 10.75 | 10.32 | 8.72 | 8.43 | 7.7 | 6.68 | 6.25 | 5.96 | 5.96 | 5.96 | 5.81 | 6.1 | 5.96 | 5.81
33 | 8.46 | 14.76 | 19.31 | 21.12 | 21.15 | 21.98 | 17.59 | 19.07 | 13.65 | 14.3 | 16.79 | 12.82 | 8.22 | 7.91 | 10.37 | 17.27 | 17.21 | 11.92 | 9.61 | 8.69 | 11.24 | 18.23 | 15.55 | 16.29 | 15.21 | 24.28 | 27.74 | 24.11 | 29.31 | 20.17 | 35.14 | 33.27 | 40.66 | 53.21 | 78.52 | 76.06 | 93.13 | 48.58 | 58.59 | 82.93 | 101.45 | 125 | 95.11 | 42.3 | 29.31 | 29.9 | 24.59 | 21.69 | 15.64 | 25.84 | 22.87 | 22.44 | 15.25 | 18.94 | 15.91 | 18.57 | 33.66 | 38.71 | 58.33 | 90.43 | 103.45 | 76.48 | 53.06 | 45.65 | 83.19 | 51.98 | 44.59 | 46.68 | 68.55 | 109.81 | 100.05 | 68.55 | 61.26 | 57.57 | 65.16 | 61.22 | 53.83 | 90.25 | 85.26 | 81.9 | 57.2 | 77.17 | 117.76 | 69.27 | 66.58 | 72.39 | 76.63 | 65.75 | 48.43 | 57.55 | 38.15 | 39.41 | 28.26 | 20 | 25.49 | 24.68 | 4.1 | 7.15 | 9.35 | 10.23 | 10.24 | 10.65 | 8.52 | 9.24 | 6.61 | 6.93 | 8.13 | 6.21 | 3.98 | 3.83 | 5.02 | 8.36 | 8.34 | 5.77 | 4.65 | 4.21 | 5.44 | 8.83 | 7.53 | 7.89 | 7.37 | 11.76 | 13.44 | 11.68 | 14.2 | 9.77 | 17.02 | 16.11 | 19.69 | 25.77 | 38.03 | 36.84 | 45.1 | 23.53 | 28.38 | 40.16 | 49.13 | 60.54 | 46.06 | 20.49 | 14.2 | 14.48 | 11.91 | 10.5 | 7.57 | 12.51 | 11.08 | 10.87 | 7.39 | 9.17 | 7.71 | 8.99 | 16.3 | 18.75 | 28.25 | 43.8 | 50.1 | 37.04 | 25.7 | 22.11 | 40.29 | 25.18 | 21.6 | 22.61 | 33.2 | 53.18 | 48.46 | 33.2 | 29.67 | 27.88 | 31.56 | 29.65 | 26.07 | 43.71 | 41.29 | 39.67 | 27.7 | 37.38 | 57.03 | 33.55 | 32.25 | 35.06 | 37.11 | 31.84 | 23.46 | 27.87 | 18.48 | 19.09 | 13.69 | 9.69 | 12.35 | 11.95
36 | 19.5 | 19.5 | 18 | 48 | 37.5 | 30 | 33 | 27 | 25.5 | 24 | 22.5 | 27 | 24 | 24 | 24 | 25.5 | 24 | 24 | 24 | 22.5 | 34.5 | 31.5 | 27 | 36 | 39 | 72 | 81 | 79.5 | 252 | 240 | 244.5 | 220.5 | 220.5 | 286.5 | 318 | 354 | 384 | 420 | 451.5 | 468 | 496.5 | 484.5 | 489 | 493.5 | 522 | 525 | 541.5 | 537 | 558 | 561 | 564 | 549 | 544.5 | 549 | 552 | 567 | 567 | 568.5 | 568.5 | 559.5 | 567 | 564 | 556.5 | 522 | 507 | 507 | 496.5 | 505.5 | 499.5 | 459 | 405 | 249 | 147 | 42 | 28.5 | 27 | 46.5 | 25.5 | 24 | 24 | 22.5 | 24 | 22.5 | 22.5 | 21 | 22.5 | 22.5 | 22.5 | 22.5 | 18 | 18 | 18 | 18 | 19.5 | 18 | 18 | 9.44 | 9.44 | 8.72 | 23.25 | 18.16 | 14.53 | 15.98 | 13.08 | 12.35 | 11.62 | 10.9 | 13.08 | 11.62 | 11.62 | 11.62 | 12.35 | 11.62 | 11.62 | 11.62 | 10.9 | 16.71 | 15.26 | 13.08 | 17.44 | 18.89 | 34.87 | 39.23 | 38.5 | 122.05 | 116.24 | 118.42 | 106.79 | 106.79 | 138.76 | 154.01 | 171.45 | 185.98 | 203.42 | 218.67 | 226.66 | 240.47 | 234.65 | 236.83 | 239.01 | 252.82 | 254.27 | 262.26 | 260.08 | 270.25 | 271.7 | 273.16 | 265.89 | 263.71 | 265.89 | 267.35 | 274.61 | 274.61 | 275.34 | 275.34 | 270.98 | 274.61 | 273.16 | 269.53 | 252.82 | 245.55 | 245.55 | 240.47 | 244.82 | 241.92 | 222.3 | 196.15 | 120.6 | 71.2 | 20.34 | 13.8 | 13.08 | 22.52 | 12.35 | 11.62 | 11.62 | 10.9 | 11.62 | 10.9 | 10.9 | 10.17 | 10.9 | 10.9 | 10.9 | 10.9 | 8.72 | 8.72 | 8.72 | 8.72 | 9.44 | 8.72 | 8.72
37 | 2.2 | 1.4 | 1.2 | 1.2 | 1.2 | 1.2 | 1.2 | 1.2 | 1.2 | 1.2 | 1.4 | 1.2 | 1.2 | 1.2 | 1.2 | 1.2 | 1.2 | 1.7 | 2.2 | 1.2 | 1.2 | 1.2 | 1.2 | 1.2 | 1.2 | 1.2 | 1 | 1.2 | 1.2 | 1.2 | 1.2 | 1.2 | 1.2 | 1 | 0 | 0 | 0 | 0 | 0 | 0 | 0 | 0 | 0 | 0 | 0 | 0 | 0 | 0 | 0 | 0 | 0 | 0 | 0 | 0 | 0 | 0 | 0 | 0 | 0 | 0 | 0 | 0 | 0 | 0 | 0 | 0.5 | 1.4 | 1.2 | 1.4 | 1 | 1.2 | 1.2 | 1.2 | 1 | 1.2 | 1 | 1.2 | 1.2 | 1.2 | 1 | 1.2 | 1.2 | 1 | 1.2 | 1 | 1.2 | 1.2 | 1 | 1.2 | 1.2 | 1 | 1.2 | 1.2 | 1.2 | 1 | 1.2 | 1.07 | 0.68 | 0.58 | 0.58 | 0.58 | 0.58 | 0.58 | 0.58 | 0.58 | 0.58 | 0.68 | 0.58 | 0.58 | 0.58 | 0.58 | 0.58 | 0.58 | 0.82 | 1.07 | 0.58 | 0.58 | 0.58 | 0.58 | 0.58 | 0.58 | 0.58 | 0.48 | 0.58 | 0.58 | 0.58 | 0.58 | 0.58 | 0.58 | 0.48 | 0 | 0 | 0 | 0 | 0 | 0 | 0 | 0 | 0 | 0 | 0 | 0 | 0 | 0 | 0 | 0 | 0 | 0 | 0 | 0 | 0 | 0 | 0 | 0 | 0 | 0 | 0 | 0 | 0 | 0 | 0 | 0.24 | 0.68 | 0.58 | 0.68 | 0.48 | 0.58 | 0.58 | 0.58 | 0.48 | 0.58 | 0.48 | 0.58 | 0.58 | 0.58 | 0.48 | 0.58 | 0.58 | 0.48 | 0.58 | 0.48 | 0.58 | 0.58 | 0.48 | 0.58 | 0.58 | 0.48 | 0.58 | 0.58 | 0.58 | 0.48 | 0.58
38 | 3 | 3 | 2.4 | 2.4 | 3 | 2.4 | 3 | 2.4 | 3 | 2.4 | 2.4 | 3 | 2.4 | 3 | 2.4 | 3 | 2.4 | 3 | 3 | 2.4 | 2.4 | 3 | 2.4 | 3 | 2.4 | 2.4 | 3 | 2.4 | 3.6 | 5.4 | 5.4 | 5.4 | 8.4 | 18 | 16.8 | 18 | 14.4 | 13.2 | 12.6 | 16.2 | 15 | 18.6 | 15 | 15 | 16.2 | 20.4 | 19.2 | 18 | 20.4 | 19.8 | 18.6 | 19.2 | 19.2 | 18 | 19.2 | 22.2 | 22.2 | 22.2 | 18.6 | 10.8 | 18.6 | 22.2 | 21.6 | 21.6 | 22.2 | 22.8 | 22.2 | 21.6 | 17.4 | 12.6 | 3 | 3 | 3 | 3 | 2.4 | 3 | 2.4 | 3 | 3 | 2.4 | 3 | 3 | 2.4 | 3 | 3 | 2.4 | 3 | 2.4 | 3 | 3 | 2.4 | 3 | 2.4 | 3 | 2.4 | 3 | 1.45 | 1.45 | 1.16 | 1.16 | 1.45 | 1.16 | 1.45 | 1.16 | 1.45 | 1.16 | 1.16 | 1.45 | 1.16 | 1.45 | 1.16 | 1.45 | 1.16 | 1.45 | 1.45 | 1.16 | 1.16 | 1.45 | 1.16 | 1.45 | 1.16 | 1.16 | 1.45 | 1.16 | 1.74 | 2.62 | 2.62 | 2.62 | 4.07 | 8.72 | 8.14 | 8.72 | 6.97 | 6.39 | 6.1 | 7.85 | 7.26 | 9.01 | 7.26 | 7.26 | 7.85 | 9.88 | 9.3 | 8.72 | 9.88 | 9.59 | 9.01 | 9.3 | 9.3 | 8.72 | 9.3 | 10.75 | 10.75 | 10.75 | 9.01 | 5.23 | 9.01 | 10.75 | 10.46 | 10.46 | 10.75 | 11.04 | 10.75 | 10.46 | 8.43 | 6.1 | 1.45 | 1.45 | 1.45 | 1.45 | 1.16 | 1.45 | 1.16 | 1.45 | 1.45 | 1.16 | 1.45 | 1.45 | 1.16 | 1.45 | 1.45 | 1.16 | 1.45 | 1.16 | 1.45 | 1.45 | 1.16 | 1.45 | 1.16 | 1.45 | 1.16 | 1.45
39 | 18.12 | 31.35 | 44.47 | 49.17 | 51.18 | 40.89 | 35.71 | 35.5 | 57.87 | 58.93 | 58.27 | 43.55 | 48.89 | 47.85 | 35.82 | 48.36 | 52.62 | 35.85 | 35.57 | 37.8 | 40.4 | 63.27 | 47.51 | 44.54 | 39.33 | 54.05 | 71.09 | 74.02 | 90.93 | 83.5 | 99.14 | 143.59 | 136.53 | 124.88 | 131.5 | 125.86 | 122.01 | 104.8 | 92.37 | 115.65 | 119.97 | 117.8 | 116.54 | 117.34 | 111.2 | 108.82 | 114.68 | 106.5 | 99.53 | 98.37 | 127.64 | 138.48 | 93.39 | 104.12 | 99.42 | 92.55 | 66.6 | 85.97 | 86.15 | 114.42 | 106.69 | 85.55 | 65.32 | 96.38 | 107.47 | 94.84 | 95.06 | 116.88 | 161.4 | 172.1 | 151.48 | 142.44 | 124.7 | 125.13 | 113.36 | 148.51 | 185.23 | 184.29 | 200 | 174.69 | 179.64 | 163.27 | 174.12 | 161.53 | 158.61 | 157.08 | 165.13 | 172.98 | 144.45 | 132.58 | 143.77 | 112.74 | 84.52 | 91.88 | 79.74 | 54.27 | 8.78 | 15.18 | 21.54 | 23.81 | 24.79 | 19.8 | 17.3 | 17.19 | 28.03 | 28.54 | 28.22 | 21.09 | 23.68 | 23.17 | 17.35 | 23.42 | 25.49 | 17.36 | 17.23 | 18.31 | 19.57 | 30.64 | 23.01 | 21.57 | 19.05 | 26.18 | 34.43 | 35.85 | 44.04 | 40.44 | 48.02 | 69.54 | 66.12 | 60.48 | 63.69 | 60.96 | 59.09 | 50.76 | 44.74 | 56.01 | 58.1 | 57.05 | 56.44 | 56.83 | 53.86 | 52.7 | 55.54 | 51.58 | 48.2 | 47.64 | 61.82 | 67.07 | 45.23 | 50.43 | 48.15 | 44.82 | 32.26 | 41.64 | 41.72 | 55.42 | 51.67 | 41.43 | 31.64 | 46.68 | 52.05 | 45.93 | 46.04 | 56.61 | 78.17 | 83.35 | 73.37 | 68.99 | 60.39 | 60.6 | 54.9 | 71.93 | 89.71 | 89.26 | 96.86 | 84.61 | 87 | 79.08 | 84.33 | 78.23 | 76.82 | 76.08 | 79.98 | 83.78 | 69.96 | 64.21 | 69.63 | 54.6 | 40.93 | 44.5 | 38.62 | 26.28
40 | 7.97 | 11.16 | 16.04 | 17.74 | 17.75 | 15.44 | 15.06 | 15.37 | 11.74 | 12.87 | 13.19 | 12.79 | 11.44 | 12.13 | 10.83 | 10.42 | 12.85 | 13.14 | 12.37 | 11 | 9.52 | 11.36 | 11.83 | 12.65 | 13.04 | 20.5 | 19.02 | 26.76 | 35.49 | 37.63 | 36.42 | 45.76 | 37.33 | 28.52 | 33.6 | 53.08 | 47.09 | 48.33 | 76.3 | 58.53 | 39.92 | 44.08 | 36.52 | 49.18 | 40.17 | 53.85 | 46.76 | 47.26 | 59.19 | 36.78 | 35.56 | 31.65 | 30.16 | 36.35 | 34.5 | 43.04 | 42.24 | 36.79 | 23.01 | 35.52 | 51.44 | 52.78 | 49.01 | 38.8 | 49.21 | 44.74 | 49.94 | 47.01 | 46.66 | 68.81 | 50.15 | 69.77 | 93.25 | 80.71 | 85.56 | 73.79 | 92.84 | 69.25 | 63.44 | 63.61 | 57.6 | 59.87 | 61.15 | 50.58 | 54.26 | 46.16 | 48.05 | 66.74 | 40.22 | 46.01 | 40.97 | 43.75 | 48.75 | 49.15 | 51.35 | 44.38 | 3.86 | 5.41 | 7.77 | 8.59 | 8.6 | 7.48 | 7.29 | 7.44 | 5.69 | 6.23 | 6.39 | 6.19 | 5.54 | 5.87 | 5.25 | 5.05 | 6.22 | 6.36 | 5.99 | 5.33 | 4.61 | 5.5 | 5.73 | 6.13 | 6.32 | 9.93 | 9.21 | 12.96 | 17.19 | 18.23 | 17.64 | 22.16 | 18.08 | 13.81 | 16.27 | 25.71 | 22.81 | 23.41 | 36.95 | 28.35 | 19.33 | 21.35 | 17.69 | 23.82 | 19.46 | 26.08 | 22.65 | 22.89 | 28.67 | 17.81 | 17.22 | 15.33 | 14.61 | 17.61 | 16.71 | 20.85 | 20.46 | 17.82 | 11.14 | 17.2 | 24.91 | 25.56 | 23.74 | 18.79 | 23.83 | 21.67 | 24.19 | 22.77 | 22.6 | 33.33 | 24.29 | 33.79 | 45.16 | 39.09 | 41.44 | 35.74 | 44.96 | 33.54 | 30.73 | 30.81 | 27.9 | 29 | 29.62 | 24.5 | 26.28 | 22.36 | 23.27 | 32.32 | 19.48 | 22.28 | 19.84 | 21.19 | 23.61 | 23.8 | 24.87 | 21.49
41 | 32.15 | 44.21 | 40.1 | 39.61 | 44.01 | 38.48 | 37.76 | 33.37 | 27.24 | 29.28 | 30.21 | 31.48 | 29.02 | 24.92 | 29.85 | 38.1 | 39.92 | 30.24 | 35.09 | 39.66 | 31.5 | 34.12 | 42.42 | 57.17 | 52.25 | 54.35 | 56.85 | 65.59 | 85.9 | 99.71 | 94.5 | 114.75 | 114.13 | 129.14 | 175.09 | 143.41 | 141.02 | 167.68 | 150.9 | 162.3 | 138 | 135.32 | 95.64 | 102.7 | 91.57 | 77.43 | 92.24 | 73.83 | 71.28 | 96.01 | 82.89 | 111.75 | 127.66 | 137.69 | 101.29 | 112.52 | 117.15 | 134.45 | 162.96 | 150.95 | 113.48 | 101.33 | 103.71 | 109.15 | 124.3 | 117.15 | 116.87 | 138.39 | 153.14 | 133.98 | 118.57 | 136.76 | 139.3 | 140.47 | 151.48 | 147.68 | 153.84 | 182.13 | 182.13 | 191.79 | 178.14 | 167.09 | 154.87 | 178.05 | 178.34 | 187.81 | 200 | 184.68 | 196.18 | 176.88 | 111.12 | 114.36 | 89.39 | 97.75 | 76.25 | 64.95 | 15.57 | 21.41 | 19.42 | 19.18 | 21.32 | 18.64 | 18.29 | 16.16 | 13.19 | 14.18 | 14.63 | 15.25 | 14.06 | 12.07 | 14.46 | 18.45 | 19.33 | 14.65 | 16.99 | 19.21 | 15.26 | 16.53 | 20.54 | 27.69 | 25.31 | 26.32 | 27.53 | 31.77 | 41.6 | 48.29 | 45.77 | 55.58 | 55.28 | 62.55 | 84.8 | 69.46 | 68.3 | 81.21 | 73.08 | 78.61 | 66.84 | 65.54 | 46.32 | 49.74 | 44.35 | 37.5 | 44.67 | 35.76 | 34.52 | 46.5 | 40.15 | 54.12 | 61.83 | 66.69 | 49.06 | 54.5 | 56.74 | 65.12 | 78.93 | 73.11 | 54.96 | 49.08 | 50.23 | 52.86 | 60.2 | 56.74 | 56.6 | 67.03 | 74.17 | 64.89 | 57.43 | 66.24 | 67.47 | 68.03 | 73.37 | 71.52 | 74.51 | 88.21 | 88.21 | 92.89 | 86.28 | 80.93 | 75.01 | 86.23 | 86.37 | 90.96 | 96.86 | 89.44 | 95.01 | 85.67 | 53.82 | 55.39 | 43.29 | 47.34 | 36.93 | 31.46
42 | 36.6 | 36.6 | 36.6 | 37.2 | 42 | 40.8 | 40.8 | 41.4 | 43.8 | 47.4 | 43.8 | 44.4 | 47.4 | 45 | 43.2 | 46.2 | 45 | 43.8 | 45 | 46.8 | 47.4 | 46.2 | 48.6 | 48 | 61.2 | 51 | 52.8 | 51 | 69 | 137.4 | 110.4 | 166.8 | 151.8 | 171 | 177.6 | 183.6 | 182.4 | 175.8 | 169.2 | 170.4 | 167.4 | 157.8 | 170.4 | 170.4 | 163.8 | 163.2 | 159.6 | 168 | 163.8 | 162.6 | 169.2 | 180.6 | 172.2 | 166.8 | 168.6 | 174 | 171 | 163.2 | 166.8 | 166.8 | 161.4 | 162.6 | 151.2 | 146.4 | 143.4 | 142.2 | 141 | 109.8 | 82.2 | 58.8 | 59.4 | 60.6 | 58.2 | 54.6 | 59.4 | 52.8 | 49.8 | 48 | 49.8 | 46.8 | 44.4 | 40.2 | 39 | 38.4 | 39 | 39 | 39 | 39.6 | 37.8 | 37.8 | 37.2 | 35.4 | 37.8 | 35.4 | 34.2 | 33 | 17.73 | 17.73 | 17.73 | 18.02 | 20.34 | 19.76 | 19.76 | 20.05 | 21.21 | 22.96 | 21.21 | 21.5 | 22.96 | 21.79 | 20.92 | 22.38 | 21.79 | 21.21 | 21.79 | 22.67 | 22.96 | 22.38 | 23.54 | 23.25 | 29.64 | 24.7 | 25.57 | 24.7 | 33.42 | 66.55 | 53.47 | 80.78 | 73.52 | 82.82 | 86.02 | 88.92 | 88.34 | 85.14 | 81.95 | 82.53 | 81.08 | 76.43 | 82.53 | 82.53 | 79.33 | 79.04 | 77.3 | 81.37 | 79.33 | 78.75 | 81.95 | 87.47 | 83.4 | 80.78 | 81.66 | 84.27 | 82.82 | 79.04 | 80.78 | 80.78 | 78.17 | 78.75 | 73.23 | 70.9 | 69.45 | 68.87 | 68.29 | 53.18 | 39.81 | 28.48 | 28.77 | 29.35 | 28.19 | 26.44 | 28.77 | 25.57 | 24.12 | 23.25 | 24.12 | 22.67 | 21.5 | 19.47 | 18.89 | 18.6 | 18.89 | 18.89 | 18.89 | 19.18 | 18.31 | 18.31 | 18.02 | 17.15 | 18.31 | 17.15 | 16.56 | 15.98
43 | 111 | 111 | 111 | 114 | 111 | 114 | 114 | 114 | 111 | 111 | 111 | 108 | 108 | 108 | 105 | 108 | 105 | 108 | 108 | 108 | 108 | 108 | 117 | 171 | 240 | 276 | 294 | 297 | 312 | 303 | 306 | 315 | 339 | 354 | 363 | 354 | 357 | 357 | 357 | 351 | 354 | 372 | 369 | 387 | 378 | 369 | 369 | 354 | 351 | 339 | 351 | 345 | 366 | 378 | 363 | 375 | 366 | 375 | 372 | 384 | 375 | 378 | 366 | 360 | 360 | 360 | 354 | 345 | 324 | 306 | 306 | 288 | 285 | 282 | 285 | 282 | 279 | 276 | 276 | 240 | 204 | 201 | 186 | 186 | 183 | 171 | 162 | 156 | 153 | 153 | 153 | 141 | 132 | 126 | 129 | 129 | 53.76 | 53.76 | 53.76 | 55.21 | 53.76 | 55.21 | 55.21 | 55.21 | 53.76 | 53.76 | 53.76 | 52.31 | 52.31 | 52.31 | 50.85 | 52.31 | 50.85 | 52.31 | 52.31 | 52.31 | 52.31 | 52.31 | 56.67 | 82.82 | 116.24 | 133.67 | 142.39 | 143.84 | 151.11 | 146.75 | 148.2 | 152.56 | 164.19 | 171.45 | 175.81 | 171.45 | 172.9 | 172.9 | 172.9 | 170 | 171.45 | 180.17 | 178.71 | 187.43 | 183.07 | 178.71 | 178.71 | 171.45 | 170 | 164.19 | 170 | 167.09 | 177.26 | 183.07 | 175.81 | 181.62 | 177.26 | 181.62 | 180.17 | 185.98 | 181.62 | 183.07 | 177.26 | 174.36 | 174.36 | 174.36 | 171.45 | 167.09 | 156.92 | 148.2 | 148.2 | 139.48 | 138.03 | 136.58 | 138.03 | 136.58 | 135.13 | 133.67 | 133.67 | 116.24 | 98.8 | 97.35 | 90.08 | 90.08 | 88.63 | 82.82 | 78.46 | 75.55 | 74.1 | 74.1 | 74.1 | 68.29 | 63.93 | 61.02 | 62.48 | 62.48
45 | 12 | 12 | 11.7 | 12 | 11.7 | 12 | 11.7 | 12 | 11.7 | 12 | 12 | 11.7 | 14.4 | 24 | 24 | 23.7 | 24 | 24 | 23.7 | 24 | 24 | 23.7 | 24.6 | 28.8 | 28.8 | 27.9 | 28.5 | 31.5 | 45.6 | 51.6 | 62.7 | 62.7 | 67.5 | 71.7 | 64.2 | 60 | 61.8 | 65.7 | 67.5 | 63.9 | 64.2 | 65.4 | 64.5 | 60 | 64.8 | 64.8 | 63.9 | 63.6 | 59.4 | 60 | 62.7 | 60 | 60.3 | 72.3 | 68.1 | 71.4 | 73.5 | 73.2 | 73.8 | 76.2 | 73.8 | 73.2 | 73.5 | 65.7 | 64.5 | 64.5 | 63 | 77.4 | 71.4 | 65.4 | 68.4 | 40.2 | 34.5 | 31.8 | 31.8 | 32.4 | 32.4 | 33 | 32.4 | 32.4 | 31.8 | 33.6 | 33.3 | 32.1 | 26.4 | 24.6 | 24 | 24 | 24.3 | 23.7 | 23.4 | 23.4 | 23.7 | 23.7 | 23.4 | 23.4 | 5.81 | 5.81 | 5.67 | 5.81 | 5.67 | 5.81 | 5.67 | 5.81 | 5.67 | 5.81 | 5.81 | 5.67 | 6.97 | 11.62 | 11.62 | 11.48 | 11.62 | 11.62 | 11.48 | 11.62 | 11.62 | 11.48 | 11.91 | 13.95 | 13.95 | 13.51 | 13.8 | 15.26 | 22.09 | 24.99 | 30.37 | 30.37 | 32.69 | 34.73 | 31.09 | 29.06 | 29.93 | 31.82 | 32.69 | 30.95 | 31.09 | 31.67 | 31.24 | 29.06 | 31.38 | 31.38 | 30.95 | 30.8 | 28.77 | 29.06 | 30.37 | 29.06 | 29.2 | 35.02 | 32.98 | 34.58 | 35.6 | 35.45 | 35.74 | 36.91 | 35.74 | 35.45 | 35.6 | 31.82 | 31.24 | 31.24 | 30.51 | 37.49 | 34.58 | 31.67 | 33.13 | 19.47 | 16.71 | 15.4 | 15.4 | 15.69 | 15.69 | 15.98 | 15.69 | 15.69 | 15.4 | 16.27 | 16.13 | 15.55 | 12.79 | 11.91 | 11.62 | 11.62 | 11.77 | 11.48 | 11.33 | 11.33 | 11.48 | 11.48 | 11.33 | 11.33
46 | 3.6 | 3 | 3.6 | 3.6 | 3.6 | 3 | 3.6 | 3.6 | 4.2 | 4.2 | 4.8 | 4.8 | 4.2 | 4.8 | 4.8 | 4.8 | 6 | 6.6 | 6 | 7.2 | 7.2 | 7.8 | 7.2 | 7.2 | 9 | 15.6 | 17.4 | 18 | 17.4 | 20.4 | 28.8 | 33.6 | 58.8 | 48 | 49.2 | 34.2 | 48 | 37.8 | 33 | 40.8 | 74.4 | 73.8 | 66 | 64.8 | 62.4 | 42.6 | 45 | 28.2 | 46.2 | 56.4 | 38.4 | 48.6 | 48 | 23.4 | 30 | 29.4 | 38.4 | 37.2 | 39 | 40.2 | 25.8 | 23.4 | 21 | 15.6 | 18.6 | 17.4 | 18 | 17.4 | 16.8 | 16.8 | 15 | 14.4 | 4.2 | 3.6 | 3.6 | 3.6 | 3.6 | 3 | 3.6 | 3.6 | 3 | 3.6 | 3 | 4.2 | 3.6 | 3.6 | 3 | 3.6 | 3 | 3.6 | 3 | 3 | 3.6 | 3.6 | 3 | 3 | 1.74 | 1.45 | 1.74 | 1.74 | 1.74 | 1.45 | 1.74 | 1.74 | 2.03 | 2.03 | 2.32 | 2.32 | 2.03 | 2.32 | 2.32 | 2.32 | 2.91 | 3.2 | 2.91 | 3.49 | 3.49 | 3.78 | 3.49 | 3.49 | 4.36 | 7.56 | 8.43 | 8.72 | 8.43 | 9.88 | 13.95 | 16.27 | 28.48 | 23.25 | 23.83 | 16.56 | 23.25 | 18.31 | 15.98 | 19.76 | 36.03 | 35.74 | 31.97 | 31.38 | 30.22 | 20.63 | 21.79 | 13.66 | 22.38 | 27.32 | 18.6 | 23.54 | 23.25 | 11.33 | 14.53 | 14.24 | 18.6 | 18.02 | 18.89 | 19.47 | 12.5 | 11.33 | 10.17 | 7.56 | 9.01 | 8.43 | 8.72 | 8.43 | 8.14 | 8.14 | 7.26 | 6.97 | 2.03 | 1.74 | 1.74 | 1.74 | 1.74 | 1.45 | 1.74 | 1.74 | 1.45 | 1.74 | 1.45 | 2.03 | 1.74 | 1.74 | 1.45 | 1.74 | 1.45 | 1.74 | 1.45 | 1.45 | 1.74 | 1.74 | 1.45 | 1.45
47 | 20.37 | 39.49 | 46.36 | 50.46 | 51.87 | 41.44 | 40.68 | 39.18 | 51.91 | 52.63 | 51.83 | 42.27 | 47.72 | 45.01 | 36.11 | 44.99 | 48.19 | 36.69 | 37.65 | 40.48 | 42.2 | 58.02 | 48.65 | 45.99 | 48.34 | 60.77 | 76.7 | 91.36 | 101.45 | 107.26 | 117.04 | 144.67 | 151.04 | 132.17 | 143.46 | 152.66 | 145.17 | 140.97 | 116.44 | 129.12 | 129.73 | 125.64 | 132.46 | 135.62 | 123.86 | 126.74 | 121.15 | 109.13 | 106.35 | 110.65 | 129.49 | 132.9 | 109.39 | 113.11 | 101.12 | 101.68 | 77.35 | 88.92 | 93.93 | 113.24 | 110.55 | 103.33 | 92.61 | 111.12 | 124.64 | 125.17 | 129.84 | 152 | 179.98 | 194.73 | 170.62 | 170.89 | 171.69 | 165.53 | 145.96 | 174.64 | 203.1 | 206.12 | 211.25 | 189 | 199.64 | 185.18 | 197.52 | 177.97 | 171.53 | 176.76 | 185.5 | 188.26 | 157.86 | 151.32 | 151.62 | 120.36 | 99.54 | 95.87 | 78.93 | 61.89 | 9.86 | 19.12 | 22.45 | 24.44 | 25.12 | 20.07 | 19.7 | 18.98 | 25.14 | 25.49 | 25.1 | 20.47 | 23.12 | 21.8 | 17.48 | 21.79 | 23.33 | 17.77 | 18.24 | 19.61 | 20.44 | 28.1 | 23.56 | 22.27 | 23.41 | 29.43 | 37.15 | 44.25 | 49.13 | 51.95 | 56.69 | 70.06 | 73.15 | 64.01 | 69.48 | 73.93 | 70.3 | 68.27 | 56.39 | 62.54 | 62.83 | 60.85 | 64.15 | 65.68 | 59.99 | 61.38 | 58.67 | 52.85 | 51.5 | 53.59 | 62.71 | 64.37 | 52.98 | 54.78 | 48.98 | 49.24 | 37.46 | 43.06 | 45.49 | 54.84 | 53.54 | 50.05 | 44.85 | 53.82 | 60.36 | 60.63 | 62.88 | 73.62 | 87.16 | 94.31 | 82.64 | 82.77 | 83.16 | 80.17 | 70.69 | 84.58 | 98.37 | 99.82 | 102.31 | 91.54 | 96.69 | 89.69 | 95.66 | 86.19 | 83.07 | 85.61 | 89.84 | 91.18 | 76.45 | 73.29 | 73.43 | 58.3 | 48.21 | 46.43 | 38.23 | 29.98
48 | 16.8 | 16.8 | 16.8 | 16.8 | 16.8 | 16.8 | 16.8 | 16.8 | 16.8 | 16.8 | 16.8 | 16.8 | 16.8 | 16.8 | 16.8 | 16.8 | 16.8 | 16.8 | 16.8 | 16.8 | 16.8 | 16.8 | 16.2 | 18 | 19.2 | 28.2 | 29.4 | 36 | 40.2 | 42.6 | 44.4 | 46.2 | 45.6 | 46.2 | 50.4 | 52.2 | 51.6 | 54 | 53.4 | 53.4 | 51 | 51.6 | 52.2 | 52.8 | 52.8 | 52.2 | 51 | 51.6 | 51.6 | 50.4 | 49.8 | 49.8 | 49.8 | 50.4 | 49.8 | 51.6 | 63 | 62.4 | 76.2 | 105 | 109.8 | 108.6 | 114 | 108.6 | 64.8 | 55.8 | 51 | 50.4 | 49.2 | 48 | 66.6 | 82.2 | 81 | 82.8 | 81 | 83.4 | 81 | 79.2 | 100.2 | 105.6 | 101.4 | 102.6 | 102.6 | 105 | 105.6 | 102 | 100.8 | 105.6 | 105 | 105.6 | 105 | 105 | 105 | 104.4 | 105 | 104.4 | 8.14 | 8.14 | 8.14 | 8.14 | 8.14 | 8.14 | 8.14 | 8.14 | 8.14 | 8.14 | 8.14 | 8.14 | 8.14 | 8.14 | 8.14 | 8.14 | 8.14 | 8.14 | 8.14 | 8.14 | 8.14 | 8.14 | 7.85 | 8.72 | 9.3 | 13.66 | 14.24 | 17.44 | 19.47 | 20.63 | 21.5 | 22.38 | 22.09 | 22.38 | 24.41 | 25.28 | 24.99 | 26.15 | 25.86 | 25.86 | 24.7 | 24.99 | 25.28 | 25.57 | 25.57 | 25.28 | 24.7 | 24.99 | 24.99 | 24.41 | 24.12 | 24.12 | 24.12 | 24.41 | 24.12 | 24.99 | 30.51 | 30.22 | 36.91 | 50.85 | 53.18 | 52.6 | 55.21 | 52.6 | 31.38 | 27.03 | 24.7 | 24.41 | 23.83 | 23.25 | 32.26 | 39.81 | 39.23 | 40.1 | 39.23 | 40.39 | 39.23 | 38.36 | 48.53 | 51.14 | 49.11 | 49.69 | 49.69 | 50.85 | 51.14 | 49.4 | 48.82 | 51.14 | 50.85 | 51.14 | 50.85 | 50.85 | 50.85 | 50.56 | 50.85 | 50.56
49 | 17.09 | 23.93 | 34.39 | 38.05 | 38.07 | 33.12 | 32.3 | 32.97 | 25.17 | 27.59 | 28.28 | 27.44 | 24.53 | 26.02 | 23.23 | 22.34 | 27.56 | 28.18 | 26.54 | 23.6 | 20.41 | 24.37 | 25.36 | 27.12 | 27.96 | 43.97 | 40.8 | 57.39 | 76.11 | 80.71 | 78.11 | 98.15 | 80.07 | 61.18 | 72.06 | 113.84 | 100.99 | 103.65 | 163.64 | 125.54 | 85.61 | 94.53 | 78.32 | 105.49 | 86.15 | 115.5 | 100.28 | 101.35 | 126.96 | 78.89 | 76.28 | 67.88 | 64.68 | 77.97 | 74 | 92.3 | 90.6 | 78.91 | 49.35 | 76.17 | 110.32 | 113.21 | 105.11 | 83.21 | 105.54 | 95.96 | 107.1 | 100.83 | 100.08 | 147.59 | 107.56 | 149.65 | 200 | 173.11 | 183.52 | 158.26 | 199.12 | 148.52 | 136.06 | 136.43 | 123.53 | 128.4 | 131.16 | 108.49 | 116.39 | 99 | 103.06 | 143.14 | 86.26 | 98.67 | 87.87 | 93.84 | 104.56 | 105.41 | 110.13 | 95.19 | 8.28 | 11.59 | 16.66 | 18.43 | 18.44 | 16.04 | 15.64 | 15.97 | 12.19 | 13.36 | 13.7 | 13.29 | 11.88 | 12.6 | 11.25 | 10.82 | 13.35 | 13.65 | 12.85 | 11.43 | 9.89 | 11.8 | 12.28 | 13.13 | 13.54 | 21.3 | 19.76 | 27.8 | 36.86 | 39.09 | 37.83 | 47.54 | 38.78 | 29.63 | 34.9 | 55.14 | 48.91 | 50.2 | 79.25 | 60.8 | 41.46 | 45.78 | 37.93 | 51.09 | 41.72 | 55.94 | 48.57 | 49.09 | 61.49 | 38.21 | 36.94 | 32.88 | 31.33 | 37.76 | 35.84 | 44.7 | 43.88 | 38.22 | 23.9 | 36.89 | 53.43 | 54.83 | 50.91 | 40.3 | 51.12 | 46.48 | 51.87 | 48.83 | 48.47 | 71.48 | 52.09 | 72.48 | 96.86 | 83.84 | 88.88 | 76.65 | 96.44 | 71.93 | 65.9 | 66.08 | 59.83 | 62.19 | 63.52 | 52.54 | 56.37 | 47.95 | 49.91 | 69.33 | 41.78 | 47.79 | 42.56 | 45.45 | 50.64 | 51.05 | 53.34 | 46.1
50 | 8.46 | 14.76 | 19.31 | 21.12 | 21.15 | 21.98 | 17.59 | 19.07 | 13.65 | 14.3 | 16.79 | 12.82 | 8.22 | 7.91 | 10.37 | 17.27 | 17.21 | 11.92 | 9.61 | 8.69 | 11.24 | 18.23 | 15.55 | 16.29 | 15.21 | 24.28 | 27.74 | 24.11 | 29.31 | 20.17 | 35.14 | 33.27 | 40.66 | 53.21 | 78.52 | 76.06 | 93.13 | 48.58 | 58.59 | 82.93 | 101.45 | 125 | 95.11 | 42.3 | 29.31 | 29.9 | 24.59 | 21.69 | 15.64 | 25.84 | 22.87 | 22.44 | 15.25 | 18.94 | 15.91 | 18.57 | 33.66 | 38.71 | 58.33 | 90.43 | 103.45 | 76.48 | 53.06 | 45.65 | 83.19 | 51.98 | 44.59 | 46.68 | 68.55 | 109.81 | 100.05 | 68.55 | 61.26 | 57.57 | 65.16 | 61.22 | 53.83 | 90.25 | 85.26 | 81.9 | 57.2 | 77.17 | 117.76 | 69.27 | 66.58 | 72.39 | 76.63 | 65.75 | 48.43 | 57.55 | 38.15 | 39.41 | 28.26 | 20 | 25.49 | 24.68 | 4.1 | 7.15 | 9.35 | 10.23 | 10.24 | 10.65 | 8.52 | 9.24 | 6.61 | 6.93 | 8.13 | 6.21 | 3.98 | 3.83 | 5.02 | 8.36 | 8.34 | 5.77 | 4.65 | 4.21 | 5.44 | 8.83 | 7.53 | 7.89 | 7.37 | 11.76 | 13.44 | 11.68 | 14.2 | 9.77 | 17.02 | 16.11 | 19.69 | 25.77 | 38.03 | 36.84 | 45.1 | 23.53 | 28.38 | 40.16 | 49.13 | 60.54 | 46.06 | 20.49 | 14.2 | 14.48 | 11.91 | 10.5 | 7.57 | 12.51 | 11.08 | 10.87 | 7.39 | 9.17 | 7.71 | 8.99 | 16.3 | 18.75 | 28.25 | 43.8 | 50.1 | 37.04 | 25.7 | 22.11 | 40.29 | 25.18 | 21.6 | 22.61 | 33.2 | 53.18 | 48.46 | 33.2 | 29.67 | 27.88 | 31.56 | 29.65 | 26.07 | 43.71 | 41.29 | 39.67 | 27.7 | 37.38 | 57.03 | 33.55 | 32.25 | 35.06 | 37.11 | 31.84 | 23.46 | 27.87 | 18.48 | 19.09 | 13.69 | 9.69 | 12.35 | 11.95
51 | 8.46 | 14.76 | 19.31 | 21.12 | 21.15 | 21.98 | 17.59 | 19.07 | 13.65 | 14.3 | 16.79 | 12.82 | 8.22 | 7.91 | 10.37 | 17.27 | 17.21 | 11.92 | 9.61 | 8.69 | 11.24 | 18.23 | 15.55 | 16.29 | 15.21 | 24.28 | 27.74 | 24.11 | 29.31 | 20.17 | 35.14 | 33.27 | 40.66 | 53.21 | 78.52 | 76.06 | 93.13 | 48.58 | 58.59 | 82.93 | 101.45 | 125 | 95.11 | 42.3 | 29.31 | 29.9 | 24.59 | 21.69 | 15.64 | 25.84 | 22.87 | 22.44 | 15.25 | 18.94 | 15.91 | 18.57 | 33.66 | 38.71 | 58.33 | 90.43 | 103.45 | 76.48 | 53.06 | 45.65 | 83.19 | 51.98 | 44.59 | 46.68 | 68.55 | 109.81 | 100.05 | 68.55 | 61.26 | 57.57 | 65.16 | 61.22 | 53.83 | 90.25 | 85.26 | 81.9 | 57.2 | 77.17 | 117.76 | 69.27 | 66.58 | 72.39 | 76.63 | 65.75 | 48.43 | 57.55 | 38.15 | 39.41 | 28.26 | 20 | 25.49 | 24.68 | 4.1 | 7.15 | 9.35 | 10.23 | 10.24 | 10.65 | 8.52 | 9.24 | 6.61 | 6.93 | 8.13 | 6.21 | 3.98 | 3.83 | 5.02 | 8.36 | 8.34 | 5.77 | 4.65 | 4.21 | 5.44 | 8.83 | 7.53 | 7.89 | 7.37 | 11.76 | 13.44 | 11.68 | 14.2 | 9.77 | 17.02 | 16.11 | 19.69 | 25.77 | 38.03 | 36.84 | 45.1 | 23.53 | 28.38 | 40.16 | 49.13 | 60.54 | 46.06 | 20.49 | 14.2 | 14.48 | 11.91 | 10.5 | 7.57 | 12.51 | 11.08 | 10.87 | 7.39 | 9.17 | 7.71 | 8.99 | 16.3 | 18.75 | 28.25 | 43.8 | 50.1 | 37.04 | 25.7 | 22.11 | 40.29 | 25.18 | 21.6 | 22.61 | 33.2 | 53.18 | 48.46 | 33.2 | 29.67 | 27.88 | 31.56 | 29.65 | 26.07 | 43.71 | 41.29 | 39.67 | 27.7 | 37.38 | 57.03 | 33.55 | 32.25 | 35.06 | 37.11 | 31.84 | 23.46 | 27.87 | 18.48 | 19.09 | 13.69 | 9.69 | 12.35 | 11.95
52 | 273 | 277.5 | 295.5 | 312 | 321 | 303 | 270 | 238.5 | 237 | 249 | 282 | 306 | 313.5 | 277.5 | 240 | 213 | 208.5 | 243 | 274.5 | 261 | 241.5 | 247.5 | 273 | 264 | 247.5 | 208.5 | 232.5 | 285 | 312 | 300 | 265.5 | 219 | 220.5 | 238.5 | 234 | 249 | 252 | 267 | 282 | 187.5 | 168 | 207 | 222 | 235.5 | 237 | 259.5 | 214.5 | 234 | 276 | 244.5 | 270 | 280.5 | 265.5 | 267 | 244.5 | 259.5 | 255 | 252 | 231 | 225 | 270 | 288 | 291 | 277.5 | 247.5 | 226.5 | 223.5 | 238.5 | 280.5 | 276 | 273 | 265.5 | 274.5 | 228 | 229.5 | 261 | 258 | 253.5 | 229.5 | 244.5 | 261 | 253.5 | 264 | 240 | 222 | 225 | 229.5 | 228 | 235.5 | 231 | 282 | 306 | 297 | 219 | 178.5 | 193.5 | 132.22 | 134.4 | 143.12 | 151.11 | 155.47 | 146.75 | 130.77 | 115.51 | 114.78 | 120.6 | 136.58 | 148.2 | 151.83 | 134.4 | 116.24 | 103.16 | 100.98 | 117.69 | 132.95 | 126.41 | 116.96 | 119.87 | 132.22 | 127.86 | 119.87 | 100.98 | 112.6 | 138.03 | 151.11 | 145.3 | 128.59 | 106.07 | 106.79 | 115.51 | 113.33 | 120.6 | 122.05 | 129.31 | 136.58 | 90.81 | 81.37 | 100.25 | 107.52 | 114.06 | 114.78 | 125.68 | 103.89 | 113.33 | 133.67 | 118.42 | 130.77 | 135.85 | 128.59 | 129.31 | 118.42 | 125.68 | 123.5 | 122.05 | 111.88 | 108.97 | 130.77 | 139.48 | 140.94 | 134.4 | 119.87 | 109.7 | 108.25 | 115.51 | 135.85 | 133.67 | 132.22 | 128.59 | 132.95 | 110.43 | 111.15 | 126.41 | 124.96 | 122.78 | 111.15 | 118.42 | 126.41 | 122.78 | 127.86 | 116.24 | 107.52 | 108.97 | 111.15 | 110.43 | 114.06 | 111.88 | 136.58 | 148.2 | 143.84 | 106.07 | 86.45 | 93.72
53 | 12.31 | 17.54 | 23.43 | 24.03 | 21.05 | 18.83 | 25.39 | 25.03 | 21.4 | 22.16 | 20.64 | 21.36 | 19.76 | 20.29 | 21.82 | 24.27 | 20.03 | 16.67 | 20.02 | 18.98 | 19.51 | 21.27 | 20.1 | 27.71 | 26.08 | 43.34 | 53.63 | 68.11 | 43.59 | 59.21 | 93.14 | 95.97 | 123.79 | 94.26 | 94.24 | 68.28 | 69.63 | 69.06 | 54.75 | 41.61 | 60.33 | 64.95 | 62.97 | 75.45 | 60.27 | 59.86 | 36.48 | 38.41 | 58.11 | 85.82 | 70.86 | 74.39 | 98.24 | 86.04 | 92.86 | 103.18 | 68.75 | 70.62 | 95.48 | 93.47 | 101.34 | 80.14 | 63.49 | 69.45 | 78.14 | 68.18 | 76.71 | 83.73 | 91.54 | 106.82 | 100.53 | 102.08 | 102.53 | 99.62 | 112.49 | 89.78 | 91.75 | 102.36 | 100.07 | 124 | 105.25 | 125 | 123.04 | 86 | 96.89 | 98.91 | 98.83 | 98.69 | 81.7 | 83.94 | 64.63 | 58.29 | 57.03 | 54.56 | 58.58 | 47.79 | 5.96 | 8.5 | 11.35 | 11.64 | 10.19 | 9.12 | 12.3 | 12.12 | 10.36 | 10.73 | 10 | 10.35 | 9.57 | 9.83 | 10.57 | 11.75 | 9.7 | 8.07 | 9.7 | 9.19 | 9.45 | 10.3 | 9.73 | 13.42 | 12.63 | 20.99 | 25.97 | 32.99 | 21.11 | 28.68 | 45.11 | 46.48 | 59.95 | 45.65 | 45.64 | 33.07 | 33.72 | 33.45 | 26.52 | 20.15 | 29.22 | 31.46 | 30.5 | 36.54 | 29.19 | 28.99 | 17.67 | 18.6 | 28.14 | 41.56 | 34.32 | 36.03 | 47.58 | 41.67 | 44.97 | 49.97 | 33.3 | 34.2 | 46.24 | 45.27 | 49.08 | 38.81 | 30.75 | 33.64 | 37.84 | 33.02 | 37.15 | 40.55 | 44.33 | 51.74 | 48.69 | 49.44 | 49.66 | 48.25 | 54.48 | 43.48 | 44.44 | 49.58 | 48.47 | 60.06 | 50.97 | 60.54 | 59.59 | 41.65 | 46.93 | 47.9 | 47.87 | 47.8 | 39.57 | 40.65 | 31.3 | 28.23 | 27.62 | 26.42 | 28.37 | 23.15
54 | 2.6 | 2.6 | 2.5 | 2.6 | 2.6 | 2.6 | 2.6 | 2.6 | 2.6 | 2.6 | 2.6 | 2.6 | 2.8 | 2.6 | 2.6 | 2.6 | 2.6 | 2.6 | 2.8 | 2.6 | 2.6 | 2.8 | 2.6 | 2.6 | 2.6 | 2.6 | 2.6 | 2.6 | 2.6 | 2.6 | 2.6 | 2.5 | 2.5 | 2.3 | 1.3 | 0.5 | 0.3 | 0 | 0 | 0 | 1.1 | 0.1 | 0 | 0.7 | 0 | 0.4 | 0 | 0 | 0 | 0 | 0 | 0 | 0 | 0 | 0 | 0 | 0 | 0.6 | 0 | 0 | 0 | 0.8 | 1.3 | 0 | 1 | 2.4 | 2.5 | 2.6 | 2.5 | 2.6 | 2.6 | 2.6 | 2.6 | 2.6 | 2.5 | 2.6 | 2.6 | 2.6 | 2.6 | 2.6 | 2.8 | 2.6 | 2.6 | 2.6 | 2.8 | 2.6 | 2.6 | 2.6 | 2.8 | 2.6 | 2.6 | 2.6 | 2.5 | 2.6 | 2.6 | 2.6 | 1.26 | 1.26 | 1.21 | 1.26 | 1.26 | 1.26 | 1.26 | 1.26 | 1.26 | 1.26 | 1.26 | 1.26 | 1.36 | 1.26 | 1.26 | 1.26 | 1.26 | 1.26 | 1.36 | 1.26 | 1.26 | 1.36 | 1.26 | 1.26 | 1.26 | 1.26 | 1.26 | 1.26 | 1.26 | 1.26 | 1.26 | 1.21 | 1.21 | 1.11 | 0.63 | 0.24 | 0.15 | 0 | 0 | 0 | 0.53 | 0.05 | 0 | 0.34 | 0 | 0.19 | 0 | 0 | 0 | 0 | 0 | 0 | 0 | 0 | 0 | 0 | 0 | 0.29 | 0 | 0 | 0 | 0.39 | 0.63 | 0 | 0.48 | 1.16 | 1.21 | 1.26 | 1.21 | 1.26 | 1.26 | 1.26 | 1.26 | 1.26 | 1.21 | 1.26 | 1.26 | 1.26 | 1.26 | 1.26 | 1.36 | 1.26 | 1.26 | 1.26 | 1.36 | 1.26 | 1.26 | 1.26 | 1.36 | 1.26 | 1.26 | 1.26 | 1.21 | 1.26 | 1.26 | 1.26
57 | 0 | 0 | 0 | 0 | 0 | 0 | 0 | 0 | 0 | 0 | 0 | 0 | 0 | 0 | 0 | 0 | 0 | 0 | 0 | 0 | 0 | 0 | 0 | 0 | 0 | 0 | 0 | 0 | 0 | 0 | 0 | 0 | 0 | 0 | 0 | 0 | 0 | 0 | 0 | 0 | 0 | 0 | 0 | 0 | 0 | 0 | 0 | 0 | 0 | 0 | 0 | 0 | 0 | 0 | 0 | 0 | 0 | 0 | 0 | 0 | 0 | 0 | 0 | 0 | 0 | 0 | 0 | 0 | 0 | 0 | 0 | 0 | 0 | 0 | 0 | 0 | 0 | 0 | 0 | 0 | 0 | 0 | 0 | 0 | 0 | 0 | 0 | 0 | 0 | 0 | 0 | 0 | 0 | 0 | 0 | 0 | 0 | 0 | 0 | 0 | 0 | 0 | 0 | 0 | 0 | 0 | 0 | 0 | 0 | 0 | 0 | 0 | 0 | 0 | 0 | 0 | 0 | 0 | 0 | 0 | 0 | 0 | 0 | 0 | 0 | 0 | 0 | 0 | 0 | 0 | 0 | 0 | 0 | 0 | 0 | 0 | 0 | 0 | 0 | 0 | 0 | 0 | 0 | 0 | 0 | 0 | 0 | 0 | 0 | 0 | 0 | 0 | 0 | 0 | 0 | 0 | 0 | 0 | 0 | 0 | 0 | 0 | 0 | 0 | 0 | 0 | 0 | 0 | 0 | 0 | 0 | 0 | 0 | 0 | 0 | 0 | 0 | 0 | 0 | 0 | 0 | 0 | 0 | 0 | 0 | 0 | 0 | 0 | 0 | 0 | 0 | 0
58 | 11.32 | 19.6 | 27.79 | 30.73 | 31.99 | 25.56 | 22.32 | 22.19 | 36.17 | 36.83 | 36.42 | 27.22 | 30.55 | 29.91 | 22.39 | 30.23 | 32.88 | 22.4 | 22.23 | 23.62 | 25.25 | 39.54 | 29.7 | 27.84 | 24.58 | 33.78 | 44.43 | 46.27 | 56.83 | 52.19 | 61.96 | 89.74 | 85.33 | 78.05 | 82.19 | 78.67 | 76.26 | 65.5 | 57.73 | 72.28 | 74.98 | 73.62 | 72.83 | 73.34 | 69.5 | 68.02 | 71.67 | 66.57 | 62.2 | 61.48 | 79.77 | 86.55 | 58.37 | 65.07 | 62.14 | 57.84 | 41.63 | 53.73 | 53.85 | 71.51 | 66.68 | 53.47 | 40.83 | 60.24 | 67.17 | 59.27 | 59.41 | 73.05 | 100.87 | 107.56 | 94.68 | 89.03 | 77.94 | 78.21 | 70.85 | 92.82 | 115.77 | 115.18 | 125 | 109.18 | 112.28 | 102.05 | 108.83 | 100.95 | 99.13 | 98.18 | 103.21 | 108.11 | 90.28 | 82.86 | 89.86 | 70.46 | 52.82 | 57.43 | 49.84 | 33.92 | 5.48 | 9.49 | 13.46 | 14.88 | 15.49 | 12.38 | 10.81 | 10.75 | 17.52 | 17.84 | 17.64 | 13.18 | 14.8 | 14.49 | 10.84 | 14.64 | 15.92 | 10.85 | 10.77 | 11.44 | 12.23 | 19.15 | 14.38 | 13.48 | 11.9 | 16.36 | 21.52 | 22.41 | 27.52 | 25.28 | 30.01 | 43.46 | 41.33 | 37.8 | 39.81 | 38.1 | 36.93 | 31.72 | 27.96 | 35.01 | 36.31 | 35.66 | 35.27 | 35.52 | 33.66 | 32.94 | 34.71 | 32.24 | 30.12 | 29.78 | 38.63 | 41.92 | 28.27 | 31.51 | 30.1 | 28.01 | 20.16 | 26.02 | 26.08 | 34.63 | 32.29 | 25.9 | 19.77 | 29.18 | 32.53 | 28.71 | 28.77 | 35.38 | 48.85 | 52.09 | 45.86 | 43.12 | 37.75 | 37.88 | 34.31 | 44.95 | 56.07 | 55.78 | 60.54 | 52.88 | 54.38 | 49.43 | 52.71 | 48.89 | 48.01 | 47.55 | 49.99 | 52.36 | 43.72 | 40.13 | 43.52 | 34.13 | 25.58 | 27.81 | 24.14 | 16.43
59 | 20.09 | 27.63 | 25.06 | 24.76 | 27.5 | 24.05 | 23.6 | 20.86 | 17.03 | 18.3 | 18.88 | 19.67 | 18.14 | 15.58 | 18.65 | 23.81 | 24.95 | 18.9 | 21.93 | 24.79 | 19.69 | 21.32 | 26.51 | 35.73 | 32.66 | 33.97 | 35.53 | 41 | 53.69 | 62.32 | 59.06 | 71.72 | 71.33 | 80.71 | 109.43 | 89.63 | 88.14 | 104.8 | 94.31 | 101.44 | 86.25 | 84.58 | 59.78 | 64.18 | 57.23 | 48.4 | 57.65 | 46.14 | 44.55 | 60.01 | 51.8 | 69.84 | 79.79 | 86.06 | 63.31 | 70.32 | 73.22 | 84.03 | 101.85 | 94.34 | 70.92 | 63.33 | 64.82 | 68.22 | 77.69 | 73.22 | 73.04 | 86.49 | 95.72 | 83.74 | 74.11 | 85.47 | 87.07 | 87.79 | 94.67 | 92.3 | 96.15 | 113.83 | 113.83 | 119.87 | 111.34 | 104.43 | 96.79 | 111.28 | 111.46 | 117.38 | 125 | 115.42 | 122.61 | 110.55 | 69.45 | 71.48 | 55.87 | 61.09 | 47.66 | 40.6 | 9.73 | 13.38 | 12.14 | 11.99 | 13.32 | 11.65 | 11.43 | 10.1 | 8.25 | 8.86 | 9.14 | 9.53 | 8.79 | 7.55 | 9.03 | 11.53 | 12.08 | 9.15 | 10.62 | 12.01 | 9.54 | 10.33 | 12.84 | 17.3 | 15.82 | 16.45 | 17.21 | 19.86 | 26 | 30.18 | 28.6 | 34.74 | 34.55 | 39.09 | 53 | 43.41 | 42.69 | 50.76 | 45.68 | 49.13 | 41.77 | 40.96 | 28.95 | 31.08 | 27.72 | 23.44 | 27.92 | 22.35 | 21.58 | 29.06 | 25.09 | 33.83 | 38.64 | 41.68 | 30.66 | 34.06 | 35.46 | 40.7 | 49.33 | 45.69 | 34.35 | 30.67 | 31.39 | 33.04 | 37.63 | 35.46 | 35.37 | 41.89 | 46.36 | 40.56 | 35.89 | 41.4 | 42.17 | 42.52 | 45.85 | 44.7 | 46.57 | 55.13 | 55.13 | 58.06 | 53.92 | 50.58 | 46.88 | 53.9 | 53.98 | 56.85 | 60.54 | 55.9 | 59.38 | 53.54 | 33.64 | 34.62 | 27.06 | 29.59 | 23.08 | 19.66
60 | 65.94 | 80.78 | 78.35 | 81.92 | 85.92 | 84.29 | 81.08 | 76.68 | 62.06 | 62.56 | 66.96 | 72.25 | 61.51 | 57.33 | 60.39 | 69.44 | 69.52 | 68.13 | 68.6 | 76.22 | 65.28 | 72.56 | 80.77 | 96.89 | 89.19 | 103.66 | 124.13 | 151.91 | 168.65 | 195.99 | 198.14 | 228.24 | 252.6 | 279.81 | 321.59 | 265.31 | 283.96 | 308.73 | 270.14 | 257.08 | 243.56 | 252.04 | 186.58 | 205.21 | 171.65 | 163.58 | 187.86 | 172.54 | 164.78 | 208.13 | 176.24 | 205.75 | 216.72 | 231.89 | 166.63 | 185.64 | 216.31 | 233.64 | 276.18 | 254.71 | 217 | 218.64 | 202.94 | 206.8 | 221.16 | 250.72 | 245.53 | 267.33 | 289.76 | 297.55 | 279.91 | 277.09 | 297.87 | 291.55 | 330.31 | 311.67 | 315.64 | 343.74 | 353.54 | 347.07 | 327.09 | 326.57 | 307.79 | 353.33 | 361.67 | 387.81 | 371.16 | 342.84 | 343.86 | 299.58 | 242.75 | 231.78 | 168.37 | 160.99 | 146.33 | 121.63 | 31.94 | 39.12 | 37.95 | 39.67 | 41.62 | 40.83 | 39.27 | 37.14 | 30.05 | 30.3 | 32.43 | 35 | 29.8 | 27.77 | 29.25 | 33.63 | 33.67 | 33 | 33.22 | 36.92 | 31.62 | 35.15 | 39.11 | 46.93 | 43.2 | 50.2 | 60.12 | 73.58 | 81.68 | 94.92 | 95.97 | 110.55 | 122.34 | 135.52 | 155.75 | 128.5 | 137.53 | 149.52 | 130.83 | 124.51 | 117.97 | 122.07 | 90.36 | 99.39 | 83.13 | 79.22 | 90.98 | 83.57 | 79.8 | 100.8 | 85.36 | 99.65 | 104.96 | 112.31 | 80.71 | 89.91 | 104.77 | 113.16 | 133.76 | 123.36 | 105.1 | 105.9 | 98.29 | 100.15 | 107.11 | 121.43 | 118.91 | 129.48 | 140.34 | 144.11 | 135.57 | 134.2 | 144.27 | 141.2 | 159.98 | 150.94 | 152.87 | 166.48 | 171.23 | 168.1 | 158.42 | 158.17 | 149.07 | 171.12 | 175.16 | 187.82 | 179.76 | 166.04 | 166.53 | 145.1 | 117.57 | 112.26 | 81.54 | 77.97 | 70.87 | 58.91
61 | 15.23 | 26.57 | 34.76 | 38.02 | 38.07 | 39.56 | 31.66 | 34.33 | 24.57 | 25.74 | 30.23 | 23.08 | 14.79 | 14.23 | 18.66 | 31.08 | 30.98 | 21.45 | 17.29 | 15.64 | 20.23 | 32.81 | 27.99 | 29.32 | 27.38 | 43.7 | 49.94 | 43.4 | 52.75 | 36.31 | 63.25 | 59.88 | 73.19 | 95.77 | 141.33 | 136.9 | 167.63 | 87.45 | 105.47 | 149.27 | 182.61 | 225 | 171.19 | 76.14 | 52.76 | 53.82 | 44.26 | 39.04 | 28.15 | 46.51 | 41.17 | 40.39 | 27.45 | 34.09 | 28.64 | 33.43 | 60.59 | 69.68 | 105 | 162.78 | 186.21 | 137.67 | 95.51 | 82.17 | 149.74 | 93.56 | 80.26 | 84.02 | 123.39 | 197.65 | 180.09 | 123.39 | 110.27 | 103.63 | 117.28 | 110.2 | 96.89 | 162.45 | 153.46 | 147.42 | 102.96 | 138.9 | 211.96 | 124.69 | 119.84 | 130.3 | 137.93 | 118.35 | 87.18 | 103.59 | 68.67 | 70.94 | 50.87 | 36 | 45.88 | 44.43 | 7.38 | 12.87 | 16.83 | 18.42 | 18.43 | 19.16 | 15.33 | 16.63 | 11.9 | 12.47 | 14.64 | 11.18 | 7.16 | 6.89 | 9.04 | 15.05 | 15.01 | 10.39 | 8.37 | 7.58 | 9.79 | 15.89 | 13.55 | 14.2 | 13.26 | 21.17 | 24.19 | 21.02 | 25.55 | 17.59 | 30.63 | 29 | 35.44 | 46.38 | 68.45 | 66.31 | 81.18 | 42.36 | 51.09 | 72.29 | 88.44 | 108.97 | 82.91 | 36.88 | 25.56 | 26.06 | 21.44 | 18.9 | 13.63 | 22.52 | 19.94 | 19.56 | 13.3 | 16.51 | 13.88 | 16.19 | 29.34 | 33.75 | 50.85 | 78.84 | 90.18 | 66.68 | 46.26 | 39.8 | 72.52 | 45.32 | 38.88 | 40.69 | 59.76 | 95.72 | 87.23 | 59.76 | 53.41 | 50.19 | 56.8 | 53.37 | 46.92 | 78.68 | 74.32 | 71.4 | 49.86 | 67.28 | 102.65 | 60.39 | 58.04 | 63.11 | 66.8 | 57.32 | 42.23 | 50.17 | 33.26 | 34.36 | 24.64 | 17.44 | 22.23 | 21.52
63 | 14.53 | 14.52 | 19.44 | 16.33 | 14.08 | 15.76 | 15.77 | 14.81 | 13.3 | 13.29 | 12.76 | 13.01 | 16.68 | 16.27 | 14.18 | 14.1 | 13.78 | 13.8 | 17.59 | 15.61 | 14.88 | 13.61 | 14.37 | 19.88 | 24.05 | 23.09 | 29.28 | 34.77 | 34.26 | 41.1 | 53.57 | 56.06 | 58.68 | 49.81 | 48.12 | 51.49 | 51.07 | 45.16 | 54.78 | 67.85 | 60.72 | 53.05 | 41.27 | 52.93 | 59.91 | 53.89 | 48.69 | 39.84 | 36.01 | 42.46 | 46.63 | 51.97 | 49.07 | 49.96 | 63.64 | 61.11 | 57.58 | 62.54 | 58.47 | 54.64 | 47.26 | 44.81 | 45.23 | 49.89 | 52.17 | 54.33 | 66.06 | 59.87 | 58.74 | 67.77 | 69.68 | 69.23 | 80 | 77.04 | 74.3 | 63.55 | 63.46 | 61.72 | 58.3 | 74.13 | 73.7 | 68.2 | 64.77 | 79.38 | 69.85 | 72.66 | 71.56 | 66.34 | 65.19 | 56.85 | 54.54 | 56.25 | 57.98 | 36.34 | 31.5 | 32.56 | 7.04 | 7.03 | 9.42 | 7.91 | 6.82 | 7.63 | 7.64 | 7.17 | 6.44 | 6.44 | 6.18 | 6.3 | 8.08 | 7.88 | 6.87 | 6.83 | 6.67 | 6.68 | 8.52 | 7.56 | 7.21 | 6.59 | 6.96 | 9.63 | 11.65 | 11.18 | 14.18 | 16.84 | 16.59 | 19.91 | 25.95 | 27.15 | 28.42 | 24.12 | 23.31 | 24.94 | 24.73 | 21.87 | 26.53 | 32.86 | 29.41 | 25.69 | 19.99 | 25.64 | 29.02 | 26.1 | 23.58 | 19.3 | 17.44 | 20.56 | 22.58 | 25.17 | 23.77 | 24.2 | 30.82 | 29.6 | 27.89 | 30.29 | 28.32 | 26.46 | 22.89 | 21.7 | 21.91 | 24.16 | 25.27 | 26.31 | 31.99 | 29 | 28.45 | 32.82 | 33.75 | 33.53 | 38.75 | 37.31 | 35.99 | 30.78 | 30.74 | 29.89 | 28.24 | 35.9 | 35.69 | 33.03 | 31.37 | 38.45 | 33.83 | 35.19 | 34.66 | 32.13 | 31.57 | 27.53 | 26.41 | 27.24 | 28.08 | 17.6 | 15.26 | 15.77
64 | 28.24 | 38.01 | 45.59 | 48.49 | 48.24 | 50.16 | 42.84 | 45.22 | 36.84 | 37.88 | 43.07 | 38.81 | 31.44 | 31.55 | 34.89 | 46.23 | 51.23 | 43.37 | 39.37 | 38.2 | 41.68 | 52.57 | 47.68 | 48.57 | 47.43 | 62.25 | 68.99 | 64.08 | 72.99 | 59.27 | 81.12 | 77.52 | 88.76 | 109.43 | 152.63 | 148.69 | 175.7 | 105.33 | 120.15 | 162.09 | 196.83 | 233.9 | 189.07 | 103.09 | 79 | 79.34 | 72.34 | 67.11 | 59.52 | 73.75 | 68.7 | 67.1 | 55 | 60 | 55.16 | 60.02 | 84.75 | 91.94 | 123.63 | 173.49 | 194.02 | 153.57 | 115.2 | 102.44 | 160.71 | 109.87 | 98.95 | 101.39 | 134.58 | 197.29 | 180.48 | 129.17 | 116.62 | 110.71 | 121.05 | 113.25 | 101.43 | 159.09 | 151.11 | 146.05 | 106.22 | 137.56 | 201.91 | 124.64 | 120.33 | 130.82 | 136.4 | 119.29 | 91.3 | 105.88 | 74.53 | 76.86 | 59.92 | 46.69 | 55.19 | 54.19 | 13.68 | 18.4 | 22.08 | 23.49 | 23.36 | 24.29 | 20.75 | 21.9 | 17.84 | 18.34 | 20.86 | 18.79 | 15.22 | 15.28 | 16.89 | 22.39 | 24.81 | 21.01 | 19.06 | 18.5 | 20.19 | 25.46 | 23.09 | 23.53 | 22.97 | 30.15 | 33.41 | 31.04 | 35.35 | 28.71 | 39.29 | 37.55 | 42.99 | 53 | 73.93 | 72.02 | 85.09 | 51.02 | 58.2 | 78.5 | 95.33 | 113.28 | 91.57 | 49.93 | 38.26 | 38.43 | 35.03 | 32.5 | 28.83 | 35.72 | 33.28 | 32.5 | 26.64 | 29.05 | 26.71 | 29.06 | 41.05 | 44.53 | 59.87 | 84.03 | 93.96 | 74.38 | 55.79 | 49.61 | 77.84 | 53.21 | 47.93 | 49.1 | 65.18 | 95.55 | 87.41 | 62.56 | 56.48 | 53.62 | 58.63 | 54.85 | 49.12 | 77.05 | 73.19 | 70.73 | 51.45 | 66.62 | 97.79 | 60.36 | 58.27 | 63.35 | 66.06 | 57.78 | 44.21 | 51.28 | 36.1 | 37.22 | 29.02 | 22.61 | 26.73 | 26.25
65 | 12.06 | 26.52 | 24.75 | 26.31 | 26.51 | 21.18 | 24.48 | 22.66 | 20.99 | 21.07 | 20.54 | 20.07 | 22.9 | 20.13 | 18.29 | 19.68 | 20.41 | 19.05 | 20.56 | 22.49 | 22.6 | 24.63 | 25.27 | 24.21 | 31.68 | 35.98 | 43.03 | 60.12 | 59.49 | 73.42 | 73.44 | 73.25 | 87.62 | 72.16 | 81.7 | 98.65 | 91.88 | 100.63 | 78.28 | 75.79 | 73 | 69.36 | 79.5 | 83.04 | 72.48 | 78.3 | 65.97 | 56.75 | 58.86 | 65.56 | 66.3 | 61.79 | 68.03 | 64.06 | 51.97 | 58.45 | 47.62 | 46.92 | 53.44 | 55.64 | 58.5 | 66.48 | 69.04 | 67.84 | 76.63 | 87.87 | 93.9 | 105.27 | 105.47 | 116.23 | 101.26 | 109.15 | 125 | 116.42 | 100.15 | 109.09 | 116.45 | 121.25 | 115 | 106.43 | 116.48 | 110.84 | 118.25 | 102.69 | 96.54 | 104.78 | 109.72 | 106.87 | 90.11 | 91.28 | 82.34 | 66.54 | 62.3 | 51.26 | 38.78 | 37.29 | 5.84 | 12.84 | 11.99 | 12.74 | 12.84 | 10.26 | 11.86 | 10.97 | 10.17 | 10.2 | 9.95 | 9.72 | 11.09 | 9.75 | 8.86 | 9.53 | 9.89 | 9.23 | 9.96 | 10.89 | 10.95 | 11.93 | 12.24 | 11.73 | 15.34 | 17.43 | 20.84 | 29.12 | 28.81 | 35.56 | 35.57 | 35.48 | 42.44 | 34.95 | 39.57 | 47.78 | 44.5 | 48.74 | 37.91 | 36.71 | 35.36 | 33.59 | 38.5 | 40.22 | 35.1 | 37.92 | 31.95 | 27.49 | 28.51 | 31.75 | 32.11 | 29.93 | 32.95 | 31.03 | 25.17 | 28.31 | 23.06 | 22.72 | 25.88 | 26.95 | 28.33 | 32.2 | 33.44 | 32.86 | 37.11 | 42.56 | 45.48 | 50.98 | 51.08 | 56.29 | 49.04 | 52.86 | 60.54 | 56.38 | 48.5 | 52.83 | 56.4 | 58.72 | 55.7 | 51.55 | 56.41 | 53.68 | 57.27 | 49.74 | 46.76 | 50.75 | 53.14 | 51.76 | 43.64 | 44.21 | 39.88 | 32.23 | 30.17 | 24.83 | 18.78 | 18.06
66 | 9 | 9.7 | 10.5 | 9.8 | 9.7 | 10.5 | 9.8 | 9.7 | 9.8 | 9.7 | 9.8 | 9.7 | 10.5 | 10.5 | 10.5 | 9.8 | 9.7 | 10.5 | 9.8 | 11.2 | 18 | 19.5 | 20.3 | 19.5 | 19.5 | 20.2 | 19.5 | 21 | 21 | 22.5 | 25.5 | 27 | 28.5 | 27.7 | 31.5 | 33.8 | 34.5 | 36 | 33.7 | 36.8 | 36.7 | 36 | 36.8 | 36.7 | 33.8 | 34.5 | 34.5 | 36 | 36.7 | 36 | 36.8 | 33 | 26.2 | 27 | 27 | 25.5 | 24 | 23.3 | 24 | 23.2 | 23.3 | 23.2 | 21.8 | 24 | 24.7 | 24.8 | 24 | 24 | 24.7 | 24 | 23.3 | 21 | 19.5 | 17.2 | 17.3 | 13.5 | 11.2 | 10.5 | 10.5 | 9.8 | 10.5 | 10.5 | 9.7 | 10.5 | 9.8 | 9.7 | 10.5 | 9.8 | 10.5 | 10.5 | 9.7 | 9.8 | 9 | 9.8 | 10.5 | 9.7 | 4.36 | 4.7 | 5.09 | 4.75 | 4.7 | 5.09 | 4.75 | 4.7 | 4.75 | 4.7 | 4.75 | 4.7 | 5.09 | 5.09 | 5.09 | 4.75 | 4.7 | 5.09 | 4.75 | 5.42 | 8.72 | 9.44 | 9.83 | 9.44 | 9.44 | 9.78 | 9.44 | 10.17 | 10.17 | 10.9 | 12.35 | 13.08 | 13.8 | 13.42 | 15.26 | 16.37 | 16.71 | 17.44 | 16.32 | 17.82 | 17.77 | 17.44 | 17.82 | 17.77 | 16.37 | 16.71 | 16.71 | 17.44 | 17.77 | 17.44 | 17.82 | 15.98 | 12.69 | 13.08 | 13.08 | 12.35 | 11.62 | 11.28 | 11.62 | 11.24 | 11.28 | 11.24 | 10.56 | 11.62 | 11.96 | 12.01 | 11.62 | 11.62 | 11.96 | 11.62 | 11.28 | 10.17 | 9.44 | 8.33 | 8.38 | 6.54 | 5.42 | 5.09 | 5.09 | 4.75 | 5.09 | 5.09 | 4.7 | 5.09 | 4.75 | 4.7 | 5.09 | 4.75 | 5.09 | 5.09 | 4.7 | 4.75 | 4.36 | 4.75 | 5.09 | 4.7
67 | 14.44 | 22.7 | 23.96 | 22.83 | 25.56 | 23.42 | 27.03 | 27.72 | 24.76 | 23.51 | 25.61 | 22.85 | 27.14 | 24.05 | 27.48 | 27.93 | 22.31 | 21.44 | 20.78 | 31.12 | 35.44 | 24.56 | 26.46 | 27.91 | 51 | 80.04 | 50.76 | 48.76 | 62.27 | 103.31 | 131.04 | 118.38 | 92.88 | 115.14 | 106.9 | 160.53 | 118.99 | 90.24 | 63.08 | 105.64 | 106.31 | 86.81 | 79.35 | 85.32 | 114.43 | 68.47 | 63.66 | 60.15 | 65.33 | 59.49 | 91.96 | 89.93 | 80.24 | 88.17 | 121.61 | 107.93 | 107.59 | 79.56 | 82.23 | 57.51 | 52.9 | 78.5 | 83.71 | 83.47 | 115.86 | 127.77 | 94.13 | 117.14 | 153.38 | 106.71 | 118.45 | 101.52 | 123.19 | 142.99 | 129.31 | 141.51 | 161.36 | 172.23 | 127.31 | 126.47 | 163.06 | 158.99 | 200 | 175.5 | 157.19 | 138.5 | 146.94 | 139.73 | 186.19 | 143.71 | 106.71 | 127.66 | 121.12 | 76.47 | 57.03 | 54.26 | 6.99 | 10.99 | 11.6 | 11.06 | 12.38 | 11.34 | 13.09 | 13.43 | 11.99 | 11.39 | 12.4 | 11.07 | 13.14 | 11.65 | 13.31 | 13.53 | 10.81 | 10.38 | 10.06 | 15.07 | 17.16 | 11.89 | 12.82 | 13.52 | 24.7 | 38.77 | 24.58 | 23.62 | 30.16 | 50.04 | 63.47 | 57.33 | 44.98 | 55.76 | 51.77 | 77.75 | 57.63 | 43.71 | 30.55 | 51.16 | 51.49 | 42.04 | 38.43 | 41.32 | 55.42 | 33.16 | 30.83 | 29.13 | 31.64 | 28.81 | 44.54 | 43.56 | 38.86 | 42.7 | 58.9 | 52.27 | 52.11 | 38.53 | 39.83 | 27.85 | 25.62 | 38.02 | 40.54 | 40.43 | 56.11 | 61.88 | 45.59 | 56.73 | 74.29 | 51.68 | 57.37 | 49.17 | 59.66 | 69.25 | 62.63 | 68.54 | 78.15 | 83.41 | 61.66 | 61.25 | 78.97 | 77 | 96.86 | 85 | 76.13 | 67.08 | 71.17 | 67.67 | 90.18 | 69.6 | 51.68 | 61.83 | 58.66 | 37.04 | 27.62 | 26.28
68 | 59.3 | 89.74 | 99.54 | 103.05 | 111.16 | 94.01 | 90.36 | 86.19 | 100.58 | 102.9 | 104.49 | 89.31 | 94.87 | 87.8 | 82.85 | 103.92 | 106.49 | 79.49 | 83.65 | 96.91 | 94.05 | 112.74 | 106.47 | 119.15 | 123.45 | 158.42 | 159.67 | 170.08 | 215.75 | 247.78 | 275.54 | 332.33 | 308.71 | 325.98 | 373.4 | 369.6 | 337.4 | 328.88 | 282.7 | 343.97 | 324.41 | 307.38 | 261.77 | 273.36 | 274.29 | 229.04 | 246.71 | 217.92 | 211.64 | 231.56 | 268 | 306.44 | 271.2 | 296.91 | 276.72 | 272.53 | 250.99 | 270.15 | 300.5 | 301.31 | 253.23 | 235.94 | 221.35 | 257.7 | 304.18 | 291.85 | 270.76 | 328.48 | 410.4 | 372.77 | 344.08 | 342.65 | 340.99 | 354.97 | 345.66 | 384.63 | 439.92 | 474.06 | 461.7 | 445.52 | 459.69 | 429.73 | 453.99 | 449.27 | 435.19 | 431.45 | 456.97 | 444.99 | 457 | 399.28 | 321.58 | 306.88 | 249.61 | 237.42 | 191.64 | 153.13 | 28.72 | 43.46 | 48.21 | 49.9 | 53.84 | 45.53 | 43.77 | 41.74 | 48.71 | 49.83 | 50.6 | 43.26 | 45.95 | 42.52 | 40.13 | 50.33 | 51.58 | 38.5 | 40.51 | 46.94 | 45.56 | 54.6 | 51.56 | 57.71 | 59.8 | 76.73 | 77.33 | 82.38 | 104.49 | 120 | 133.46 | 160.95 | 149.51 | 157.88 | 180.85 | 179.01 | 163.41 | 159.29 | 136.92 | 166.59 | 157.12 | 148.87 | 126.78 | 132.39 | 132.85 | 110.92 | 119.48 | 105.55 | 102.49 | 112.15 | 129.8 | 148.41 | 131.35 | 143.81 | 134.02 | 131.99 | 121.57 | 130.85 | 145.54 | 145.94 | 122.64 | 114.27 | 107.21 | 124.81 | 147.32 | 141.35 | 131.13 | 159.1 | 198.77 | 180.54 | 166.65 | 165.96 | 165.15 | 171.91 | 167.41 | 186.28 | 213.06 | 229.6 | 223.61 | 215.78 | 222.64 | 208.14 | 219.88 | 217.59 | 210.77 | 208.96 | 221.32 | 215.52 | 221.33 | 193.38 | 155.75 | 148.63 | 120.88 | 114.99 | 92.82 | 74.16
69 | 10.68 | 14.95 | 21.5 | 23.78 | 23.8 | 20.7 | 20.19 | 20.61 | 15.73 | 17.25 | 17.68 | 17.15 | 15.33 | 16.26 | 14.52 | 13.96 | 17.23 | 17.61 | 16.59 | 14.75 | 12.75 | 15.23 | 15.85 | 16.95 | 17.47 | 27.48 | 25.5 | 35.87 | 47.57 | 50.44 | 48.82 | 61.34 | 50.05 | 38.24 | 45.04 | 71.15 | 63.12 | 64.78 | 102.28 | 78.46 | 53.51 | 59.08 | 48.95 | 65.93 | 53.84 | 72.19 | 62.68 | 63.34 | 79.35 | 49.31 | 47.67 | 42.42 | 40.42 | 48.73 | 46.25 | 57.69 | 56.63 | 49.32 | 30.85 | 47.61 | 68.95 | 70.75 | 65.7 | 52.01 | 65.96 | 59.97 | 66.94 | 63.02 | 62.55 | 92.24 | 67.22 | 93.53 | 125 | 108.19 | 114.7 | 98.91 | 124.45 | 92.82 | 85.03 | 85.27 | 77.21 | 80.25 | 81.98 | 67.81 | 72.74 | 61.87 | 64.41 | 89.46 | 53.91 | 61.67 | 54.92 | 58.65 | 65.35 | 65.88 | 68.83 | 59.5 | 5.17 | 7.24 | 10.41 | 11.52 | 11.53 | 10.03 | 9.78 | 9.98 | 7.62 | 8.35 | 8.56 | 8.31 | 7.42 | 7.88 | 7.03 | 6.76 | 8.34 | 8.53 | 8.03 | 7.14 | 6.18 | 7.38 | 7.68 | 8.21 | 8.46 | 13.31 | 12.35 | 17.37 | 23.04 | 24.43 | 23.64 | 29.71 | 24.24 | 18.52 | 21.81 | 34.46 | 30.57 | 31.37 | 49.54 | 38 | 25.92 | 28.61 | 23.71 | 31.93 | 26.08 | 34.96 | 30.36 | 30.68 | 38.43 | 23.88 | 23.09 | 20.54 | 19.58 | 23.6 | 22.4 | 27.94 | 27.43 | 23.89 | 14.94 | 23.06 | 33.39 | 34.27 | 31.82 | 25.19 | 31.95 | 29.04 | 32.42 | 30.52 | 30.29 | 44.67 | 32.56 | 45.3 | 60.54 | 52.4 | 55.55 | 47.9 | 60.27 | 44.95 | 41.18 | 41.3 | 37.39 | 38.87 | 39.7 | 32.84 | 35.23 | 29.97 | 31.2 | 43.33 | 26.11 | 29.87 | 26.6 | 28.41 | 31.65 | 31.91 | 33.34 | 28.82
70 | 21.12 | 22.85 | 23.91 | 26.44 | 26.2 | 28.63 | 27.08 | 27.07 | 21.76 | 20.8 | 22.97 | 25.48 | 20.31 | 20.25 | 19.09 | 19.59 | 18.5 | 23.68 | 20.94 | 22.85 | 21.11 | 24.02 | 23.97 | 24.83 | 23.09 | 30.82 | 42.05 | 53.95 | 51.72 | 60.18 | 64.77 | 70.93 | 86.54 | 94.17 | 91.56 | 76.19 | 89.34 | 88.16 | 74.53 | 59.24 | 65.98 | 72.95 | 56.84 | 64.07 | 50.05 | 53.84 | 59.76 | 61.7 | 58.44 | 70.07 | 58.35 | 58.75 | 55.66 | 58.88 | 40.84 | 45.7 | 61.97 | 61.99 | 70.76 | 64.85 | 64.7 | 73.32 | 62.02 | 61.03 | 60.54 | 83.48 | 80.41 | 80.58 | 85.39 | 102.23 | 100.84 | 87.71 | 99.11 | 94.43 | 111.77 | 102.5 | 101.13 | 101 | 107.13 | 97.05 | 93.09 | 99.67 | 95.57 | 109.55 | 114.58 | 125 | 106.98 | 98.85 | 92.3 | 76.69 | 82.27 | 73.39 | 49.36 | 39.52 | 43.8 | 35.43 | 10.23 | 11.07 | 11.58 | 12.81 | 12.69 | 13.87 | 13.12 | 13.11 | 10.54 | 10.07 | 11.12 | 12.34 | 9.84 | 9.81 | 9.25 | 9.49 | 8.96 | 11.47 | 10.14 | 11.07 | 10.22 | 11.63 | 11.61 | 12.03 | 11.18 | 14.93 | 20.37 | 26.13 | 25.05 | 29.15 | 31.37 | 34.35 | 41.91 | 45.61 | 44.34 | 36.9 | 43.27 | 42.7 | 36.1 | 28.69 | 31.96 | 35.33 | 27.53 | 31.03 | 24.24 | 26.08 | 28.94 | 29.88 | 28.3 | 33.94 | 28.26 | 28.45 | 26.96 | 28.52 | 19.78 | 22.13 | 30.01 | 30.02 | 34.27 | 31.41 | 31.34 | 35.51 | 30.04 | 29.56 | 29.32 | 40.43 | 38.94 | 39.03 | 41.36 | 49.51 | 48.84 | 42.48 | 48 | 45.73 | 54.13 | 49.64 | 48.98 | 48.92 | 51.89 | 47 | 45.09 | 48.27 | 46.29 | 53.06 | 55.49 | 60.54 | 51.81 | 47.88 | 44.7 | 37.14 | 39.85 | 35.54 | 23.91 | 19.14 | 21.21 | 17.16
71 | 12.06 | 26.52 | 24.75 | 26.31 | 26.51 | 21.18 | 24.48 | 22.66 | 20.99 | 21.07 | 20.54 | 20.07 | 22.9 | 20.13 | 18.29 | 19.68 | 20.41 | 19.05 | 20.56 | 22.49 | 22.6 | 24.63 | 25.27 | 24.21 | 31.68 | 35.98 | 43.03 | 60.12 | 59.49 | 73.42 | 73.44 | 73.25 | 87.62 | 72.16 | 81.7 | 98.65 | 91.88 | 100.63 | 78.28 | 75.79 | 73 | 69.36 | 79.5 | 83.04 | 72.48 | 78.3 | 65.97 | 56.75 | 58.86 | 65.56 | 66.3 | 61.79 | 68.03 | 64.06 | 51.97 | 58.45 | 47.62 | 46.92 | 53.44 | 55.64 | 58.5 | 66.48 | 69.04 | 67.84 | 76.63 | 87.87 | 93.9 | 105.27 | 105.47 | 116.23 | 101.26 | 109.15 | 125 | 116.42 | 100.15 | 109.09 | 116.45 | 121.25 | 115 | 106.43 | 116.48 | 110.84 | 118.25 | 102.69 | 96.54 | 104.78 | 109.72 | 106.87 | 90.11 | 91.28 | 82.34 | 66.54 | 62.3 | 51.26 | 38.78 | 37.29 | 5.84 | 12.84 | 11.99 | 12.74 | 12.84 | 10.26 | 11.86 | 10.97 | 10.17 | 10.2 | 9.95 | 9.72 | 11.09 | 9.75 | 8.86 | 9.53 | 9.89 | 9.23 | 9.96 | 10.89 | 10.95 | 11.93 | 12.24 | 11.73 | 15.34 | 17.43 | 20.84 | 29.12 | 28.81 | 35.56 | 35.57 | 35.48 | 42.44 | 34.95 | 39.57 | 47.78 | 44.5 | 48.74 | 37.91 | 36.71 | 35.36 | 33.59 | 38.5 | 40.22 | 35.1 | 37.92 | 31.95 | 27.49 | 28.51 | 31.75 | 32.11 | 29.93 | 32.95 | 31.03 | 25.17 | 28.31 | 23.06 | 22.72 | 25.88 | 26.95 | 28.33 | 32.2 | 33.44 | 32.86 | 37.11 | 42.56 | 45.48 | 50.98 | 51.08 | 56.29 | 49.04 | 52.86 | 60.54 | 56.38 | 48.5 | 52.83 | 56.4 | 58.72 | 55.7 | 51.55 | 56.41 | 53.68 | 57.27 | 49.74 | 46.76 | 50.75 | 53.14 | 51.76 | 43.64 | 44.21 | 39.88 | 32.23 | 30.17 | 24.83 | 18.78 | 18.06
72 | 0 | 0 | 0 | 0 | 0 | 0 | 0 | 0 | 0 | 0 | 0 | 0 | 0 | 0 | 0 | 0 | 0 | 0 | 0 | 0 | 0 | 0 | 0 | 0 | 0 | 0 | 0 | 0 | 0 | 0 | 0 | 0 | 0 | 0 | 0 | 0 | 0 | 0 | 0 | 0 | 0 | 0 | 0 | 0 | 0 | 0 | 0 | 0 | 0 | 0 | 0 | 0 | 0 | 0 | 0 | 0 | 0 | 0 | 0 | 0 | 0 | 0 | 0 | 0 | 0 | 0 | 0 | 0 | 0 | 0 | 0 | 0 | 0 | 0 | 0 | 0 | 0 | 0 | 0 | 0 | 0 | 0 | 0 | 0 | 0 | 0 | 0 | 0 | 0 | 0 | 0 | 0 | 0 | 0 | 0 | 0 | 0 | 0 | 0 | 0 | 0 | 0 | 0 | 0 | 0 | 0 | 0 | 0 | 0 | 0 | 0 | 0 | 0 | 0 | 0 | 0 | 0 | 0 | 0 | 0 | 0 | 0 | 0 | 0 | 0 | 0 | 0 | 0 | 0 | 0 | 0 | 0 | 0 | 0 | 0 | 0 | 0 | 0 | 0 | 0 | 0 | 0 | 0 | 0 | 0 | 0 | 0 | 0 | 0 | 0 | 0 | 0 | 0 | 0 | 0 | 0 | 0 | 0 | 0 | 0 | 0 | 0 | 0 | 0 | 0 | 0 | 0 | 0 | 0 | 0 | 0 | 0 | 0 | 0 | 0 | 0 | 0 | 0 | 0 | 0 | 0 | 0 | 0 | 0 | 0 | 0 | 0 | 0 | 0 | 0 | 0 | 0
73 | 50.64 | 69.64 | 63.15 | 62.39 | 69.31 | 60.61 | 59.47 | 52.56 | 42.91 | 46.12 | 47.58 | 49.58 | 45.71 | 39.25 | 47.01 | 60.01 | 62.87 | 47.63 | 55.26 | 62.47 | 49.62 | 53.73 | 66.81 | 90.04 | 82.3 | 85.6 | 89.53 | 103.31 | 135.29 | 157.04 | 148.84 | 180.73 | 179.75 | 203.39 | 275.77 | 225.87 | 222.1 | 264.09 | 237.66 | 255.62 | 217.35 | 213.13 | 150.64 | 161.74 | 144.22 | 121.96 | 145.28 | 116.28 | 112.27 | 151.22 | 130.54 | 176 | 201.06 | 216.87 | 159.54 | 177.21 | 184.51 | 211.75 | 256.67 | 237.75 | 178.73 | 159.59 | 163.35 | 171.92 | 195.78 | 184.51 | 184.07 | 217.96 | 241.2 | 211.02 | 186.75 | 215.39 | 219.4 | 221.23 | 238.58 | 232.59 | 242.3 | 286.86 | 286.85 | 302.07 | 280.57 | 263.17 | 243.91 | 280.43 | 280.88 | 295.8 | 315 | 290.87 | 308.98 | 278.58 | 175.02 | 180.12 | 140.78 | 153.96 | 120.09 | 102.3 | 24.53 | 33.73 | 30.58 | 30.22 | 33.57 | 29.35 | 28.8 | 25.46 | 20.78 | 22.34 | 23.04 | 24.01 | 22.14 | 19.01 | 22.77 | 29.06 | 30.45 | 23.07 | 26.76 | 30.26 | 24.03 | 26.02 | 32.36 | 43.61 | 39.86 | 41.46 | 43.36 | 50.04 | 65.52 | 76.06 | 72.09 | 87.53 | 87.06 | 98.51 | 133.56 | 109.39 | 107.57 | 127.9 | 115.1 | 123.8 | 105.27 | 103.22 | 72.96 | 78.33 | 69.85 | 59.07 | 70.36 | 56.32 | 54.37 | 73.24 | 63.22 | 85.24 | 97.38 | 105.03 | 77.27 | 85.83 | 89.36 | 102.56 | 124.31 | 115.15 | 86.56 | 77.29 | 79.11 | 83.26 | 94.82 | 89.36 | 89.15 | 105.56 | 116.82 | 102.2 | 90.45 | 104.32 | 106.26 | 107.15 | 115.55 | 112.65 | 117.35 | 138.93 | 138.93 | 146.3 | 135.89 | 127.46 | 118.13 | 135.82 | 136.04 | 143.26 | 152.56 | 140.87 | 149.65 | 134.92 | 84.77 | 87.24 | 68.18 | 74.57 | 58.16 | 49.55
74 | 10.12 | 15.9 | 16.78 | 15.99 | 17.9 | 16.4 | 18.93 | 19.42 | 17.34 | 16.47 | 17.94 | 16.01 | 19.01 | 16.85 | 19.25 | 19.57 | 15.63 | 15.02 | 14.56 | 21.8 | 24.83 | 17.2 | 18.54 | 19.55 | 35.72 | 56.06 | 35.56 | 34.15 | 43.62 | 72.37 | 91.79 | 82.93 | 65.06 | 80.65 | 74.88 | 112.45 | 83.35 | 63.21 | 44.19 | 74 | 74.47 | 60.81 | 55.58 | 59.77 | 80.16 | 47.96 | 44.59 | 42.13 | 45.77 | 41.67 | 64.41 | 63 | 56.21 | 61.76 | 85.19 | 75.61 | 75.37 | 55.73 | 57.6 | 40.28 | 37.05 | 54.99 | 58.64 | 58.47 | 81.16 | 89.5 | 65.94 | 82.06 | 107.44 | 74.75 | 82.97 | 71.11 | 86.29 | 100.17 | 90.58 | 99.13 | 113.03 | 120.65 | 89.18 | 88.59 | 114.23 | 111.37 | 140.1 | 122.94 | 110.11 | 97.02 | 102.93 | 97.88 | 130.43 | 100.67 | 74.75 | 89.42 | 84.84 | 53.57 | 39.95 | 38.01 | 4.9 | 7.7 | 8.13 | 7.74 | 8.67 | 7.94 | 9.17 | 9.41 | 8.4 | 7.98 | 8.69 | 7.75 | 9.21 | 8.16 | 9.32 | 9.48 | 7.57 | 7.27 | 7.05 | 10.56 | 12.03 | 8.33 | 8.98 | 9.47 | 17.3 | 27.15 | 17.22 | 16.54 | 21.13 | 35.05 | 44.46 | 40.16 | 31.51 | 39.06 | 36.27 | 54.46 | 40.37 | 30.61 | 21.4 | 35.84 | 36.07 | 29.45 | 26.92 | 28.95 | 38.82 | 23.23 | 21.6 | 20.4 | 22.17 | 20.18 | 31.2 | 30.51 | 27.22 | 29.91 | 41.26 | 36.62 | 36.5 | 26.99 | 27.9 | 19.51 | 17.94 | 26.63 | 28.4 | 28.32 | 39.31 | 43.35 | 31.94 | 39.74 | 52.04 | 36.2 | 40.18 | 34.44 | 41.79 | 48.51 | 43.87 | 48.01 | 54.74 | 58.43 | 43.19 | 42.91 | 55.32 | 53.94 | 67.85 | 59.54 | 53.33 | 46.99 | 49.85 | 47.41 | 63.17 | 48.76 | 36.2 | 43.31 | 41.09 | 25.95 | 19.35 | 18.41
76 | 33.79 | 36.57 | 38.25 | 42.31 | 41.91 | 45.81 | 43.32 | 43.31 | 34.82 | 33.28 | 36.75 | 40.77 | 32.49 | 32.41 | 30.54 | 31.34 | 29.6 | 37.89 | 33.51 | 36.56 | 33.78 | 38.44 | 38.35 | 39.72 | 36.94 | 49.31 | 67.28 | 86.32 | 82.75 | 96.28 | 103.64 | 113.49 | 138.47 | 150.67 | 146.5 | 121.9 | 142.94 | 141.05 | 119.24 | 94.78 | 105.56 | 116.72 | 90.94 | 102.51 | 80.08 | 86.15 | 95.62 | 98.71 | 93.5 | 112.12 | 93.35 | 94 | 89.06 | 94.2 | 65.34 | 73.12 | 99.16 | 99.19 | 113.22 | 103.76 | 103.52 | 117.31 | 99.23 | 97.65 | 96.86 | 133.57 | 128.66 | 128.94 | 136.62 | 163.57 | 161.34 | 140.33 | 158.57 | 151.08 | 178.83 | 163.99 | 161.8 | 161.61 | 171.41 | 155.28 | 148.95 | 159.48 | 152.92 | 175.28 | 183.33 | 200 | 171.16 | 158.16 | 147.68 | 122.7 | 131.63 | 117.42 | 78.98 | 63.24 | 70.08 | 56.68 | 16.37 | 17.71 | 18.53 | 20.49 | 20.3 | 22.19 | 20.98 | 20.98 | 16.86 | 16.12 | 17.8 | 19.75 | 15.74 | 15.7 | 14.79 | 15.18 | 14.34 | 18.35 | 16.23 | 17.71 | 16.36 | 18.62 | 18.57 | 19.24 | 17.89 | 23.88 | 32.59 | 41.81 | 40.08 | 46.63 | 50.2 | 54.97 | 67.06 | 72.97 | 70.95 | 59.04 | 69.23 | 68.31 | 57.75 | 45.9 | 51.13 | 56.53 | 44.04 | 49.65 | 38.78 | 41.72 | 46.31 | 47.81 | 45.28 | 54.3 | 45.21 | 45.53 | 43.13 | 45.62 | 31.65 | 35.41 | 48.03 | 48.04 | 54.83 | 50.25 | 50.14 | 56.82 | 48.06 | 47.29 | 46.91 | 64.69 | 62.31 | 62.45 | 66.17 | 79.22 | 78.14 | 67.96 | 76.8 | 73.17 | 86.61 | 79.42 | 78.36 | 78.27 | 83.02 | 75.21 | 72.14 | 77.24 | 74.06 | 84.89 | 88.79 | 96.86 | 82.9 | 76.6 | 71.52 | 59.43 | 63.75 | 56.87 | 38.25 | 30.63 | 33.94 | 27.45
77 | 20.7 | 21.6 | 20.7 | 20.7 | 20.7 | 20.7 | 20.7 | 20.7 | 20.7 | 20.7 | 21.6 | 20.7 | 21.6 | 20.7 | 20.7 | 20.7 | 21.6 | 20.7 | 20.7 | 20.7 | 21.6 | 20.7 | 20.7 | 20.7 | 24.3 | 65.7 | 79.2 | 65.7 | 84.6 | 92.7 | 84.6 | 81.9 | 100.8 | 90.9 | 71.1 | 63.9 | 63.9 | 69.3 | 71.1 | 73.8 | 81 | 101.7 | 82.8 | 72.9 | 64.8 | 74.7 | 76.5 | 79.2 | 80.1 | 79.2 | 78.3 | 82.8 | 83.7 | 71.1 | 71.1 | 57.6 | 72 | 64.8 | 71.1 | 64.8 | 72.9 | 65.7 | 73.8 | 73.8 | 79.2 | 84.6 | 79.2 | 77.4 | 72 | 52.2 | 66.6 | 54 | 68.4 | 52.2 | 59.4 | 25.2 | 24.3 | 23.4 | 22.5 | 21.6 | 18.9 | 18.9 | 19.8 | 18.9 | 18.9 | 18.9 | 18.9 | 19.8 | 18.9 | 20.7 | 20.7 | 21.6 | 20.7 | 21.6 | 19.8 | 19.8 | 10.03 | 10.46 | 10.03 | 10.03 | 10.03 | 10.03 | 10.03 | 10.03 | 10.03 | 10.03 | 10.46 | 10.03 | 10.46 | 10.03 | 10.03 | 10.03 | 10.46 | 10.03 | 10.03 | 10.03 | 10.46 | 10.03 | 10.03 | 10.03 | 11.77 | 31.82 | 38.36 | 31.82 | 40.97 | 44.9 | 40.97 | 39.67 | 48.82 | 44.02 | 34.44 | 30.95 | 30.95 | 33.56 | 34.44 | 35.74 | 39.23 | 49.26 | 40.1 | 35.31 | 31.38 | 36.18 | 37.05 | 38.36 | 38.79 | 38.36 | 37.92 | 40.1 | 40.54 | 34.44 | 34.44 | 27.9 | 34.87 | 31.38 | 34.44 | 31.38 | 35.31 | 31.82 | 35.74 | 35.74 | 38.36 | 40.97 | 38.36 | 37.49 | 34.87 | 25.28 | 32.26 | 26.15 | 33.13 | 25.28 | 28.77 | 12.2 | 11.77 | 11.33 | 10.9 | 10.46 | 9.15 | 9.15 | 9.59 | 9.15 | 9.15 | 9.15 | 9.15 | 9.59 | 9.15 | 10.03 | 10.03 | 10.46 | 10.03 | 10.46 | 9.59 | 9.59
79 | 36.34 | 36.31 | 48.61 | 40.82 | 35.19 | 39.41 | 39.42 | 37.02 | 33.24 | 33.23 | 31.89 | 32.51 | 41.69 | 40.67 | 35.45 | 35.26 | 34.44 | 34.51 | 43.96 | 39.03 | 37.21 | 34.02 | 35.93 | 49.7 | 60.13 | 57.72 | 73.21 | 86.92 | 85.64 | 102.76 | 133.92 | 140.16 | 146.7 | 124.52 | 120.31 | 128.73 | 127.68 | 112.91 | 136.94 | 169.61 | 151.79 | 132.62 | 103.17 | 132.32 | 149.79 | 134.72 | 121.72 | 99.6 | 90.04 | 106.15 | 116.58 | 129.93 | 122.67 | 124.9 | 159.11 | 152.77 | 143.94 | 156.36 | 146.17 | 136.59 | 118.14 | 112.01 | 113.07 | 124.71 | 130.42 | 135.84 | 165.16 | 149.66 | 146.85 | 169.44 | 174.2 | 173.08 | 200 | 192.59 | 185.75 | 158.88 | 158.66 | 154.29 | 145.74 | 185.32 | 184.26 | 170.51 | 161.93 | 198.46 | 174.63 | 181.64 | 178.9 | 165.85 | 162.97 | 142.13 | 136.34 | 140.63 | 144.94 | 90.84 | 78.75 | 81.4 | 17.6 | 17.59 | 23.54 | 19.77 | 17.04 | 19.09 | 19.09 | 17.93 | 16.1 | 16.09 | 15.45 | 15.75 | 20.19 | 19.7 | 17.17 | 17.08 | 16.68 | 16.71 | 21.29 | 18.9 | 18.02 | 16.48 | 17.4 | 24.07 | 29.12 | 27.96 | 35.46 | 42.1 | 41.48 | 49.77 | 64.86 | 67.88 | 71.05 | 60.31 | 58.27 | 62.35 | 61.84 | 54.68 | 66.32 | 82.15 | 73.52 | 64.23 | 49.97 | 64.09 | 72.55 | 65.25 | 58.95 | 48.24 | 43.61 | 51.41 | 56.46 | 62.93 | 59.41 | 60.49 | 77.06 | 73.99 | 69.71 | 75.73 | 70.79 | 66.15 | 57.22 | 54.25 | 54.76 | 60.4 | 63.17 | 65.79 | 79.99 | 72.48 | 71.12 | 82.06 | 84.37 | 83.83 | 96.86 | 93.28 | 89.96 | 76.95 | 76.84 | 74.73 | 70.59 | 89.75 | 89.24 | 82.58 | 78.43 | 96.12 | 84.58 | 87.97 | 86.65 | 80.32 | 78.93 | 68.84 | 66.03 | 68.11 | 70.2 | 44 | 38.14 | 39.42
80 | 19.3 | 42.43 | 39.61 | 42.09 | 42.41 | 33.88 | 39.17 | 36.25 | 33.58 | 33.71 | 32.87 | 32.11 | 36.64 | 32.21 | 29.26 | 31.49 | 32.66 | 30.48 | 32.89 | 35.98 | 36.16 | 39.41 | 40.43 | 38.73 | 50.69 | 57.57 | 68.85 | 96.19 | 95.18 | 117.48 | 117.51 | 117.19 | 140.18 | 115.46 | 130.71 | 157.84 | 147 | 161.01 | 125.25 | 121.27 | 116.79 | 110.97 | 127.2 | 132.87 | 115.97 | 125.27 | 105.56 | 90.8 | 94.18 | 104.9 | 106.07 | 98.87 | 108.84 | 102.49 | 83.16 | 93.52 | 76.19 | 75.08 | 85.51 | 89.03 | 93.6 | 106.37 | 110.47 | 108.55 | 122.61 | 140.59 | 150.24 | 168.44 | 168.76 | 185.96 | 162.01 | 174.64 | 200 | 186.28 | 160.25 | 174.54 | 186.31 | 194 | 184 | 170.28 | 186.36 | 177.35 | 189.2 | 164.31 | 154.46 | 167.65 | 175.55 | 170.99 | 144.17 | 146.05 | 131.75 | 106.46 | 99.68 | 82.02 | 62.05 | 59.67 | 9.35 | 20.55 | 19.18 | 20.39 | 20.54 | 16.41 | 18.97 | 17.56 | 16.26 | 16.33 | 15.92 | 15.55 | 17.75 | 15.6 | 14.17 | 15.25 | 15.82 | 14.76 | 15.93 | 17.43 | 17.51 | 19.09 | 19.58 | 18.76 | 24.55 | 27.88 | 33.35 | 46.59 | 46.1 | 56.9 | 56.91 | 56.76 | 67.89 | 55.92 | 63.31 | 76.45 | 71.2 | 77.98 | 60.66 | 58.73 | 56.56 | 53.75 | 61.61 | 64.35 | 56.17 | 60.67 | 51.13 | 43.98 | 45.61 | 50.81 | 51.37 | 47.88 | 52.71 | 49.64 | 40.28 | 45.29 | 36.9 | 36.36 | 41.41 | 43.12 | 45.33 | 51.52 | 53.5 | 52.57 | 59.38 | 68.09 | 72.76 | 81.58 | 81.73 | 90.06 | 78.47 | 84.58 | 96.86 | 90.22 | 77.61 | 84.53 | 90.23 | 93.96 | 89.12 | 82.47 | 90.26 | 85.89 | 91.63 | 79.58 | 74.81 | 81.2 | 85.02 | 82.81 | 69.82 | 70.74 | 63.81 | 51.56 | 48.28 | 39.72 | 30.05 | 28.9
81 | 12.06 | 26.52 | 24.75 | 26.31 | 26.51 | 21.18 | 24.48 | 22.66 | 20.99 | 21.07 | 20.54 | 20.07 | 22.9 | 20.13 | 18.29 | 19.68 | 20.41 | 19.05 | 20.56 | 22.49 | 22.6 | 24.63 | 25.27 | 24.21 | 31.68 | 35.98 | 43.03 | 60.12 | 59.49 | 73.42 | 73.44 | 73.25 | 87.62 | 72.16 | 81.7 | 98.65 | 91.88 | 100.63 | 78.28 | 75.79 | 73 | 69.36 | 79.5 | 83.04 | 72.48 | 78.3 | 65.97 | 56.75 | 58.86 | 65.56 | 66.3 | 61.79 | 68.03 | 64.06 | 51.97 | 58.45 | 47.62 | 46.92 | 53.44 | 55.64 | 58.5 | 66.48 | 69.04 | 67.84 | 76.63 | 87.87 | 93.9 | 105.27 | 105.47 | 116.23 | 101.26 | 109.15 | 125 | 116.42 | 100.15 | 109.09 | 116.45 | 121.25 | 115 | 106.43 | 116.48 | 110.84 | 118.25 | 102.69 | 96.54 | 104.78 | 109.72 | 106.87 | 90.11 | 91.28 | 82.34 | 66.54 | 62.3 | 51.26 | 38.78 | 37.29 | 5.84 | 12.84 | 11.99 | 12.74 | 12.84 | 10.26 | 11.86 | 10.97 | 10.17 | 10.2 | 9.95 | 9.72 | 11.09 | 9.75 | 8.86 | 9.53 | 9.89 | 9.23 | 9.96 | 10.89 | 10.95 | 11.93 | 12.24 | 11.73 | 15.34 | 17.43 | 20.84 | 29.12 | 28.81 | 35.56 | 35.57 | 35.48 | 42.44 | 34.95 | 39.57 | 47.78 | 44.5 | 48.74 | 37.91 | 36.71 | 35.36 | 33.59 | 38.5 | 40.22 | 35.1 | 37.92 | 31.95 | 27.49 | 28.51 | 31.75 | 32.11 | 29.93 | 32.95 | 31.03 | 25.17 | 28.31 | 23.06 | 22.72 | 25.88 | 26.95 | 28.33 | 32.2 | 33.44 | 32.86 | 37.11 | 42.56 | 45.48 | 50.98 | 51.08 | 56.29 | 49.04 | 52.86 | 60.54 | 56.38 | 48.5 | 52.83 | 56.4 | 58.72 | 55.7 | 51.55 | 56.41 | 53.68 | 57.27 | 49.74 | 46.76 | 50.75 | 53.14 | 51.76 | 43.64 | 44.21 | 39.88 | 32.23 | 30.17 | 24.83 | 18.78 | 18.06
84 | 28.61 | 28.59 | 38.28 | 32.15 | 27.71 | 31.03 | 31.04 | 29.15 | 26.18 | 26.17 | 25.11 | 25.6 | 32.83 | 32.03 | 27.92 | 27.76 | 27.12 | 27.18 | 34.62 | 30.74 | 29.3 | 26.79 | 28.3 | 39.14 | 47.35 | 45.45 | 57.65 | 68.45 | 67.44 | 80.92 | 105.46 | 110.37 | 115.52 | 98.06 | 94.74 | 101.38 | 100.55 | 88.91 | 107.84 | 133.57 | 119.53 | 104.44 | 81.25 | 104.2 | 117.96 | 106.09 | 95.85 | 78.43 | 70.9 | 83.59 | 91.81 | 102.32 | 96.6 | 98.36 | 125.3 | 120.31 | 113.35 | 123.13 | 115.11 | 107.56 | 93.03 | 88.21 | 89.04 | 98.21 | 102.71 | 106.97 | 130.06 | 117.86 | 115.65 | 133.43 | 137.19 | 136.3 | 157.5 | 151.67 | 146.28 | 125.12 | 124.94 | 121.51 | 114.77 | 145.94 | 145.11 | 134.28 | 127.52 | 156.29 | 137.52 | 143.04 | 140.88 | 130.61 | 128.34 | 111.93 | 107.37 | 110.74 | 114.14 | 71.54 | 62.01 | 64.11 | 13.86 | 13.85 | 18.54 | 15.57 | 13.42 | 15.03 | 15.03 | 14.12 | 12.68 | 12.67 | 12.16 | 12.4 | 15.9 | 15.51 | 13.52 | 13.44 | 13.13 | 13.16 | 16.77 | 14.89 | 14.19 | 12.97 | 13.71 | 18.96 | 22.93 | 22.01 | 27.92 | 33.15 | 32.66 | 39.19 | 51.08 | 53.45 | 55.95 | 47.49 | 45.88 | 49.1 | 48.7 | 43.06 | 52.23 | 64.69 | 57.89 | 50.58 | 39.35 | 50.47 | 57.13 | 51.38 | 46.42 | 37.99 | 34.34 | 40.48 | 44.47 | 49.56 | 46.79 | 47.64 | 60.69 | 58.27 | 54.9 | 59.63 | 55.75 | 52.09 | 45.06 | 42.72 | 43.12 | 47.57 | 49.74 | 51.81 | 62.99 | 57.08 | 56.01 | 64.62 | 66.44 | 66.01 | 76.28 | 73.46 | 70.85 | 60.6 | 60.51 | 58.85 | 55.59 | 70.68 | 70.28 | 65.03 | 61.76 | 75.69 | 66.6 | 69.28 | 68.23 | 63.26 | 62.16 | 54.21 | 52 | 53.63 | 55.28 | 34.65 | 30.03 | 31.05
85 | 118.92 | 128.85 | 142.47 | 143.17 | 144.48 | 134.39 | 128.51 | 128.5 | 146.87 | 148.93 | 148.27 | 132.55 | 138.89 | 137.35 | 125.12 | 137.66 | 142.82 | 126.85 | 125.77 | 127.8 | 131.1 | 153.47 | 142.01 | 139.24 | 149.83 | 167.85 | 189.09 | 197.42 | 218.13 | 222.4 | 257.14 | 312.29 | 319.3 | 318.75 | 323.47 | 318.63 | 317.89 | 304.28 | 289.65 | 317.43 | 329.11 | 322.94 | 318.58 | 322.38 | 316.4 | 319.32 | 323.18 | 317.7 | 304.75 | 303.39 | 326.96 | 333.5 | 274.59 | 284.82 | 280.62 | 275.85 | 250.52 | 268.99 | 271.27 | 298.84 | 285.49 | 265.25 | 244.12 | 270.88 | 278.71 | 265.58 | 264.1 | 293.82 | 336.68 | 351.38 | 330.76 | 321.32 | 294.67 | 294.1 | 278.23 | 308.88 | 347.53 | 342.59 | 351.4 | 323.99 | 324.94 | 309.47 | 321.32 | 303.33 | 298.71 | 295.48 | 299.73 | 308.08 | 274.85 | 258.28 | 264.97 | 234.14 | 197.92 | 204.78 | 182.94 | 156.27 | 57.6 | 62.41 | 69.01 | 69.34 | 69.98 | 65.09 | 62.25 | 62.23 | 71.13 | 72.13 | 71.81 | 64.19 | 67.27 | 66.52 | 60.6 | 66.67 | 69.17 | 61.43 | 60.91 | 61.9 | 63.5 | 74.32 | 68.78 | 67.44 | 72.57 | 81.29 | 91.58 | 95.62 | 105.64 | 107.71 | 124.54 | 151.25 | 154.63 | 154.38 | 156.67 | 154.33 | 153.96 | 147.37 | 140.28 | 153.74 | 159.39 | 156.4 | 154.29 | 156.14 | 153.24 | 154.65 | 156.52 | 153.87 | 147.59 | 146.94 | 158.35 | 161.52 | 132.99 | 137.94 | 135.91 | 133.59 | 121.33 | 130.28 | 131.38 | 144.74 | 138.27 | 128.46 | 118.24 | 131.2 | 134.99 | 128.63 | 127.91 | 142.31 | 163.07 | 170.18 | 160.2 | 155.62 | 142.71 | 142.43 | 134.75 | 149.6 | 168.31 | 165.93 | 170.19 | 156.92 | 157.37 | 149.89 | 155.62 | 146.9 | 144.67 | 143.11 | 145.17 | 149.22 | 133.12 | 125.09 | 128.32 | 113.39 | 95.85 | 99.18 | 88.6 | 75.68
86 | 205.37 | 263.56 | 282.3 | 223.21 | 261.2 | 226.7 | 269.91 | 270.51 | 208.62 | 263.81 | 205.54 | 241.86 | 280.64 | 252.54 | 300.32 | 235.43 | 266.22 | 230.26 | 238.58 | 245.71 | 195.61 | 254.61 | 197.37 | 263.65 | 256.86 | 319.86 | 268.2 | 396.26 | 406.42 | 384.38 | 459.36 | 475.68 | 528.75 | 529.66 | 531.75 | 519.77 | 532.44 | 542.45 | 591.07 | 623.61 | 614.1 | 613.51 | 577.79 | 583.36 | 600.49 | 554.56 | 530.06 | 529.2 | 558.62 | 575.07 | 580.89 | 544.37 | 570.73 | 577.25 | 614.15 | 582.78 | 536.37 | 579.18 | 538.09 | 537.49 | 555.27 | 548.61 | 561.74 | 538.16 | 472.61 | 502.32 | 509.78 | 552.43 | 511.43 | 558.72 | 540.7 | 423.14 | 406 | 348.9 | 303.47 | 336.84 | 294.13 | 283.55 | 323.07 | 272.06 | 330.33 | 315.66 | 285.56 | 336.83 | 248.11 | 329.62 | 333.05 | 330.73 | 253.69 | 302.07 | 242.17 | 269.51 | 272.87 | 212.22 | 224.77 | 190.7 | 99.47 | 127.65 | 136.73 | 108.11 | 126.5 | 109.79 | 130.73 | 131.01 | 101.04 | 127.76 | 99.55 | 117.14 | 135.92 | 122.31 | 145.45 | 114.03 | 128.94 | 111.52 | 115.55 | 119 | 94.74 | 123.31 | 95.59 | 127.7 | 124.4 | 154.92 | 129.9 | 191.92 | 196.84 | 186.16 | 222.48 | 230.38 | 256.09 | 256.52 | 257.54 | 251.74 | 257.87 | 262.72 | 286.27 | 302.03 | 297.42 | 297.14 | 279.84 | 282.53 | 290.83 | 268.58 | 256.72 | 256.3 | 270.55 | 278.52 | 281.34 | 263.65 | 276.41 | 279.58 | 297.45 | 282.25 | 259.78 | 280.51 | 260.61 | 260.31 | 268.93 | 265.71 | 272.06 | 260.64 | 228.89 | 243.29 | 246.9 | 267.55 | 247.69 | 270.6 | 261.87 | 204.93 | 196.63 | 168.98 | 146.98 | 163.13 | 142.45 | 137.33 | 156.47 | 131.77 | 159.99 | 152.88 | 138.3 | 163.13 | 120.17 | 159.65 | 161.3 | 160.18 | 122.87 | 146.3 | 117.29 | 130.53 | 132.16 | 102.78 | 108.86 | 92.36
87 | 45.92 | 55.07 | 53.84 | 54.74 | 54.76 | 51.55 | 53.47 | 52.3 | 51.23 | 51.28 | 50.75 | 50.84 | 52.26 | 50.38 | 49.71 | 51.4 | 50.76 | 49.69 | 50.96 | 51.99 | 52.16 | 53.57 | 53.67 | 53.29 | 57.88 | 60.73 | 65.34 | 76.28 | 76.47 | 85.19 | 85.6 | 85.58 | 94.47 | 84.28 | 90.79 | 101.54 | 97.2 | 102.8 | 88.8 | 86.91 | 85.02 | 82.89 | 89.18 | 91.35 | 84.79 | 88.71 | 80.62 | 74.72 | 76.17 | 80.56 | 80.83 | 78.05 | 81.94 | 79.4 | 71.66 | 75.81 | 68.78 | 68.13 | 72.4 | 73.71 | 75.74 | 80.75 | 82.49 | 81.62 | 87.44 | 95.54 | 98.8 | 105.77 | 105.8 | 112.79 | 103.31 | 108.15 | 118.4 | 112.91 | 102.6 | 108.22 | 113.02 | 116 | 111.9 | 106.31 | 112.85 | 109.14 | 114.08 | 104.02 | 100.19 | 105.46 | 108.42 | 106.69 | 95.87 | 96.52 | 91 | 80.68 | 77.97 | 70.71 | 62.82 | 61.77 | 22.24 | 26.67 | 26.07 | 26.52 | 26.52 | 24.96 | 25.9 | 25.33 | 24.81 | 24.84 | 24.58 | 24.62 | 25.31 | 24.4 | 24.07 | 24.89 | 24.59 | 24.06 | 24.68 | 25.18 | 25.26 | 25.95 | 25.99 | 25.81 | 28.03 | 29.41 | 31.65 | 36.95 | 37.04 | 41.26 | 41.45 | 41.45 | 45.76 | 40.82 | 43.98 | 49.18 | 47.08 | 49.79 | 43 | 42.09 | 41.18 | 40.15 | 43.19 | 44.24 | 41.07 | 42.96 | 39.05 | 36.19 | 36.89 | 39.01 | 39.15 | 37.8 | 39.69 | 38.46 | 34.71 | 36.72 | 33.31 | 32.99 | 35.06 | 35.7 | 36.68 | 39.11 | 39.95 | 39.53 | 42.35 | 46.27 | 47.85 | 51.23 | 51.24 | 54.63 | 50.04 | 52.38 | 57.35 | 54.69 | 49.7 | 52.42 | 54.74 | 56.18 | 54.2 | 51.49 | 54.66 | 52.86 | 55.25 | 50.38 | 48.53 | 51.08 | 52.51 | 51.67 | 46.43 | 46.74 | 44.07 | 39.07 | 37.76 | 34.25 | 30.42 | 29.92
88 | 12.06 | 26.52 | 24.75 | 26.31 | 26.51 | 21.18 | 24.48 | 22.66 | 20.99 | 21.07 | 20.54 | 20.07 | 22.9 | 20.13 | 18.29 | 19.68 | 20.41 | 19.05 | 20.56 | 22.49 | 22.6 | 24.63 | 25.27 | 24.21 | 31.68 | 35.98 | 43.03 | 60.12 | 59.49 | 73.42 | 73.44 | 73.25 | 87.62 | 72.16 | 81.7 | 98.65 | 91.88 | 100.63 | 78.28 | 75.79 | 73 | 69.36 | 79.5 | 83.04 | 72.48 | 78.3 | 65.97 | 56.75 | 58.86 | 65.56 | 66.3 | 61.79 | 68.03 | 64.06 | 51.97 | 58.45 | 47.62 | 46.92 | 53.44 | 55.64 | 58.5 | 66.48 | 69.04 | 67.84 | 76.63 | 87.87 | 93.9 | 105.27 | 105.47 | 116.23 | 101.26 | 109.15 | 125 | 116.42 | 100.15 | 109.09 | 116.45 | 121.25 | 115 | 106.43 | 116.48 | 110.84 | 118.25 | 102.69 | 96.54 | 104.78 | 109.72 | 106.87 | 90.11 | 91.28 | 82.34 | 66.54 | 62.3 | 51.26 | 38.78 | 37.29 | 5.84 | 12.84 | 11.99 | 12.74 | 12.84 | 10.26 | 11.86 | 10.97 | 10.17 | 10.2 | 9.95 | 9.72 | 11.09 | 9.75 | 8.86 | 9.53 | 9.89 | 9.23 | 9.96 | 10.89 | 10.95 | 11.93 | 12.24 | 11.73 | 15.34 | 17.43 | 20.84 | 29.12 | 28.81 | 35.56 | 35.57 | 35.48 | 42.44 | 34.95 | 39.57 | 47.78 | 44.5 | 48.74 | 37.91 | 36.71 | 35.36 | 33.59 | 38.5 | 40.22 | 35.1 | 37.92 | 31.95 | 27.49 | 28.51 | 31.75 | 32.11 | 29.93 | 32.95 | 31.03 | 25.17 | 28.31 | 23.06 | 22.72 | 25.88 | 26.95 | 28.33 | 32.2 | 33.44 | 32.86 | 37.11 | 42.56 | 45.48 | 50.98 | 51.08 | 56.29 | 49.04 | 52.86 | 60.54 | 56.38 | 48.5 | 52.83 | 56.4 | 58.72 | 55.7 | 51.55 | 56.41 | 53.68 | 57.27 | 49.74 | 46.76 | 50.75 | 53.14 | 51.76 | 43.64 | 44.21 | 39.88 | 32.23 | 30.17 | 24.83 | 18.78 | 18.06
89 | 9.03 | 14.18 | 14.97 | 14.27 | 15.97 | 14.64 | 16.89 | 17.32 | 15.47 | 14.69 | 16.01 | 14.28 | 16.96 | 15.03 | 17.18 | 17.46 | 13.95 | 13.4 | 12.99 | 19.45 | 22.15 | 15.35 | 16.54 | 17.44 | 31.87 | 50.02 | 31.73 | 30.47 | 38.92 | 64.57 | 81.9 | 73.99 | 58.05 | 71.96 | 66.81 | 100.33 | 74.37 | 56.4 | 39.43 | 66.02 | 66.44 | 54.26 | 49.59 | 53.32 | 71.52 | 42.79 | 39.79 | 37.59 | 40.83 | 37.18 | 57.47 | 56.21 | 50.15 | 55.1 | 76.01 | 67.46 | 67.24 | 49.73 | 51.39 | 35.94 | 33.06 | 49.06 | 52.32 | 52.17 | 72.41 | 79.86 | 58.83 | 73.21 | 95.86 | 66.69 | 74.03 | 63.45 | 76.99 | 89.37 | 80.82 | 88.44 | 100.85 | 107.64 | 79.57 | 79.04 | 101.91 | 99.37 | 125 | 109.69 | 98.24 | 86.56 | 91.84 | 87.33 | 116.37 | 89.82 | 66.69 | 79.78 | 75.7 | 47.79 | 35.65 | 33.91 | 4.37 | 6.87 | 7.25 | 6.91 | 7.73 | 7.09 | 8.18 | 8.39 | 7.49 | 7.11 | 7.75 | 6.92 | 8.21 | 7.28 | 8.32 | 8.46 | 6.76 | 6.49 | 6.29 | 9.42 | 10.73 | 7.43 | 8.01 | 8.45 | 15.44 | 24.23 | 15.37 | 14.76 | 18.85 | 31.27 | 39.67 | 35.83 | 28.11 | 34.85 | 32.36 | 48.59 | 36.02 | 27.32 | 19.1 | 31.97 | 32.18 | 26.28 | 24.02 | 25.82 | 34.64 | 20.72 | 19.27 | 18.21 | 19.77 | 18.01 | 27.83 | 27.22 | 24.29 | 26.69 | 36.81 | 32.67 | 32.57 | 24.09 | 24.89 | 17.41 | 16.01 | 23.76 | 25.34 | 25.27 | 35.07 | 38.68 | 28.49 | 35.46 | 46.43 | 32.3 | 35.85 | 30.73 | 37.29 | 43.28 | 39.14 | 42.83 | 48.84 | 52.13 | 38.54 | 38.28 | 49.36 | 48.13 | 60.54 | 53.13 | 47.58 | 41.92 | 44.48 | 42.3 | 56.36 | 43.5 | 32.3 | 38.64 | 36.66 | 23.15 | 17.27 | 16.42
91 | 8.46 | 14.76 | 19.31 | 21.12 | 21.15 | 21.98 | 17.59 | 19.07 | 13.65 | 14.3 | 16.79 | 12.82 | 8.22 | 7.91 | 10.37 | 17.27 | 17.21 | 11.92 | 9.61 | 8.69 | 11.24 | 18.23 | 15.55 | 16.29 | 15.21 | 24.28 | 27.74 | 24.11 | 29.31 | 20.17 | 35.14 | 33.27 | 40.66 | 53.21 | 78.52 | 76.06 | 93.13 | 48.58 | 58.59 | 82.93 | 101.45 | 125 | 95.11 | 42.3 | 29.31 | 29.9 | 24.59 | 21.69 | 15.64 | 25.84 | 22.87 | 22.44 | 15.25 | 18.94 | 15.91 | 18.57 | 33.66 | 38.71 | 58.33 | 90.43 | 103.45 | 76.48 | 53.06 | 45.65 | 83.19 | 51.98 | 44.59 | 46.68 | 68.55 | 109.81 | 100.05 | 68.55 | 61.26 | 57.57 | 65.16 | 61.22 | 53.83 | 90.25 | 85.26 | 81.9 | 57.2 | 77.17 | 117.76 | 69.27 | 66.58 | 72.39 | 76.63 | 65.75 | 48.43 | 57.55 | 38.15 | 39.41 | 28.26 | 20 | 25.49 | 24.68 | 4.1 | 7.15 | 9.35 | 10.23 | 10.24 | 10.65 | 8.52 | 9.24 | 6.61 | 6.93 | 8.13 | 6.21 | 3.98 | 3.83 | 5.02 | 8.36 | 8.34 | 5.77 | 4.65 | 4.21 | 5.44 | 8.83 | 7.53 | 7.89 | 7.37 | 11.76 | 13.44 | 11.68 | 14.2 | 9.77 | 17.02 | 16.11 | 19.69 | 25.77 | 38.03 | 36.84 | 45.1 | 23.53 | 28.38 | 40.16 | 49.13 | 60.54 | 46.06 | 20.49 | 14.2 | 14.48 | 11.91 | 10.5 | 7.57 | 12.51 | 11.08 | 10.87 | 7.39 | 9.17 | 7.71 | 8.99 | 16.3 | 18.75 | 28.25 | 43.8 | 50.1 | 37.04 | 25.7 | 22.11 | 40.29 | 25.18 | 21.6 | 22.61 | 33.2 | 53.18 | 48.46 | 33.2 | 29.67 | 27.88 | 31.56 | 29.65 | 26.07 | 43.71 | 41.29 | 39.67 | 27.7 | 37.38 | 57.03 | 33.55 | 32.25 | 35.06 | 37.11 | 31.84 | 23.46 | 27.87 | 18.48 | 19.09 | 13.69 | 9.69 | 12.35 | 11.95
92 | 0.6 | 0.6 | 0.6 | 0.6 | 0.6 | 0.6 | 0.6 | 0.6 | 0.6 | 0.6 | 0.6 | 0.6 | 0.6 | 0.6 | 0.6 | 0.6 | 0.6 | 0.6 | 0.6 | 0.6 | 0.6 | 0.6 | 0.6 | 0.6 | 0.6 | 0.6 | 0.6 | 1.8 | 14.7 | 20.1 | 1.8 | 50.7 | 1.5 | 1.8 | 1.8 | 1.5 | 37.8 | 12.3 | 1.5 | 1.8 | 18.3 | 1.5 | 1.8 | 1.5 | 24.3 | 1.8 | 1.5 | 21.6 | 16.2 | 1.8 | 1.5 | 1.8 | 1.5 | 1.8 | 1.5 | 1.8 | 1.5 | 1.8 | 1.5 | 27 | 16.8 | 13.8 | 1.5 | 1.8 | 1.5 | 1.8 | 27 | 1.8 | 15 | 1.5 | 2.1 | 27.9 | 2.4 | 15.6 | 2.4 | 23.4 | 2.4 | 2.4 | 2.4 | 2.4 | 2.1 | 0.6 | 0.6 | 0.6 | 0.6 | 0.6 | 0.6 | 0.6 | 0.6 | 0.6 | 0.6 | 0.6 | 0.6 | 0.6 | 0.6 | 0.6 | 0.29 | 0.29 | 0.29 | 0.29 | 0.29 | 0.29 | 0.29 | 0.29 | 0.29 | 0.29 | 0.29 | 0.29 | 0.29 | 0.29 | 0.29 | 0.29 | 0.29 | 0.29 | 0.29 | 0.29 | 0.29 | 0.29 | 0.29 | 0.29 | 0.29 | 0.29 | 0.29 | 0.87 | 7.12 | 9.73 | 0.87 | 24.56 | 0.73 | 0.87 | 0.87 | 0.73 | 18.31 | 5.96 | 0.73 | 0.87 | 8.86 | 0.73 | 0.87 | 0.73 | 11.77 | 0.87 | 0.73 | 10.46 | 7.85 | 0.87 | 0.73 | 0.87 | 0.73 | 0.87 | 0.73 | 0.87 | 0.73 | 0.87 | 0.73 | 13.08 | 8.14 | 6.68 | 0.73 | 0.87 | 0.73 | 0.87 | 13.08 | 0.87 | 7.26 | 0.73 | 1.02 | 13.51 | 1.16 | 7.56 | 1.16 | 11.33 | 1.16 | 1.16 | 1.16 | 1.16 | 1.02 | 0.29 | 0.29 | 0.29 | 0.29 | 0.29 | 0.29 | 0.29 | 0.29 | 0.29 | 0.29 | 0.29 | 0.29 | 0.29 | 0.29 | 0.29
94 | 63.12 | 62.85 | 63.91 | 64.44 | 64.2 | 66.63 | 65.08 | 65.07 | 57.76 | 56.8 | 58.97 | 61.48 | 56.31 | 56.25 | 55.09 | 55.59 | 54.5 | 59.68 | 56.94 | 58.85 | 57.11 | 60.02 | 61.97 | 62.83 | 63.09 | 72.82 | 86.05 | 99.95 | 99.72 | 110.18 | 116.77 | 124.93 | 142.54 | 154.17 | 151.56 | 138.19 | 153.34 | 152.16 | 138.53 | 125.24 | 133.98 | 138.95 | 122.84 | 132.07 | 118.05 | 121.84 | 127.76 | 129.7 | 124.44 | 136.07 | 122.35 | 122.75 | 119.66 | 122.88 | 104.84 | 109.7 | 125.97 | 125.99 | 134.76 | 128.85 | 126.7 | 135.32 | 124.02 | 123.03 | 122.54 | 145.48 | 142.41 | 142.58 | 147.39 | 166.23 | 164.84 | 151.71 | 163.11 | 158.43 | 175.77 | 164.5 | 165.13 | 163 | 167.13 | 157.05 | 151.09 | 157.67 | 153.57 | 165.55 | 170.58 | 181 | 160.98 | 152.85 | 144.3 | 126.69 | 130.27 | 121.39 | 95.36 | 85.52 | 85.8 | 77.43 | 30.57 | 30.44 | 30.95 | 31.21 | 31.09 | 32.27 | 31.52 | 31.51 | 27.98 | 27.51 | 28.56 | 29.78 | 27.28 | 27.25 | 26.69 | 26.93 | 26.4 | 28.91 | 27.58 | 28.51 | 27.66 | 29.07 | 30.01 | 30.43 | 30.55 | 35.27 | 41.68 | 48.41 | 48.3 | 53.37 | 56.55 | 60.5 | 69.03 | 74.67 | 73.4 | 66.93 | 74.27 | 73.7 | 67.1 | 60.66 | 64.89 | 67.3 | 59.5 | 63.96 | 57.17 | 59.01 | 61.87 | 62.81 | 60.27 | 65.91 | 59.26 | 59.45 | 57.96 | 59.52 | 50.78 | 53.13 | 61.01 | 61.02 | 65.27 | 62.41 | 61.37 | 65.54 | 60.07 | 59.59 | 59.35 | 70.46 | 68.97 | 69.06 | 71.39 | 80.51 | 79.84 | 73.48 | 79 | 76.73 | 85.13 | 79.67 | 79.98 | 78.95 | 80.95 | 76.06 | 73.18 | 76.36 | 74.38 | 80.18 | 82.61 | 87.66 | 77.96 | 74.03 | 69.88 | 61.36 | 63.1 | 58.79 | 46.19 | 41.42 | 41.55 | 37.5
95 | 25.2 | 22.9 | 18.5 | 23.8 | 24.5 | 18.7 | 22.9 | 24.5 | 18.7 | 21.8 | 23.2 | 18.4 | 24.8 | 26.8 | 19.4 | 25.6 | 25.7 | 17.8 | 22.7 | 22.1 | 20.3 | 23.8 | 31 | 55.1 | 45.9 | 44.3 | 55.8 | 60.3 | 47 | 41.9 | 55.6 | 62.8 | 62.6 | 63.9 | 63 | 44.5 | 45.4 | 41.6 | 40.9 | 39.2 | 39.2 | 34.7 | 37.4 | 52.2 | 55.3 | 71.8 | 42.7 | 39.6 | 44.5 | 36.9 | 41.8 | 46.8 | 48.2 | 67.9 | 56.5 | 37.1 | 42.7 | 42.5 | 41.8 | 43 | 38 | 42.3 | 45.4 | 34.9 | 41.8 | 43.2 | 39.1 | 50.6 | 53.3 | 57.1 | 58.7 | 41.4 | 42.8 | 46.3 | 40.3 | 50.9 | 47.7 | 40.7 | 42.3 | 47.2 | 45.2 | 45.5 | 39.6 | 34.2 | 37.6 | 28.1 | 23.4 | 20.9 | 18 | 23.9 | 18.2 | 23.2 | 22.9 | 20.2 | 25 | 19.4 | 12.2 | 11.09 | 8.96 | 11.53 | 11.87 | 9.06 | 11.09 | 11.87 | 9.06 | 10.56 | 11.24 | 8.91 | 12.01 | 12.98 | 9.4 | 12.4 | 12.45 | 8.62 | 10.99 | 10.7 | 9.83 | 11.53 | 15.01 | 26.69 | 22.23 | 21.46 | 27.03 | 29.2 | 22.76 | 20.29 | 26.93 | 30.42 | 30.32 | 30.95 | 30.51 | 21.55 | 21.99 | 20.15 | 19.81 | 18.99 | 18.99 | 16.81 | 18.11 | 25.28 | 26.78 | 34.77 | 20.68 | 19.18 | 21.55 | 17.87 | 20.24 | 22.67 | 23.34 | 32.89 | 27.36 | 17.97 | 20.68 | 20.58 | 20.24 | 20.83 | 18.4 | 20.49 | 21.99 | 16.9 | 20.24 | 20.92 | 18.94 | 24.51 | 25.81 | 27.65 | 28.43 | 20.05 | 20.73 | 22.42 | 19.52 | 24.65 | 23.1 | 19.71 | 20.49 | 22.86 | 21.89 | 22.04 | 19.18 | 16.56 | 18.21 | 13.61 | 11.33 | 10.12 | 8.72 | 11.58 | 8.81 | 11.24 | 11.09 | 9.78 | 12.11 | 9.4
97 | 36.23 | 37.32 | 45.68 | 42.43 | 38.76 | 42.96 | 41.96 | 40.46 | 34.71 | 34.08 | 34.63 | 36.63 | 39.06 | 38.38 | 34.38 | 34.57 | 33.37 | 36.73 | 40.88 | 39.02 | 36.77 | 36.63 | 37.8 | 46.95 | 52.36 | 55.8 | 72.67 | 88.86 | 86.62 | 102.73 | 125.16 | 133 | 147.08 | 138.1 | 133.79 | 129.22 | 136.98 | 126.99 | 133.29 | 143.92 | 137.1 | 129.58 | 100.86 | 123.7 | 125.65 | 118.66 | 114.33 | 101.74 | 93.67 | 111.19 | 110.2 | 118.81 | 112.29 | 115.75 | 125.58 | 124.73 | 129.62 | 137.4 | 136.65 | 126.87 | 115.25 | 116.93 | 110.36 | 117.01 | 120.25 | 138.33 | 154.68 | 145.11 | 146.43 | 171.33 | 173.41 | 164.31 | 188.43 | 180.8 | 187.62 | 164.9 | 163.88 | 161.07 | 159.65 | 177.93 | 174.74 | 170.36 | 162.37 | 194.15 | 182.47 | 193.53 | 180.27 | 166.92 | 160.93 | 137.91 | 137.86 | 134.86 | 122.18 | 82.06 | 77.25 | 73.55 | 17.55 | 18.08 | 22.12 | 20.55 | 18.77 | 20.81 | 20.32 | 19.6 | 16.81 | 16.51 | 16.77 | 17.74 | 18.92 | 18.59 | 16.65 | 16.74 | 16.16 | 17.79 | 19.8 | 18.9 | 17.81 | 17.74 | 18.31 | 22.74 | 25.36 | 27.03 | 35.19 | 43.03 | 41.95 | 49.75 | 60.62 | 64.42 | 71.24 | 66.88 | 64.8 | 62.59 | 66.34 | 61.51 | 64.55 | 69.7 | 66.4 | 62.76 | 48.85 | 59.91 | 60.85 | 57.47 | 55.38 | 49.28 | 45.36 | 53.85 | 53.37 | 57.54 | 54.38 | 56.06 | 60.82 | 60.41 | 62.78 | 66.55 | 66.18 | 61.45 | 55.82 | 56.63 | 53.45 | 56.67 | 58.24 | 67 | 74.91 | 70.28 | 70.92 | 82.98 | 83.98 | 79.57 | 91.26 | 87.57 | 90.86 | 79.86 | 79.38 | 78.01 | 77.33 | 86.17 | 84.63 | 82.5 | 78.64 | 94.04 | 88.38 | 93.74 | 87.31 | 80.84 | 77.94 | 66.79 | 66.77 | 65.32 | 59.17 | 39.74 | 37.42 | 35.62
99 | 22.71 | 22.69 | 30.38 | 25.51 | 21.99 | 24.63 | 24.63 | 23.14 | 20.78 | 20.77 | 19.93 | 20.32 | 26.06 | 25.42 | 22.16 | 22.03 | 21.53 | 21.57 | 27.48 | 24.39 | 23.26 | 21.26 | 22.46 | 31.06 | 37.58 | 36.07 | 45.76 | 54.33 | 53.52 | 64.22 | 83.7 | 87.6 | 91.69 | 77.83 | 75.19 | 80.46 | 79.8 | 70.57 | 85.59 | 106.01 | 94.87 | 82.89 | 64.48 | 82.7 | 93.62 | 84.2 | 76.08 | 62.25 | 56.27 | 66.34 | 72.86 | 81.21 | 76.67 | 78.07 | 99.44 | 95.48 | 89.96 | 97.72 | 91.36 | 85.37 | 73.84 | 70.01 | 70.67 | 77.95 | 81.51 | 84.9 | 103.22 | 93.54 | 91.78 | 105.9 | 108.88 | 108.18 | 125 | 120.37 | 116.09 | 99.3 | 99.16 | 96.43 | 91.09 | 115.82 | 115.16 | 106.57 | 101.2 | 124.04 | 109.14 | 113.53 | 111.81 | 103.66 | 101.86 | 88.83 | 85.21 | 87.89 | 90.59 | 56.77 | 49.22 | 50.88 | 11 | 10.99 | 14.71 | 12.36 | 10.65 | 11.93 | 11.93 | 11.21 | 10.06 | 10.06 | 9.65 | 9.84 | 12.62 | 12.31 | 10.73 | 10.67 | 10.43 | 10.45 | 13.31 | 11.81 | 11.27 | 10.3 | 10.88 | 15.04 | 18.2 | 17.47 | 22.16 | 26.31 | 25.92 | 31.1 | 40.54 | 42.43 | 44.41 | 37.69 | 36.42 | 38.97 | 38.65 | 34.18 | 41.45 | 51.34 | 45.95 | 40.15 | 31.23 | 40.05 | 45.34 | 40.78 | 36.85 | 30.15 | 27.25 | 32.13 | 35.29 | 39.33 | 37.13 | 37.81 | 48.16 | 46.24 | 43.57 | 47.33 | 44.25 | 41.35 | 35.76 | 33.91 | 34.23 | 37.75 | 39.48 | 41.12 | 49.99 | 45.3 | 44.45 | 51.29 | 52.73 | 52.39 | 60.54 | 58.3 | 56.22 | 48.09 | 48.03 | 46.7 | 44.12 | 56.09 | 55.77 | 51.61 | 49.01 | 60.08 | 52.86 | 54.99 | 54.15 | 50.2 | 49.33 | 43.02 | 41.27 | 42.57 | 43.87 | 27.49 | 23.84 | 24.64
100 | 10.68 | 14.95 | 21.5 | 23.78 | 23.8 | 20.7 | 20.19 | 20.61 | 15.73 | 17.25 | 17.68 | 17.15 | 15.33 | 16.26 | 14.52 | 13.96 | 17.23 | 17.61 | 16.59 | 14.75 | 12.75 | 15.23 | 15.85 | 16.95 | 17.47 | 27.48 | 25.5 | 35.87 | 47.57 | 50.44 | 48.82 | 61.34 | 50.05 | 38.24 | 45.04 | 71.15 | 63.12 | 64.78 | 102.28 | 78.46 | 53.51 | 59.08 | 48.95 | 65.93 | 53.84 | 72.19 | 62.68 | 63.34 | 79.35 | 49.31 | 47.67 | 42.42 | 40.42 | 48.73 | 46.25 | 57.69 | 56.63 | 49.32 | 30.85 | 47.61 | 68.95 | 70.75 | 65.7 | 52.01 | 65.96 | 59.97 | 66.94 | 63.02 | 62.55 | 92.24 | 67.22 | 93.53 | 125 | 108.19 | 114.7 | 98.91 | 124.45 | 92.82 | 85.03 | 85.27 | 77.21 | 80.25 | 81.98 | 67.81 | 72.74 | 61.87 | 64.41 | 89.46 | 53.91 | 61.67 | 54.92 | 58.65 | 65.35 | 65.88 | 68.83 | 59.5 | 5.17 | 7.24 | 10.41 | 11.52 | 11.53 | 10.03 | 9.78 | 9.98 | 7.62 | 8.35 | 8.56 | 8.31 | 7.42 | 7.88 | 7.03 | 6.76 | 8.34 | 8.53 | 8.03 | 7.14 | 6.18 | 7.38 | 7.68 | 8.21 | 8.46 | 13.31 | 12.35 | 17.37 | 23.04 | 24.43 | 23.64 | 29.71 | 24.24 | 18.52 | 21.81 | 34.46 | 30.57 | 31.37 | 49.54 | 38 | 25.92 | 28.61 | 23.71 | 31.93 | 26.08 | 34.96 | 30.36 | 30.68 | 38.43 | 23.88 | 23.09 | 20.54 | 19.58 | 23.6 | 22.4 | 27.94 | 27.43 | 23.89 | 14.94 | 23.06 | 33.39 | 34.27 | 31.82 | 25.19 | 31.95 | 29.04 | 32.42 | 30.52 | 30.29 | 44.67 | 32.56 | 45.3 | 60.54 | 52.4 | 55.55 | 47.9 | 60.27 | 44.95 | 41.18 | 41.3 | 37.39 | 38.87 | 39.7 | 32.84 | 35.23 | 29.97 | 31.2 | 43.33 | 26.11 | 29.87 | 26.6 | 28.41 | 31.65 | 31.91 | 33.34 | 28.82
101 | 150.22 | 159.47 | 155.34 | 160.84 | 169.96 | 166.55 | 162.67 | 157 | 158.93 | 157.48 | 176.65 | 269.34 | 332.66 | 321.88 | 350.71 | 326.1 | 361.06 | 366.19 | 377.66 | 384.89 | 371.46 | 395.27 | 401.67 | 379.99 | 395.28 | 398.03 | 420.54 | 429.98 | 476.07 | 510.49 | 498.5 | 499.88 | 485.07 | 481.18 | 505.29 | 466.64 | 513.3 | 509.9 | 510.6 | 492.51 | 490.72 | 468.89 | 511.38 | 512.15 | 481.39 | 518.11 | 474.22 | 487.82 | 469.67 | 488.96 | 490.93 | 495.55 | 519.04 | 473 | 511.76 | 476.91 | 462.48 | 445.53 | 475.2 | 448.11 | 448.44 | 470.05 | 468.69 | 464.92 | 490.04 | 485.24 | 471.1 | 497.87 | 454.5 | 500.39 | 442.81 | 495.85 | 458 | 491.51 | 463.1 | 500.32 | 461.52 | 463.1 | 456.1 | 449.11 | 446.55 | 453.44 | 399.68 | 344.72 | 309.29 | 302.56 | 308.72 | 291.89 | 242.17 | 211.42 | 202.7 | 188.08 | 191.37 | 184.31 | 164.32 | 163.37 | 72.76 | 77.24 | 75.23 | 77.9 | 82.31 | 80.66 | 78.79 | 76.04 | 76.97 | 76.27 | 85.56 | 130.45 | 161.11 | 155.9 | 169.86 | 157.93 | 174.87 | 177.35 | 182.91 | 186.41 | 179.9 | 191.44 | 194.54 | 184.04 | 191.44 | 192.77 | 203.68 | 208.25 | 230.57 | 247.24 | 241.43 | 242.11 | 234.93 | 233.05 | 244.73 | 226 | 248.6 | 246.96 | 247.29 | 238.53 | 237.67 | 227.09 | 247.67 | 248.04 | 233.15 | 250.93 | 229.68 | 236.26 | 227.47 | 236.81 | 237.77 | 240 | 251.39 | 229.09 | 247.86 | 230.98 | 223.99 | 215.78 | 230.15 | 217.03 | 217.19 | 227.66 | 226.99 | 225.17 | 237.34 | 235.01 | 228.17 | 241.13 | 220.12 | 242.35 | 214.46 | 240.15 | 221.82 | 238.05 | 224.29 | 242.32 | 223.52 | 224.29 | 220.9 | 217.52 | 216.28 | 219.61 | 193.57 | 166.96 | 149.8 | 146.54 | 149.52 | 141.37 | 117.29 | 102.39 | 98.17 | 91.09 | 92.68 | 89.26 | 79.58 | 79.12
102 | 15.68 | 26.11 | 31.29 | 32.54 | 33.93 | 33.69 | 31.1 | 32.93 | 26.03 | 26.05 | 29.59 | 24.25 | 21.79 | 19.93 | 24.11 | 31.24 | 28.37 | 22.64 | 20 | 24.25 | 28.96 | 30.51 | 28.78 | 30.24 | 40.71 | 64.3 | 53.12 | 48.49 | 60.45 | 71.83 | 100.66 | 92.46 | 87.1 | 110.78 | 131.97 | 156.33 | 152.63 | 93.7 | 90.13 | 135.75 | 154.6 | 168.41 | 134.78 | 84.96 | 86.52 | 64.13 | 56.42 | 51.76 | 48.31 | 55.59 | 68.85 | 67.4 | 55.37 | 63.02 | 76.72 | 72.54 | 87.46 | 78.49 | 99.44 | 119.18 | 129.9 | 115.73 | 94.91 | 87.38 | 141.12 | 115.87 | 91.65 | 105.25 | 145.24 | 163.16 | 159.28 | 119.31 | 122.85 | 129.07 | 129.82 | 131.98 | 134.51 | 176.37 | 148.92 | 145.13 | 138.73 | 156.66 | 217.76 | 157.02 | 145.17 | 141.64 | 150.1 | 135.61 | 141.53 | 129.4 | 91.5 | 103.24 | 88.82 | 58.23 | 54.01 | 51.81 | 7.6 | 12.65 | 15.15 | 15.76 | 16.43 | 16.32 | 15.06 | 15.95 | 12.61 | 12.62 | 14.33 | 11.75 | 10.55 | 9.65 | 11.67 | 15.13 | 13.75 | 10.96 | 9.68 | 11.75 | 14.02 | 14.78 | 13.94 | 14.65 | 19.72 | 31.14 | 25.73 | 23.49 | 29.28 | 34.79 | 48.75 | 44.78 | 42.18 | 53.65 | 63.92 | 75.72 | 73.92 | 45.38 | 43.66 | 65.74 | 74.87 | 81.56 | 65.27 | 41.15 | 41.91 | 31.06 | 27.33 | 25.06 | 23.39 | 26.92 | 33.35 | 32.65 | 26.82 | 30.52 | 37.16 | 35.13 | 42.36 | 38.02 | 48.16 | 57.72 | 62.91 | 56.05 | 45.97 | 42.32 | 68.35 | 56.12 | 44.39 | 50.98 | 70.34 | 79.02 | 77.15 | 57.78 | 59.5 | 62.51 | 62.88 | 63.92 | 65.15 | 85.42 | 72.12 | 70.29 | 67.19 | 75.88 | 105.46 | 76.05 | 70.31 | 68.6 | 72.69 | 65.67 | 68.55 | 62.67 | 44.32 | 50 | 43.02 | 28.21 | 26.16 | 25.09
104 | 8.46 | 14.76 | 19.31 | 21.12 | 21.15 | 21.98 | 17.59 | 19.07 | 13.65 | 14.3 | 16.79 | 12.82 | 8.22 | 7.91 | 10.37 | 17.27 | 17.21 | 11.92 | 9.61 | 8.69 | 11.24 | 18.23 | 15.55 | 16.29 | 15.21 | 24.28 | 27.74 | 24.11 | 29.31 | 20.17 | 35.14 | 33.27 | 40.66 | 53.21 | 78.52 | 76.06 | 93.13 | 48.58 | 58.59 | 82.93 | 101.45 | 125 | 95.11 | 42.3 | 29.31 | 29.9 | 24.59 | 21.69 | 15.64 | 25.84 | 22.87 | 22.44 | 15.25 | 18.94 | 15.91 | 18.57 | 33.66 | 38.71 | 58.33 | 90.43 | 103.45 | 76.48 | 53.06 | 45.65 | 83.19 | 51.98 | 44.59 | 46.68 | 68.55 | 109.81 | 100.05 | 68.55 | 61.26 | 57.57 | 65.16 | 61.22 | 53.83 | 90.25 | 85.26 | 81.9 | 57.2 | 77.17 | 117.76 | 69.27 | 66.58 | 72.39 | 76.63 | 65.75 | 48.43 | 57.55 | 38.15 | 39.41 | 28.26 | 20 | 25.49 | 24.68 | 4.1 | 7.15 | 9.35 | 10.23 | 10.24 | 10.65 | 8.52 | 9.24 | 6.61 | 6.93 | 8.13 | 6.21 | 3.98 | 3.83 | 5.02 | 8.36 | 8.34 | 5.77 | 4.65 | 4.21 | 5.44 | 8.83 | 7.53 | 7.89 | 7.37 | 11.76 | 13.44 | 11.68 | 14.2 | 9.77 | 17.02 | 16.11 | 19.69 | 25.77 | 38.03 | 36.84 | 45.1 | 23.53 | 28.38 | 40.16 | 49.13 | 60.54 | 46.06 | 20.49 | 14.2 | 14.48 | 11.91 | 10.5 | 7.57 | 12.51 | 11.08 | 10.87 | 7.39 | 9.17 | 7.71 | 8.99 | 16.3 | 18.75 | 28.25 | 43.8 | 50.1 | 37.04 | 25.7 | 22.11 | 40.29 | 25.18 | 21.6 | 22.61 | 33.2 | 53.18 | 48.46 | 33.2 | 29.67 | 27.88 | 31.56 | 29.65 | 26.07 | 43.71 | 41.29 | 39.67 | 27.7 | 37.38 | 57.03 | 33.55 | 32.25 | 35.06 | 37.11 | 31.84 | 23.46 | 27.87 | 18.48 | 19.09 | 13.69 | 9.69 | 12.35 | 11.95
106 | 8.46 | 14.76 | 19.31 | 21.12 | 21.15 | 21.98 | 17.59 | 19.07 | 13.65 | 14.3 | 16.79 | 12.82 | 8.22 | 7.91 | 10.37 | 17.27 | 17.21 | 11.92 | 9.61 | 8.69 | 11.24 | 18.23 | 15.55 | 16.29 | 15.21 | 24.28 | 27.74 | 24.11 | 29.31 | 20.17 | 35.14 | 33.27 | 40.66 | 53.21 | 78.52 | 76.06 | 93.13 | 48.58 | 58.59 | 82.93 | 101.45 | 125 | 95.11 | 42.3 | 29.31 | 29.9 | 24.59 | 21.69 | 15.64 | 25.84 | 22.87 | 22.44 | 15.25 | 18.94 | 15.91 | 18.57 | 33.66 | 38.71 | 58.33 | 90.43 | 103.45 | 76.48 | 53.06 | 45.65 | 83.19 | 51.98 | 44.59 | 46.68 | 68.55 | 109.81 | 100.05 | 68.55 | 61.26 | 57.57 | 65.16 | 61.22 | 53.83 | 90.25 | 85.26 | 81.9 | 57.2 | 77.17 | 117.76 | 69.27 | 66.58 | 72.39 | 76.63 | 65.75 | 48.43 | 57.55 | 38.15 | 39.41 | 28.26 | 20 | 25.49 | 24.68 | 4.1 | 7.15 | 9.35 | 10.23 | 10.24 | 10.65 | 8.52 | 9.24 | 6.61 | 6.93 | 8.13 | 6.21 | 3.98 | 3.83 | 5.02 | 8.36 | 8.34 | 5.77 | 4.65 | 4.21 | 5.44 | 8.83 | 7.53 | 7.89 | 7.37 | 11.76 | 13.44 | 11.68 | 14.2 | 9.77 | 17.02 | 16.11 | 19.69 | 25.77 | 38.03 | 36.84 | 45.1 | 23.53 | 28.38 | 40.16 | 49.13 | 60.54 | 46.06 | 20.49 | 14.2 | 14.48 | 11.91 | 10.5 | 7.57 | 12.51 | 11.08 | 10.87 | 7.39 | 9.17 | 7.71 | 8.99 | 16.3 | 18.75 | 28.25 | 43.8 | 50.1 | 37.04 | 25.7 | 22.11 | 40.29 | 25.18 | 21.6 | 22.61 | 33.2 | 53.18 | 48.46 | 33.2 | 29.67 | 27.88 | 31.56 | 29.65 | 26.07 | 43.71 | 41.29 | 39.67 | 27.7 | 37.38 | 57.03 | 33.55 | 32.25 | 35.06 | 37.11 | 31.84 | 23.46 | 27.87 | 18.48 | 19.09 | 13.69 | 9.69 | 12.35 | 11.95
107 | 8.46 | 14.76 | 19.31 | 21.12 | 21.15 | 21.98 | 17.59 | 19.07 | 13.65 | 14.3 | 16.79 | 12.82 | 8.22 | 7.91 | 10.37 | 17.27 | 17.21 | 11.92 | 9.61 | 8.69 | 11.24 | 18.23 | 15.55 | 16.29 | 15.21 | 24.28 | 27.74 | 24.11 | 29.31 | 20.17 | 35.14 | 33.27 | 40.66 | 53.21 | 78.52 | 76.06 | 93.13 | 48.58 | 58.59 | 82.93 | 101.45 | 125 | 95.11 | 42.3 | 29.31 | 29.9 | 24.59 | 21.69 | 15.64 | 25.84 | 22.87 | 22.44 | 15.25 | 18.94 | 15.91 | 18.57 | 33.66 | 38.71 | 58.33 | 90.43 | 103.45 | 76.48 | 53.06 | 45.65 | 83.19 | 51.98 | 44.59 | 46.68 | 68.55 | 109.81 | 100.05 | 68.55 | 61.26 | 57.57 | 65.16 | 61.22 | 53.83 | 90.25 | 85.26 | 81.9 | 57.2 | 77.17 | 117.76 | 69.27 | 66.58 | 72.39 | 76.63 | 65.75 | 48.43 | 57.55 | 38.15 | 39.41 | 28.26 | 20 | 25.49 | 24.68 | 4.1 | 7.15 | 9.35 | 10.23 | 10.24 | 10.65 | 8.52 | 9.24 | 6.61 | 6.93 | 8.13 | 6.21 | 3.98 | 3.83 | 5.02 | 8.36 | 8.34 | 5.77 | 4.65 | 4.21 | 5.44 | 8.83 | 7.53 | 7.89 | 7.37 | 11.76 | 13.44 | 11.68 | 14.2 | 9.77 | 17.02 | 16.11 | 19.69 | 25.77 | 38.03 | 36.84 | 45.1 | 23.53 | 28.38 | 40.16 | 49.13 | 60.54 | 46.06 | 20.49 | 14.2 | 14.48 | 11.91 | 10.5 | 7.57 | 12.51 | 11.08 | 10.87 | 7.39 | 9.17 | 7.71 | 8.99 | 16.3 | 18.75 | 28.25 | 43.8 | 50.1 | 37.04 | 25.7 | 22.11 | 40.29 | 25.18 | 21.6 | 22.61 | 33.2 | 53.18 | 48.46 | 33.2 | 29.67 | 27.88 | 31.56 | 29.65 | 26.07 | 43.71 | 41.29 | 39.67 | 27.7 | 37.38 | 57.03 | 33.55 | 32.25 | 35.06 | 37.11 | 31.84 | 23.46 | 27.87 | 18.48 | 19.09 | 13.69 | 9.69 | 12.35 | 11.95
108 | 13.52 | 14.63 | 15.3 | 16.92 | 16.77 | 18.33 | 17.33 | 17.32 | 13.93 | 13.31 | 14.7 | 16.31 | 13 | 12.96 | 12.22 | 12.54 | 11.84 | 15.16 | 13.4 | 14.63 | 13.51 | 15.37 | 15.34 | 15.89 | 14.78 | 19.73 | 26.91 | 34.53 | 33.1 | 38.51 | 41.46 | 45.4 | 55.39 | 60.27 | 58.6 | 48.76 | 57.18 | 56.42 | 47.7 | 37.91 | 42.23 | 46.69 | 36.38 | 41 | 32.03 | 34.46 | 38.25 | 39.49 | 37.4 | 44.85 | 37.34 | 37.6 | 35.62 | 37.68 | 26.14 | 29.25 | 39.66 | 39.68 | 45.29 | 41.5 | 41.41 | 46.92 | 39.69 | 39.06 | 38.74 | 53.43 | 51.46 | 51.57 | 54.65 | 65.43 | 64.53 | 56.13 | 63.43 | 60.43 | 71.53 | 65.6 | 64.72 | 64.64 | 68.56 | 62.11 | 59.58 | 63.79 | 61.17 | 70.11 | 73.33 | 80 | 68.46 | 63.26 | 59.07 | 49.08 | 52.65 | 46.97 | 31.59 | 25.29 | 28.03 | 22.67 | 6.55 | 7.09 | 7.41 | 8.19 | 8.12 | 8.88 | 8.39 | 8.39 | 6.75 | 6.45 | 7.12 | 7.9 | 6.3 | 6.28 | 5.92 | 6.07 | 5.73 | 7.34 | 6.49 | 7.09 | 6.54 | 7.44 | 7.43 | 7.7 | 7.16 | 9.56 | 13.03 | 16.72 | 16.03 | 18.65 | 20.08 | 21.99 | 26.83 | 29.19 | 28.38 | 23.62 | 27.69 | 27.33 | 23.1 | 18.36 | 20.45 | 22.61 | 17.62 | 19.86 | 15.51 | 16.69 | 18.53 | 19.13 | 18.11 | 21.72 | 18.08 | 18.21 | 17.25 | 18.25 | 12.66 | 14.17 | 19.21 | 19.22 | 21.93 | 20.1 | 20.06 | 22.72 | 19.22 | 18.92 | 18.76 | 25.88 | 24.92 | 24.98 | 26.47 | 31.69 | 31.25 | 27.18 | 30.72 | 29.27 | 34.64 | 31.77 | 31.35 | 31.31 | 33.21 | 30.08 | 28.86 | 30.89 | 29.63 | 33.96 | 35.52 | 38.75 | 33.16 | 30.64 | 28.61 | 23.77 | 25.5 | 22.75 | 15.3 | 12.25 | 13.58 | 10.98
109 | 9.08 | 9.08 | 12.15 | 10.21 | 8.8 | 9.85 | 9.85 | 9.25 | 8.31 | 8.31 | 7.97 | 8.13 | 10.42 | 10.17 | 8.86 | 8.81 | 8.61 | 8.63 | 10.99 | 9.76 | 9.3 | 8.5 | 8.98 | 12.42 | 15.03 | 14.43 | 18.3 | 21.73 | 21.41 | 25.69 | 33.48 | 35.04 | 36.67 | 31.13 | 30.08 | 32.18 | 31.92 | 28.23 | 34.24 | 42.4 | 37.95 | 33.15 | 25.79 | 33.08 | 37.45 | 33.68 | 30.43 | 24.9 | 22.51 | 26.54 | 29.15 | 32.48 | 30.67 | 31.23 | 39.78 | 38.19 | 35.98 | 39.09 | 36.54 | 34.15 | 29.53 | 28 | 28.27 | 31.18 | 32.61 | 33.96 | 41.29 | 37.42 | 36.71 | 42.36 | 43.55 | 43.27 | 50 | 48.15 | 46.44 | 39.72 | 39.66 | 38.57 | 36.44 | 46.33 | 46.07 | 42.63 | 40.48 | 49.62 | 43.66 | 45.41 | 44.72 | 41.46 | 40.74 | 35.53 | 34.09 | 35.16 | 36.24 | 22.71 | 19.69 | 20.35 | 4.4 | 4.4 | 5.88 | 4.94 | 4.26 | 4.77 | 4.77 | 4.48 | 4.02 | 4.02 | 3.86 | 3.94 | 5.05 | 4.93 | 4.29 | 4.27 | 4.17 | 4.18 | 5.32 | 4.73 | 4.5 | 4.12 | 4.35 | 6.02 | 7.28 | 6.99 | 8.86 | 10.52 | 10.37 | 12.44 | 16.22 | 16.97 | 17.76 | 15.08 | 14.57 | 15.59 | 15.46 | 13.67 | 16.58 | 20.54 | 18.38 | 16.06 | 12.49 | 16.02 | 18.14 | 16.31 | 14.74 | 12.06 | 10.9 | 12.85 | 14.12 | 15.73 | 14.85 | 15.13 | 19.27 | 18.5 | 17.43 | 18.93 | 17.7 | 16.54 | 14.3 | 13.56 | 13.69 | 15.1 | 15.79 | 16.45 | 20 | 18.12 | 17.78 | 20.52 | 21.09 | 20.96 | 24.22 | 23.32 | 22.49 | 19.24 | 19.21 | 18.68 | 17.65 | 22.44 | 22.31 | 20.65 | 19.61 | 24.03 | 21.15 | 21.99 | 21.66 | 20.08 | 19.73 | 17.21 | 16.51 | 17.03 | 17.55 | 11 | 9.54 | 9.86
112 | 6.93 | 9.9 | 15.47 | 11.15 | 12.28 | 13.62 | 12.06 | 19.4 | 15.66 | 13.85 | 14.62 | 15.94 | 12.72 | 17.49 | 13.54 | 9.76 | 11.69 | 8.78 | 7.99 | 9.01 | 7.24 | 13.75 | 10.66 | 7.03 | 9.85 | 26.03 | 10.52 | 25.79 | 38.33 | 58.7 | 40.85 | 57.34 | 64.49 | 33.09 | 56.18 | 58.08 | 60.87 | 49.73 | 42.53 | 53.1 | 35.22 | 40.39 | 55.91 | 52.73 | 64.85 | 44.62 | 17.61 | 24.32 | 36.61 | 28.14 | 30.59 | 50.8 | 66.49 | 46.51 | 57.02 | 40.56 | 28.74 | 37.69 | 52.1 | 47.6 | 44.14 | 57.27 | 52.9 | 71.49 | 63.2 | 45.29 | 57.09 | 40.05 | 36.31 | 47.61 | 44.29 | 51.62 | 62.02 | 80 | 74.29 | 73.25 | 58.18 | 54.52 | 51.79 | 45.32 | 33.71 | 49.84 | 50.38 | 58.2 | 45.85 | 69.24 | 58.84 | 34.35 | 47.28 | 37.89 | 25.73 | 31.84 | 34.86 | 54.29 | 39.3 | 24.07 | 3.36 | 4.79 | 7.49 | 5.4 | 5.95 | 6.6 | 5.84 | 9.4 | 7.58 | 6.71 | 7.08 | 7.72 | 6.16 | 8.47 | 6.56 | 4.73 | 5.66 | 4.25 | 3.87 | 4.36 | 3.51 | 6.66 | 5.16 | 3.4 | 4.77 | 12.61 | 5.1 | 12.49 | 18.56 | 28.43 | 19.78 | 27.77 | 31.23 | 16.03 | 27.21 | 28.13 | 29.48 | 24.09 | 20.6 | 25.72 | 17.06 | 19.56 | 27.08 | 25.54 | 31.41 | 21.61 | 8.53 | 11.78 | 17.73 | 13.63 | 14.82 | 24.6 | 32.2 | 22.53 | 27.62 | 19.64 | 13.92 | 18.25 | 25.23 | 23.05 | 21.38 | 27.74 | 25.62 | 34.62 | 30.61 | 21.93 | 27.65 | 19.4 | 17.59 | 23.06 | 21.45 | 25 | 30.04 | 38.75 | 35.98 | 35.48 | 28.18 | 26.41 | 25.08 | 21.95 | 16.33 | 24.14 | 24.4 | 28.19 | 22.21 | 33.53 | 28.5 | 16.64 | 22.9 | 18.35 | 12.46 | 15.42 | 16.88 | 26.29 | 19.03 | 11.66
113 | 6.84 | 9.57 | 13.76 | 15.22 | 15.23 | 13.25 | 12.92 | 13.19 | 10.07 | 11.04 | 11.31 | 10.97 | 9.81 | 10.41 | 9.29 | 8.94 | 11.03 | 11.27 | 10.61 | 9.44 | 8.16 | 9.75 | 10.15 | 10.85 | 11.18 | 17.59 | 16.32 | 22.96 | 30.44 | 32.28 | 31.24 | 39.26 | 32.03 | 24.47 | 28.82 | 45.54 | 40.4 | 41.46 | 65.46 | 50.22 | 34.24 | 37.81 | 31.33 | 42.2 | 34.46 | 46.2 | 40.11 | 40.54 | 50.78 | 31.56 | 30.51 | 27.15 | 25.87 | 31.19 | 29.6 | 36.92 | 36.24 | 31.56 | 19.74 | 30.47 | 44.13 | 45.28 | 42.05 | 33.28 | 42.22 | 38.38 | 42.84 | 40.33 | 40.03 | 59.04 | 43.02 | 59.86 | 80 | 69.24 | 73.41 | 63.3 | 79.65 | 59.41 | 54.42 | 54.57 | 49.41 | 51.36 | 52.46 | 43.4 | 46.55 | 39.6 | 41.22 | 57.26 | 34.5 | 39.47 | 35.15 | 37.54 | 41.82 | 42.16 | 44.05 | 38.08 | 3.31 | 4.63 | 6.66 | 7.37 | 7.38 | 6.42 | 6.26 | 6.39 | 4.88 | 5.35 | 5.48 | 5.31 | 4.75 | 5.04 | 4.5 | 4.33 | 5.34 | 5.46 | 5.14 | 4.57 | 3.95 | 4.72 | 4.92 | 5.25 | 5.41 | 8.52 | 7.9 | 11.12 | 14.74 | 15.63 | 15.13 | 19.01 | 15.51 | 11.85 | 13.96 | 22.06 | 19.57 | 20.08 | 31.7 | 24.32 | 16.58 | 18.31 | 15.17 | 20.44 | 16.69 | 22.38 | 19.43 | 19.63 | 24.59 | 15.29 | 14.78 | 13.15 | 12.53 | 15.11 | 14.34 | 17.88 | 17.55 | 15.29 | 9.56 | 14.76 | 21.37 | 21.93 | 20.37 | 16.12 | 20.45 | 18.59 | 20.75 | 19.53 | 19.39 | 28.59 | 20.84 | 28.99 | 38.75 | 33.53 | 35.55 | 30.66 | 38.58 | 28.77 | 26.36 | 26.43 | 23.93 | 24.87 | 25.41 | 21.02 | 22.55 | 19.18 | 19.96 | 27.73 | 16.71 | 19.12 | 17.02 | 18.18 | 20.25 | 20.42 | 21.33 | 18.44
114 | 17.1 | 16.2 | 17.1 | 16.6 | 16.7 | 17.1 | 16.6 | 16.7 | 16.6 | 17.1 | 17.1 | 16.7 | 17.1 | 17.1 | 16.6 | 17.1 | 21.2 | 25.2 | 22.5 | 22.9 | 22.1 | 23.4 | 23.8 | 23 | 24.7 | 26.1 | 26.1 | 27 | 29.7 | 31.9 | 38.3 | 41.8 | 43.6 | 45.9 | 48.2 | 48.1 | 48.2 | 47.7 | 47.2 | 47.7 | 45.9 | 46.4 | 47.2 | 45.5 | 45.9 | 45.4 | 45.5 | 45 | 45.9 | 45 | 46.3 | 46.8 | 44.6 | 44.1 | 45.4 | 43.2 | 43.7 | 43.6 | 41 | 41.8 | 43.2 | 42.8 | 40.5 | 41.4 | 43.6 | 44.1 | 43.2 | 43.7 | 43.2 | 43.6 | 42.3 | 40.5 | 33.3 | 30.6 | 28.8 | 28.8 | 23.4 | 18.5 | 16.6 | 17.1 | 16.7 | 16.6 | 16.7 | 16.6 | 17.1 | 18 | 17.6 | 18 | 18 | 17.1 | 18 | 17.5 | 18 | 18 | 17.6 | 18.4 | 8.28 | 7.85 | 8.28 | 8.04 | 8.09 | 8.28 | 8.04 | 8.09 | 8.04 | 8.28 | 8.28 | 8.09 | 8.28 | 8.28 | 8.04 | 8.28 | 10.27 | 12.2 | 10.9 | 11.09 | 10.7 | 11.33 | 11.53 | 11.14 | 11.96 | 12.64 | 12.64 | 13.08 | 14.38 | 15.45 | 18.55 | 20.24 | 21.12 | 22.23 | 23.34 | 23.3 | 23.34 | 23.1 | 22.86 | 23.1 | 22.23 | 22.47 | 22.86 | 22.04 | 22.23 | 21.99 | 22.04 | 21.79 | 22.23 | 21.79 | 22.42 | 22.67 | 21.6 | 21.36 | 21.99 | 20.92 | 21.16 | 21.12 | 19.86 | 20.24 | 20.92 | 20.73 | 19.62 | 20.05 | 21.12 | 21.36 | 20.92 | 21.16 | 20.92 | 21.12 | 20.49 | 19.62 | 16.13 | 14.82 | 13.95 | 13.95 | 11.33 | 8.96 | 8.04 | 8.28 | 8.09 | 8.04 | 8.09 | 8.04 | 8.28 | 8.72 | 8.52 | 8.72 | 8.72 | 8.28 | 8.72 | 8.48 | 8.72 | 8.72 | 8.52 | 8.91
115 | 12.86 | 17.69 | 16.04 | 15.85 | 17.6 | 15.39 | 15.1 | 13.35 | 10.9 | 11.71 | 12.08 | 12.59 | 11.61 | 9.97 | 11.94 | 15.24 | 15.97 | 12.1 | 14.03 | 15.86 | 12.6 | 13.65 | 16.97 | 22.87 | 20.9 | 21.74 | 22.74 | 26.24 | 34.36 | 39.88 | 37.8 | 45.9 | 45.65 | 51.66 | 70.04 | 57.36 | 56.41 | 67.07 | 60.36 | 64.92 | 55.2 | 54.13 | 38.26 | 41.08 | 36.63 | 30.97 | 36.9 | 29.53 | 28.51 | 38.4 | 33.15 | 44.7 | 51.06 | 55.08 | 40.52 | 45.01 | 46.86 | 53.78 | 65.19 | 60.38 | 45.39 | 40.53 | 41.49 | 43.66 | 49.72 | 46.86 | 46.75 | 55.36 | 61.26 | 53.59 | 47.43 | 54.7 | 55.72 | 56.19 | 60.59 | 59.07 | 61.54 | 72.85 | 72.85 | 76.72 | 71.26 | 66.84 | 61.95 | 71.22 | 71.33 | 75.12 | 80 | 73.87 | 78.47 | 70.75 | 44.45 | 45.74 | 35.75 | 39.1 | 30.5 | 25.98 | 6.23 | 8.57 | 7.77 | 7.68 | 8.52 | 7.45 | 7.31 | 6.47 | 5.28 | 5.67 | 5.85 | 6.1 | 5.62 | 4.83 | 5.78 | 7.38 | 7.73 | 5.86 | 6.8 | 7.68 | 6.1 | 6.61 | 8.22 | 11.08 | 10.12 | 10.53 | 11.01 | 12.71 | 16.64 | 19.31 | 18.31 | 22.23 | 22.11 | 25.02 | 33.92 | 27.78 | 27.32 | 32.48 | 29.23 | 31.44 | 26.73 | 26.22 | 18.53 | 19.9 | 17.74 | 15 | 17.87 | 14.3 | 13.81 | 18.6 | 16.06 | 21.65 | 24.73 | 26.68 | 19.62 | 21.8 | 22.7 | 26.05 | 31.57 | 29.24 | 21.98 | 19.63 | 20.09 | 21.15 | 24.08 | 22.7 | 22.64 | 26.81 | 29.67 | 25.95 | 22.97 | 26.49 | 26.99 | 27.21 | 29.35 | 28.61 | 29.81 | 35.28 | 35.28 | 37.16 | 34.51 | 32.37 | 30 | 34.49 | 34.55 | 36.38 | 38.75 | 35.78 | 38 | 34.27 | 21.53 | 22.15 | 17.31 | 18.94 | 14.77 | 12.58
117 | 34.5 | 33.7 | 33.8 | 33 | 33 | 33 | 35.2 | 33.8 | 33 | 33.7 | 32.3 | 33.7 | 33 | 33.8 | 33 | 33 | 34.5 | 33 | 34.5 | 35.2 | 36 | 35.3 | 36.7 | 36.8 | 37.5 | 36 | 36 | 38.2 | 39.7 | 41.3 | 47.2 | 60 | 71.2 | 77.3 | 82.5 | 85.5 | 87 | 85.5 | 87 | 88.5 | 90 | 89.2 | 88.5 | 87.8 | 88.5 | 87.7 | 85.5 | 87 | 88.5 | 87.8 | 89.2 | 87.8 | 84.7 | 80.3 | 76.5 | 79.5 | 87 | 88.5 | 90.7 | 90 | 89.3 | 86.2 | 87 | 85.5 | 87.8 | 85.5 | 86.2 | 81.8 | 82.5 | 80.2 | 84 | 83.3 | 76.5 | 69.7 | 57.8 | 50.2 | 47.3 | 41.2 | 36.8 | 33.7 | 33.8 | 35.2 | 33.8 | 35.2 | 33.8 | 34.5 | 37.5 | 33.7 | 36 | 33 | 36 | 33.8 | 33.8 | 33.7 | 35.3 | 33 | 16.71 | 16.32 | 16.37 | 15.98 | 15.98 | 15.98 | 17.05 | 16.37 | 15.98 | 16.32 | 15.64 | 16.32 | 15.98 | 16.37 | 15.98 | 15.98 | 16.71 | 15.98 | 16.71 | 17.05 | 17.44 | 17.1 | 17.77 | 17.82 | 18.16 | 17.44 | 17.44 | 18.5 | 19.23 | 20 | 22.86 | 29.06 | 34.48 | 37.44 | 39.96 | 41.41 | 42.14 | 41.41 | 42.14 | 42.86 | 43.59 | 43.2 | 42.86 | 42.52 | 42.86 | 42.48 | 41.41 | 42.14 | 42.86 | 42.52 | 43.2 | 42.52 | 41.02 | 38.89 | 37.05 | 38.5 | 42.14 | 42.86 | 43.93 | 43.59 | 43.25 | 41.75 | 42.14 | 41.41 | 42.52 | 41.41 | 41.75 | 39.62 | 39.96 | 38.84 | 40.68 | 40.34 | 37.05 | 33.76 | 27.99 | 24.31 | 22.91 | 19.95 | 17.82 | 16.32 | 16.37 | 17.05 | 16.37 | 17.05 | 16.37 | 16.71 | 18.16 | 16.32 | 17.44 | 15.98 | 17.44 | 16.37 | 16.37 | 16.32 | 17.1 | 15.98
118 | 26.4 | 34.8 | 35.1 | 35.7 | 34.5 | 35.1 | 34.8 | 35.4 | 35.4 | 36 | 36 | 36.6 | 37.2 | 37.5 | 36.3 | 36.3 | 50.1 | 57.6 | 40.8 | 41.7 | 38.7 | 36.9 | 36.9 | 36.9 | 36.3 | 36 | 35.4 | 36.6 | 38.1 | 38.1 | 51 | 74.1 | 95.4 | 96 | 93.3 | 102.6 | 93.6 | 93.6 | 100.5 | 89.7 | 94.8 | 103.8 | 84.3 | 93.9 | 101.1 | 91.5 | 96.6 | 90.3 | 93 | 101.7 | 86.7 | 91.2 | 98.1 | 96.9 | 94.2 | 96.3 | 84.6 | 92.4 | 103.2 | 97.5 | 100.8 | 97.2 | 90 | 96.9 | 84.3 | 94.2 | 95.1 | 92.1 | 97.8 | 92.1 | 90.9 | 87 | 84 | 88.8 | 73.8 | 79.2 | 67.2 | 66.9 | 64.2 | 59.1 | 71.4 | 48.3 | 54.3 | 66.3 | 55.2 | 48.3 | 47.7 | 48.6 | 44.4 | 66.3 | 60.9 | 48.6 | 49.2 | 61.2 | 58.2 | 52.5 | 12.79 | 16.85 | 17 | 17.29 | 16.71 | 17 | 16.85 | 17.15 | 17.15 | 17.44 | 17.44 | 17.73 | 18.02 | 18.16 | 17.58 | 17.58 | 24.26 | 27.9 | 19.76 | 20.2 | 18.74 | 17.87 | 17.87 | 17.87 | 17.58 | 17.44 | 17.15 | 17.73 | 18.45 | 18.45 | 24.7 | 35.89 | 46.2 | 46.49 | 45.19 | 49.69 | 45.33 | 45.33 | 48.67 | 43.44 | 45.91 | 50.27 | 40.83 | 45.48 | 48.96 | 44.32 | 46.79 | 43.73 | 45.04 | 49.26 | 41.99 | 44.17 | 47.51 | 46.93 | 45.62 | 46.64 | 40.97 | 44.75 | 49.98 | 47.22 | 48.82 | 47.08 | 43.59 | 46.93 | 40.83 | 45.62 | 46.06 | 44.61 | 47.37 | 44.61 | 44.02 | 42.14 | 40.68 | 43.01 | 35.74 | 38.36 | 32.55 | 32.4 | 31.09 | 28.62 | 34.58 | 23.39 | 26.3 | 32.11 | 26.73 | 23.39 | 23.1 | 23.54 | 21.5 | 32.11 | 29.5 | 23.54 | 23.83 | 29.64 | 28.19 | 25.43
119 | 22.21 | 26.05 | 29.26 | 29.92 | 30.54 | 30.97 | 28.06 | 28.81 | 25.64 | 26.05 | 27.75 | 25.21 | 21.96 | 21.76 | 23.24 | 28.05 | 27.91 | 24.43 | 22.85 | 22.56 | 23.79 | 28.77 | 26.65 | 27.23 | 26.13 | 33.04 | 35.86 | 34.53 | 38.66 | 35.11 | 46.99 | 48.09 | 54.33 | 67.45 | 83.75 | 81.18 | 92.8 | 64.49 | 69.9 | 84.48 | 96.03 | 111 | 91.57 | 58.07 | 49.56 | 49.34 | 47.34 | 43.58 | 40.41 | 48.24 | 46.94 | 44.56 | 39.56 | 39.72 | 36.48 | 39.09 | 48.84 | 53.38 | 67.53 | 89.78 | 98.41 | 80.95 | 66.16 | 61.82 | 84.94 | 66.37 | 61.14 | 62.38 | 76.57 | 103.88 | 96.53 | 78.27 | 71.21 | 66.84 | 68 | 63.88 | 57.85 | 81.66 | 78.36 | 75.92 | 59.81 | 71.19 | 95.46 | 65.54 | 62.91 | 65.63 | 67.14 | 59.28 | 48.6 | 54.23 | 41.21 | 41.52 | 35.19 | 29.4 | 33.22 | 33 | 10.75 | 12.62 | 14.17 | 14.49 | 14.79 | 14.99 | 13.58 | 13.95 | 12.41 | 12.62 | 13.44 | 12.21 | 10.63 | 10.53 | 11.26 | 13.58 | 13.51 | 11.83 | 11.06 | 10.92 | 11.52 | 13.93 | 12.9 | 13.18 | 12.65 | 16 | 17.36 | 16.72 | 18.73 | 17.01 | 22.76 | 23.29 | 26.31 | 32.66 | 40.56 | 39.32 | 44.95 | 31.24 | 33.85 | 40.92 | 46.51 | 53.76 | 44.34 | 28.12 | 24.01 | 23.9 | 22.93 | 21.1 | 19.57 | 23.36 | 22.73 | 21.58 | 19.17 | 19.23 | 17.67 | 18.93 | 23.65 | 25.85 | 32.71 | 43.48 | 47.66 | 39.2 | 32.04 | 29.94 | 41.14 | 32.14 | 29.6 | 30.21 | 37.09 | 50.32 | 46.75 | 37.91 | 34.49 | 32.37 | 32.94 | 30.94 | 28.02 | 39.55 | 37.95 | 36.77 | 28.97 | 34.48 | 46.23 | 31.74 | 30.47 | 31.78 | 32.51 | 28.71 | 23.53 | 26.26 | 19.95 | 20.11 | 17.04 | 14.24 | 16.08 | 15.98
120 | 42.85 | 52.25 | 60.48 | 66.9 | 67.5 | 66.26 | 61.18 | 61.06 | 63.76 | 62.75 | 65.89 | 62.55 | 56.93 | 56.34 | 48.45 | 55.52 | 55.91 | 55.81 | 51.3 | 55.46 | 53.98 | 70.07 | 62.11 | 61.99 | 56.6 | 76.33 | 102.83 | 123.33 | 128.22 | 138.03 | 153.21 | 185.28 | 206.74 | 213.11 | 212.25 | 184.83 | 203.94 | 193.45 | 165.43 | 152.61 | 165.55 | 175.62 | 149.21 | 161.18 | 135.68 | 140.56 | 152.96 | 151.96 | 143.26 | 161.3 | 157.17 | 163.24 | 135.76 | 146.26 | 115.05 | 119.4 | 132.46 | 142.17 | 156.3 | 160.97 | 156.87 | 160.08 | 131.89 | 145.84 | 150.59 | 180.99 | 176.19 | 187.38 | 217.32 | 249.62 | 237.08 | 211.55 | 220.92 | 213.64 | 235.51 | 238.25 | 254.41 | 253.76 | 271.41 | 242.63 | 238.77 | 241.12 | 239.98 | 256.04 | 262.64 | 278.54 | 253.73 | 244.65 | 219.9 | 188.99 | 203.52 | 173.79 | 121.24 | 109.18 | 109.95 | 83.82 | 20.76 | 25.3 | 29.3 | 32.4 | 32.69 | 32.09 | 29.63 | 29.58 | 30.88 | 30.39 | 31.91 | 30.3 | 27.58 | 27.29 | 23.46 | 26.89 | 27.08 | 27.03 | 24.85 | 26.86 | 26.14 | 33.94 | 30.08 | 30.03 | 27.41 | 36.97 | 49.81 | 59.73 | 62.1 | 66.85 | 74.21 | 89.74 | 100.12 | 103.21 | 102.79 | 89.52 | 98.77 | 93.69 | 80.12 | 73.91 | 80.18 | 85.06 | 72.26 | 78.07 | 65.71 | 68.07 | 74.08 | 73.6 | 69.38 | 78.12 | 76.12 | 79.06 | 65.75 | 70.83 | 55.73 | 57.82 | 64.16 | 68.86 | 75.69 | 77.96 | 75.98 | 77.53 | 63.88 | 70.63 | 72.93 | 87.66 | 85.33 | 90.75 | 105.25 | 120.9 | 114.82 | 102.45 | 107 | 103.47 | 114.06 | 115.39 | 123.21 | 122.9 | 131.45 | 117.52 | 115.64 | 116.78 | 116.23 | 124 | 127.2 | 134.9 | 122.89 | 118.49 | 106.5 | 91.54 | 98.57 | 84.17 | 58.72 | 52.88 | 53.25 | 40.59
121 | 84 | 80 | 80 | 76 | 76 | 76 | 76 | 76 | 72 | 72 | 72 | 72 | 72 | 72 | 72 | 72 | 72 | 72 | 72 | 72 | 72 | 72 | 76 | 76 | 80 | 84 | 88 | 92 | 96 | 100 | 104 | 108 | 112 | 120 | 120 | 124 | 128 | 128 | 128 | 132 | 136 | 132 | 132 | 136 | 136 | 136 | 136 | 136 | 132 | 132 | 128 | 128 | 128 | 128 | 128 | 128 | 128 | 128 | 128 | 128 | 124 | 124 | 124 | 124 | 124 | 124 | 124 | 124 | 124 | 128 | 128 | 128 | 128 | 128 | 128 | 124 | 128 | 124 | 120 | 120 | 116 | 116 | 116 | 112 | 112 | 112 | 108 | 108 | 104 | 100 | 96 | 96 | 92 | 92 | 84 | 84 | 40.68 | 38.75 | 38.75 | 36.81 | 36.81 | 36.81 | 36.81 | 36.81 | 34.87 | 34.87 | 34.87 | 34.87 | 34.87 | 34.87 | 34.87 | 34.87 | 34.87 | 34.87 | 34.87 | 34.87 | 34.87 | 34.87 | 36.81 | 36.81 | 38.75 | 40.68 | 42.62 | 44.56 | 46.49 | 48.43 | 50.37 | 52.31 | 54.24 | 58.12 | 58.12 | 60.06 | 61.99 | 61.99 | 61.99 | 63.93 | 65.87 | 63.93 | 63.93 | 65.87 | 65.87 | 65.87 | 65.87 | 65.87 | 63.93 | 63.93 | 61.99 | 61.99 | 61.99 | 61.99 | 61.99 | 61.99 | 61.99 | 61.99 | 61.99 | 61.99 | 60.06 | 60.06 | 60.06 | 60.06 | 60.06 | 60.06 | 60.06 | 60.06 | 60.06 | 61.99 | 61.99 | 61.99 | 61.99 | 61.99 | 61.99 | 60.06 | 61.99 | 60.06 | 58.12 | 58.12 | 56.18 | 56.18 | 56.18 | 54.24 | 54.24 | 54.24 | 52.31 | 52.31 | 50.37 | 48.43 | 46.49 | 46.49 | 44.56 | 44.56 | 40.68 | 40.68
122 | 9.03 | 14.18 | 14.97 | 14.27 | 15.97 | 14.64 | 16.89 | 17.32 | 15.47 | 14.69 | 16.01 | 14.28 | 16.96 | 15.03 | 17.18 | 17.46 | 13.95 | 13.4 | 12.99 | 19.45 | 22.15 | 15.35 | 16.54 | 17.44 | 31.87 | 50.02 | 31.73 | 30.47 | 38.92 | 64.57 | 81.9 | 73.99 | 58.05 | 71.96 | 66.81 | 100.33 | 74.37 | 56.4 | 39.43 | 66.02 | 66.44 | 54.26 | 49.59 | 53.32 | 71.52 | 42.79 | 39.79 | 37.59 | 40.83 | 37.18 | 57.47 | 56.21 | 50.15 | 55.1 | 76.01 | 67.46 | 67.24 | 49.73 | 51.39 | 35.94 | 33.06 | 49.06 | 52.32 | 52.17 | 72.41 | 79.86 | 58.83 | 73.21 | 95.86 | 66.69 | 74.03 | 63.45 | 76.99 | 89.37 | 80.82 | 88.44 | 100.85 | 107.64 | 79.57 | 79.04 | 101.91 | 99.37 | 125 | 109.69 | 98.24 | 86.56 | 91.84 | 87.33 | 116.37 | 89.82 | 66.69 | 79.78 | 75.7 | 47.79 | 35.65 | 33.91 | 4.37 | 6.87 | 7.25 | 6.91 | 7.73 | 7.09 | 8.18 | 8.39 | 7.49 | 7.11 | 7.75 | 6.92 | 8.21 | 7.28 | 8.32 | 8.46 | 6.76 | 6.49 | 6.29 | 9.42 | 10.73 | 7.43 | 8.01 | 8.45 | 15.44 | 24.23 | 15.37 | 14.76 | 18.85 | 31.27 | 39.67 | 35.83 | 28.11 | 34.85 | 32.36 | 48.59 | 36.02 | 27.32 | 19.1 | 31.97 | 32.18 | 26.28 | 24.02 | 25.82 | 34.64 | 20.72 | 19.27 | 18.21 | 19.77 | 18.01 | 27.83 | 27.22 | 24.29 | 26.69 | 36.81 | 32.67 | 32.57 | 24.09 | 24.89 | 17.41 | 16.01 | 23.76 | 25.34 | 25.27 | 35.07 | 38.68 | 28.49 | 35.46 | 46.43 | 32.3 | 35.85 | 30.73 | 37.29 | 43.28 | 39.14 | 42.83 | 48.84 | 52.13 | 38.54 | 38.28 | 49.36 | 48.13 | 60.54 | 53.13 | 47.58 | 41.92 | 44.48 | 42.3 | 56.36 | 43.5 | 32.3 | 38.64 | 36.66 | 23.15 | 17.27 | 16.42
123 | 20.09 | 27.63 | 25.06 | 24.76 | 27.5 | 24.05 | 23.6 | 20.86 | 17.03 | 18.3 | 18.88 | 19.67 | 18.14 | 15.58 | 18.65 | 23.81 | 24.95 | 18.9 | 21.93 | 24.79 | 19.69 | 21.32 | 26.51 | 35.73 | 32.66 | 33.97 | 35.53 | 41 | 53.69 | 62.32 | 59.06 | 71.72 | 71.33 | 80.71 | 109.43 | 89.63 | 88.14 | 104.8 | 94.31 | 101.44 | 86.25 | 84.58 | 59.78 | 64.18 | 57.23 | 48.4 | 57.65 | 46.14 | 44.55 | 60.01 | 51.8 | 69.84 | 79.79 | 86.06 | 63.31 | 70.32 | 73.22 | 84.03 | 101.85 | 94.34 | 70.92 | 63.33 | 64.82 | 68.22 | 77.69 | 73.22 | 73.04 | 86.49 | 95.72 | 83.74 | 74.11 | 85.47 | 87.07 | 87.79 | 94.67 | 92.3 | 96.15 | 113.83 | 113.83 | 119.87 | 111.34 | 104.43 | 96.79 | 111.28 | 111.46 | 117.38 | 125 | 115.42 | 122.61 | 110.55 | 69.45 | 71.48 | 55.87 | 61.09 | 47.66 | 40.6 | 9.73 | 13.38 | 12.14 | 11.99 | 13.32 | 11.65 | 11.43 | 10.1 | 8.25 | 8.86 | 9.14 | 9.53 | 8.79 | 7.55 | 9.03 | 11.53 | 12.08 | 9.15 | 10.62 | 12.01 | 9.54 | 10.33 | 12.84 | 17.3 | 15.82 | 16.45 | 17.21 | 19.86 | 26 | 30.18 | 28.6 | 34.74 | 34.55 | 39.09 | 53 | 43.41 | 42.69 | 50.76 | 45.68 | 49.13 | 41.77 | 40.96 | 28.95 | 31.08 | 27.72 | 23.44 | 27.92 | 22.35 | 21.58 | 29.06 | 25.09 | 33.83 | 38.64 | 41.68 | 30.66 | 34.06 | 35.46 | 40.7 | 49.33 | 45.69 | 34.35 | 30.67 | 31.39 | 33.04 | 37.63 | 35.46 | 35.37 | 41.89 | 46.36 | 40.56 | 35.89 | 41.4 | 42.17 | 42.52 | 45.85 | 44.7 | 46.57 | 55.13 | 55.13 | 58.06 | 53.92 | 50.58 | 46.88 | 53.9 | 53.98 | 56.85 | 60.54 | 55.9 | 59.38 | 53.54 | 33.64 | 34.62 | 27.06 | 29.59 | 23.08 | 19.66
124 | 10.82 | 15.46 | 24.17 | 17.42 | 19.18 | 21.29 | 18.84 | 30.32 | 24.46 | 21.65 | 22.85 | 24.91 | 19.88 | 27.33 | 21.16 | 15.25 | 18.26 | 13.72 | 12.48 | 14.07 | 11.31 | 21.49 | 16.66 | 10.99 | 15.38 | 40.68 | 16.43 | 40.29 | 59.88 | 91.72 | 63.83 | 89.6 | 100.76 | 51.7 | 87.77 | 90.75 | 95.11 | 77.7 | 66.46 | 82.97 | 55.02 | 63.11 | 87.36 | 82.39 | 101.34 | 69.72 | 27.52 | 37.99 | 57.21 | 43.97 | 47.79 | 79.37 | 103.89 | 72.67 | 89.09 | 63.38 | 44.91 | 58.89 | 81.41 | 74.38 | 68.97 | 89.49 | 82.65 | 111.71 | 98.75 | 70.77 | 89.2 | 62.58 | 56.73 | 74.39 | 69.2 | 80.66 | 96.9 | 125 | 116.08 | 114.45 | 90.9 | 85.18 | 80.92 | 70.81 | 52.67 | 77.88 | 78.72 | 90.93 | 71.64 | 108.19 | 91.94 | 53.67 | 73.88 | 59.2 | 40.2 | 49.76 | 54.47 | 84.82 | 61.4 | 37.61 | 5.24 | 7.49 | 11.71 | 8.44 | 9.29 | 10.31 | 9.12 | 14.68 | 11.85 | 10.49 | 11.07 | 12.06 | 9.63 | 13.24 | 10.25 | 7.39 | 8.84 | 6.64 | 6.04 | 6.81 | 5.48 | 10.41 | 8.07 | 5.32 | 7.45 | 19.7 | 7.96 | 19.51 | 29 | 44.42 | 30.91 | 43.4 | 48.8 | 25.04 | 42.51 | 43.95 | 46.06 | 37.63 | 32.19 | 40.18 | 26.65 | 30.57 | 42.31 | 39.9 | 49.08 | 33.77 | 13.33 | 18.4 | 27.71 | 21.3 | 23.15 | 38.44 | 50.32 | 35.2 | 43.15 | 30.7 | 21.75 | 28.52 | 39.43 | 36.02 | 33.4 | 43.34 | 40.03 | 54.1 | 47.83 | 34.28 | 43.2 | 30.31 | 27.48 | 36.03 | 33.52 | 39.07 | 46.93 | 60.54 | 56.22 | 55.43 | 44.02 | 41.25 | 39.19 | 34.29 | 25.51 | 37.72 | 38.13 | 44.04 | 34.7 | 52.4 | 44.53 | 25.99 | 35.78 | 28.67 | 19.47 | 24.1 | 26.38 | 41.08 | 29.74 | 18.22
125 | 11.32 | 19.6 | 27.79 | 30.73 | 31.99 | 25.56 | 22.32 | 22.19 | 36.17 | 36.83 | 36.42 | 27.22 | 30.55 | 29.91 | 22.39 | 30.23 | 32.88 | 22.4 | 22.23 | 23.62 | 25.25 | 39.54 | 29.7 | 27.84 | 24.58 | 33.78 | 44.43 | 46.27 | 56.83 | 52.19 | 61.96 | 89.74 | 85.33 | 78.05 | 82.19 | 78.67 | 76.26 | 65.5 | 57.73 | 72.28 | 74.98 | 73.62 | 72.83 | 73.34 | 69.5 | 68.02 | 71.67 | 66.57 | 62.2 | 61.48 | 79.77 | 86.55 | 58.37 | 65.07 | 62.14 | 57.84 | 41.63 | 53.73 | 53.85 | 71.51 | 66.68 | 53.47 | 40.83 | 60.24 | 67.17 | 59.27 | 59.41 | 73.05 | 100.87 | 107.56 | 94.68 | 89.03 | 77.94 | 78.21 | 70.85 | 92.82 | 115.77 | 115.18 | 125 | 109.18 | 112.28 | 102.05 | 108.83 | 100.95 | 99.13 | 98.18 | 103.21 | 108.11 | 90.28 | 82.86 | 89.86 | 70.46 | 52.82 | 57.43 | 49.84 | 33.92 | 5.48 | 9.49 | 13.46 | 14.88 | 15.49 | 12.38 | 10.81 | 10.75 | 17.52 | 17.84 | 17.64 | 13.18 | 14.8 | 14.49 | 10.84 | 14.64 | 15.92 | 10.85 | 10.77 | 11.44 | 12.23 | 19.15 | 14.38 | 13.48 | 11.9 | 16.36 | 21.52 | 22.41 | 27.52 | 25.28 | 30.01 | 43.46 | 41.33 | 37.8 | 39.81 | 38.1 | 36.93 | 31.72 | 27.96 | 35.01 | 36.31 | 35.66 | 35.27 | 35.52 | 33.66 | 32.94 | 34.71 | 32.24 | 30.12 | 29.78 | 38.63 | 41.92 | 28.27 | 31.51 | 30.1 | 28.01 | 20.16 | 26.02 | 26.08 | 34.63 | 32.29 | 25.9 | 19.77 | 29.18 | 32.53 | 28.71 | 28.77 | 35.38 | 48.85 | 52.09 | 45.86 | 43.12 | 37.75 | 37.88 | 34.31 | 44.95 | 56.07 | 55.78 | 60.54 | 52.88 | 54.38 | 49.43 | 52.71 | 48.89 | 48.01 | 47.55 | 49.99 | 52.36 | 43.72 | 40.13 | 43.52 | 34.13 | 25.58 | 27.81 | 24.14 | 16.43
126 | 37.41 | 52.37 | 63.73 | 52.63 | 58.19 | 58.11 | 53.74 | 69.37 | 56.17 | 52.93 | 55.44 | 59.53 | 49.94 | 59.31 | 52.51 | 48.2 | 54.17 | 40.85 | 41.9 | 47.31 | 37.79 | 55.7 | 53.17 | 53.31 | 57.27 | 99.05 | 61.82 | 105.47 | 149.5 | 209.08 | 161.18 | 215.08 | 232.55 | 163.43 | 249.87 | 234.83 | 240.31 | 229.12 | 200.64 | 234.2 | 174.29 | 185.55 | 199.56 | 196 | 219.37 | 159.95 | 101.69 | 106.93 | 136.08 | 130.36 | 128.27 | 196.84 | 246.02 | 202.33 | 205.85 | 171.73 | 145.08 | 178.26 | 232.1 | 213.35 | 181.27 | 206.51 | 197.06 | 246.96 | 235.69 | 186.45 | 215.76 | 186.62 | 186.49 | 202.77 | 184.82 | 214.53 | 242.12 | 287.79 | 280.39 | 275.42 | 241.6 | 250.12 | 243.31 | 233.17 | 195.62 | 229.04 | 222.74 | 256.77 | 226.09 | 290.49 | 272.11 | 201.29 | 240.81 | 205.28 | 133.77 | 151.09 | 143.02 | 196.81 | 145.9 | 100.77 | 18.12 | 25.36 | 30.87 | 25.49 | 28.18 | 28.15 | 26.03 | 33.59 | 27.21 | 25.63 | 26.85 | 28.84 | 24.19 | 28.73 | 25.43 | 23.34 | 26.23 | 19.78 | 20.29 | 22.92 | 18.31 | 26.98 | 25.75 | 25.81 | 27.74 | 47.97 | 29.94 | 51.08 | 72.4 | 101.26 | 78.06 | 104.17 | 112.63 | 79.15 | 121.02 | 113.73 | 116.39 | 110.97 | 97.18 | 113.43 | 84.41 | 89.86 | 96.65 | 94.92 | 106.25 | 77.47 | 49.25 | 51.79 | 65.91 | 63.13 | 62.13 | 95.34 | 119.15 | 97.99 | 99.7 | 83.18 | 70.26 | 86.34 | 112.41 | 103.33 | 87.79 | 100.02 | 95.44 | 119.61 | 114.15 | 90.3 | 104.49 | 90.39 | 90.32 | 98.21 | 89.51 | 103.91 | 117.26 | 139.38 | 135.8 | 133.39 | 117.01 | 121.14 | 117.84 | 112.93 | 94.74 | 110.93 | 107.88 | 124.36 | 109.5 | 140.69 | 131.79 | 97.49 | 116.63 | 99.42 | 64.79 | 73.18 | 69.27 | 95.32 | 70.66 | 48.8
127 | 6.35 | 11.08 | 14.5 | 15.86 | 15.88 | 16.5 | 13.2 | 14.32 | 10.25 | 10.74 | 12.61 | 9.63 | 6.17 | 5.94 | 7.78 | 12.96 | 12.92 | 8.95 | 7.21 | 6.52 | 8.44 | 13.69 | 11.67 | 12.23 | 11.42 | 18.23 | 20.83 | 18.11 | 22 | 15.14 | 26.38 | 24.98 | 30.53 | 39.95 | 58.95 | 57.1 | 69.92 | 36.47 | 43.99 | 62.26 | 76.17 | 93.85 | 71.41 | 31.76 | 22.01 | 22.45 | 18.46 | 16.29 | 11.74 | 19.4 | 17.17 | 16.85 | 11.45 | 14.22 | 11.95 | 13.95 | 25.27 | 29.06 | 43.8 | 67.9 | 77.67 | 57.42 | 39.84 | 34.28 | 62.46 | 39.03 | 33.48 | 35.05 | 51.47 | 82.44 | 75.12 | 51.46 | 45.99 | 43.22 | 48.92 | 45.97 | 40.42 | 67.76 | 64.01 | 61.49 | 42.94 | 57.94 | 88.41 | 52.01 | 49.99 | 54.35 | 57.53 | 49.36 | 36.36 | 43.21 | 28.64 | 29.59 | 21.22 | 15.01 | 19.14 | 18.53 | 3.08 | 5.37 | 7.02 | 7.68 | 7.69 | 7.99 | 6.39 | 6.94 | 4.96 | 5.2 | 6.11 | 4.66 | 2.99 | 2.88 | 3.77 | 6.28 | 6.26 | 4.33 | 3.49 | 3.16 | 4.09 | 6.63 | 5.65 | 5.92 | 5.53 | 8.83 | 10.09 | 8.77 | 10.66 | 7.33 | 12.78 | 12.1 | 14.79 | 19.35 | 28.55 | 27.65 | 33.86 | 17.66 | 21.31 | 30.15 | 36.89 | 45.45 | 34.59 | 15.38 | 10.66 | 10.87 | 8.94 | 7.89 | 5.69 | 9.4 | 8.32 | 8.16 | 5.55 | 6.89 | 5.79 | 6.76 | 12.24 | 14.07 | 21.21 | 32.89 | 37.62 | 27.81 | 19.3 | 16.6 | 30.25 | 18.9 | 16.22 | 16.98 | 24.93 | 39.93 | 36.38 | 24.92 | 22.27 | 20.93 | 23.69 | 22.26 | 19.58 | 32.82 | 31 | 29.78 | 20.8 | 28.06 | 42.82 | 25.19 | 24.21 | 26.32 | 27.86 | 23.91 | 17.61 | 20.93 | 13.87 | 14.33 | 10.28 | 7.27 | 9.27 | 8.97
128 | 35.44 | 56.09 | 83.14 | 77.04 | 81.87 | 74.95 | 65.85 | 84.01 | 97.01 | 93.56 | 94.83 | 83.41 | 80.69 | 91.58 | 69.68 | 72.75 | 81.84 | 57.8 | 55.54 | 60.32 | 58.5 | 97.65 | 74.17 | 62.12 | 63.94 | 119.13 | 97.38 | 138.49 | 186.74 | 230.26 | 201.26 | 286.95 | 297.75 | 207.6 | 271.94 | 271.06 | 274.18 | 229.12 | 198.7 | 248.41 | 208.01 | 218.77 | 256.32 | 249.16 | 273.34 | 220.37 | 158.72 | 167.29 | 191.06 | 168.72 | 204.11 | 265.48 | 259.62 | 220.39 | 241.96 | 193.96 | 138.46 | 180.2 | 216.4 | 233.43 | 217.04 | 228.73 | 197.56 | 275.12 | 265.47 | 208.07 | 237.78 | 217.01 | 252.17 | 291.13 | 262.19 | 271.5 | 279.75 | 325.13 | 299.08 | 331.63 | 330.68 | 320.58 | 329.48 | 287.99 | 263.92 | 287.88 | 300.07 | 307.02 | 273.24 | 330.19 | 312.24 | 258.85 | 262.65 | 227.31 | 208.09 | 192.35 | 171.67 | 227.6 | 177.98 | 114.44 | 17.17 | 27.16 | 40.27 | 37.31 | 39.65 | 36.3 | 31.9 | 40.68 | 46.99 | 45.31 | 45.93 | 40.4 | 39.08 | 44.35 | 33.75 | 35.23 | 39.64 | 27.99 | 26.9 | 29.22 | 28.34 | 47.29 | 35.92 | 30.08 | 30.97 | 57.7 | 47.16 | 67.07 | 90.44 | 111.52 | 97.48 | 138.97 | 144.2 | 100.54 | 131.71 | 131.28 | 132.79 | 110.97 | 96.24 | 120.31 | 100.74 | 105.95 | 124.14 | 120.67 | 132.39 | 106.73 | 76.87 | 81.02 | 92.53 | 81.71 | 98.86 | 128.58 | 125.74 | 106.74 | 117.19 | 93.94 | 67.06 | 87.28 | 104.8 | 113.06 | 105.11 | 110.78 | 95.69 | 133.25 | 128.57 | 100.77 | 115.16 | 105.11 | 122.13 | 141 | 126.99 | 131.5 | 135.48 | 157.46 | 144.85 | 160.62 | 160.15 | 155.27 | 159.57 | 139.48 | 127.82 | 139.43 | 145.33 | 148.69 | 132.34 | 159.92 | 151.23 | 125.37 | 127.21 | 110.09 | 100.78 | 93.16 | 83.14 | 110.23 | 86.2 | 55.42
129 | 14.44 | 22.7 | 23.96 | 22.83 | 25.56 | 23.42 | 27.03 | 27.72 | 24.76 | 23.51 | 25.61 | 22.85 | 27.14 | 24.05 | 27.48 | 27.93 | 22.31 | 21.44 | 20.78 | 31.12 | 35.44 | 24.56 | 26.46 | 27.91 | 51 | 80.04 | 50.76 | 48.76 | 62.27 | 103.31 | 131.04 | 118.38 | 92.88 | 115.14 | 106.9 | 160.53 | 118.99 | 90.24 | 63.08 | 105.64 | 106.31 | 86.81 | 79.35 | 85.32 | 114.43 | 68.47 | 63.66 | 60.15 | 65.33 | 59.49 | 91.96 | 89.93 | 80.24 | 88.17 | 121.61 | 107.93 | 107.59 | 79.56 | 82.23 | 57.51 | 52.9 | 78.5 | 83.71 | 83.47 | 115.86 | 127.77 | 94.13 | 117.14 | 153.38 | 106.71 | 118.45 | 101.52 | 123.19 | 142.99 | 129.31 | 141.51 | 161.36 | 172.23 | 127.31 | 126.47 | 163.06 | 158.99 | 200 | 175.5 | 157.19 | 138.5 | 146.94 | 139.73 | 186.19 | 143.71 | 106.71 | 127.66 | 121.12 | 76.47 | 57.03 | 54.26 | 6.99 | 10.99 | 11.6 | 11.06 | 12.38 | 11.34 | 13.09 | 13.43 | 11.99 | 11.39 | 12.4 | 11.07 | 13.14 | 11.65 | 13.31 | 13.53 | 10.81 | 10.38 | 10.06 | 15.07 | 17.16 | 11.89 | 12.82 | 13.52 | 24.7 | 38.77 | 24.58 | 23.62 | 30.16 | 50.04 | 63.47 | 57.33 | 44.98 | 55.76 | 51.77 | 77.75 | 57.63 | 43.71 | 30.55 | 51.16 | 51.49 | 42.04 | 38.43 | 41.32 | 55.42 | 33.16 | 30.83 | 29.13 | 31.64 | 28.81 | 44.54 | 43.56 | 38.86 | 42.7 | 58.9 | 52.27 | 52.11 | 38.53 | 39.83 | 27.85 | 25.62 | 38.02 | 40.54 | 40.43 | 56.11 | 61.88 | 45.59 | 56.73 | 74.29 | 51.68 | 57.37 | 49.17 | 59.66 | 69.25 | 62.63 | 68.54 | 78.15 | 83.41 | 61.66 | 61.25 | 78.97 | 77 | 96.86 | 85 | 76.13 | 67.08 | 71.17 | 67.67 | 90.18 | 69.6 | 51.68 | 61.83 | 58.66 | 37.04 | 27.62 | 26.28
130 | 22.71 | 22.69 | 30.38 | 25.51 | 21.99 | 24.63 | 24.63 | 23.14 | 20.78 | 20.77 | 19.93 | 20.32 | 26.06 | 25.42 | 22.16 | 22.03 | 21.53 | 21.57 | 27.48 | 24.39 | 23.26 | 21.26 | 22.46 | 31.06 | 37.58 | 36.07 | 45.76 | 54.33 | 53.52 | 64.22 | 83.7 | 87.6 | 91.69 | 77.83 | 75.19 | 80.46 | 79.8 | 70.57 | 85.59 | 106.01 | 94.87 | 82.89 | 64.48 | 82.7 | 93.62 | 84.2 | 76.08 | 62.25 | 56.27 | 66.34 | 72.86 | 81.21 | 76.67 | 78.07 | 99.44 | 95.48 | 89.96 | 97.72 | 91.36 | 85.37 | 73.84 | 70.01 | 70.67 | 77.95 | 81.51 | 84.9 | 103.22 | 93.54 | 91.78 | 105.9 | 108.88 | 108.18 | 125 | 120.37 | 116.09 | 99.3 | 99.16 | 96.43 | 91.09 | 115.82 | 115.16 | 106.57 | 101.2 | 124.04 | 109.14 | 113.53 | 111.81 | 103.66 | 101.86 | 88.83 | 85.21 | 87.89 | 90.59 | 56.77 | 49.22 | 50.88 | 11 | 10.99 | 14.71 | 12.36 | 10.65 | 11.93 | 11.93 | 11.21 | 10.06 | 10.06 | 9.65 | 9.84 | 12.62 | 12.31 | 10.73 | 10.67 | 10.43 | 10.45 | 13.31 | 11.81 | 11.27 | 10.3 | 10.88 | 15.04 | 18.2 | 17.47 | 22.16 | 26.31 | 25.92 | 31.1 | 40.54 | 42.43 | 44.41 | 37.69 | 36.42 | 38.97 | 38.65 | 34.18 | 41.45 | 51.34 | 45.95 | 40.15 | 31.23 | 40.05 | 45.34 | 40.78 | 36.85 | 30.15 | 27.25 | 32.13 | 35.29 | 39.33 | 37.13 | 37.81 | 48.16 | 46.24 | 43.57 | 47.33 | 44.25 | 41.35 | 35.76 | 33.91 | 34.23 | 37.75 | 39.48 | 41.12 | 49.99 | 45.3 | 44.45 | 51.29 | 52.73 | 52.39 | 60.54 | 58.3 | 56.22 | 48.09 | 48.03 | 46.7 | 44.12 | 56.09 | 55.77 | 51.61 | 49.01 | 60.08 | 52.86 | 54.99 | 54.15 | 50.2 | 49.33 | 43.02 | 41.27 | 42.57 | 43.87 | 27.49 | 23.84 | 24.64
131 | 12.06 | 26.52 | 24.75 | 26.31 | 26.51 | 21.18 | 24.48 | 22.66 | 20.99 | 21.07 | 20.54 | 20.07 | 22.9 | 20.13 | 18.29 | 19.68 | 20.41 | 19.05 | 20.56 | 22.49 | 22.6 | 24.63 | 25.27 | 24.21 | 31.68 | 35.98 | 43.03 | 60.12 | 59.49 | 73.42 | 73.44 | 73.25 | 87.62 | 72.16 | 81.7 | 98.65 | 91.88 | 100.63 | 78.28 | 75.79 | 73 | 69.36 | 79.5 | 83.04 | 72.48 | 78.3 | 65.97 | 56.75 | 58.86 | 65.56 | 66.3 | 61.79 | 68.03 | 64.06 | 51.97 | 58.45 | 47.62 | 46.92 | 53.44 | 55.64 | 58.5 | 66.48 | 69.04 | 67.84 | 76.63 | 87.87 | 93.9 | 105.27 | 105.47 | 116.23 | 101.26 | 109.15 | 125 | 116.42 | 100.15 | 109.09 | 116.45 | 121.25 | 115 | 106.43 | 116.48 | 110.84 | 118.25 | 102.69 | 96.54 | 104.78 | 109.72 | 106.87 | 90.11 | 91.28 | 82.34 | 66.54 | 62.3 | 51.26 | 38.78 | 37.29 | 5.84 | 12.84 | 11.99 | 12.74 | 12.84 | 10.26 | 11.86 | 10.97 | 10.17 | 10.2 | 9.95 | 9.72 | 11.09 | 9.75 | 8.86 | 9.53 | 9.89 | 9.23 | 9.96 | 10.89 | 10.95 | 11.93 | 12.24 | 11.73 | 15.34 | 17.43 | 20.84 | 29.12 | 28.81 | 35.56 | 35.57 | 35.48 | 42.44 | 34.95 | 39.57 | 47.78 | 44.5 | 48.74 | 37.91 | 36.71 | 35.36 | 33.59 | 38.5 | 40.22 | 35.1 | 37.92 | 31.95 | 27.49 | 28.51 | 31.75 | 32.11 | 29.93 | 32.95 | 31.03 | 25.17 | 28.31 | 23.06 | 22.72 | 25.88 | 26.95 | 28.33 | 32.2 | 33.44 | 32.86 | 37.11 | 42.56 | 45.48 | 50.98 | 51.08 | 56.29 | 49.04 | 52.86 | 60.54 | 56.38 | 48.5 | 52.83 | 56.4 | 58.72 | 55.7 | 51.55 | 56.41 | 53.68 | 57.27 | 49.74 | 46.76 | 50.75 | 53.14 | 51.76 | 43.64 | 44.21 | 39.88 | 32.23 | 30.17 | 24.83 | 18.78 | 18.06
132 | 22.71 | 22.69 | 30.38 | 25.51 | 21.99 | 24.63 | 24.63 | 23.14 | 20.78 | 20.77 | 19.93 | 20.32 | 26.06 | 25.42 | 22.16 | 22.03 | 21.53 | 21.57 | 27.48 | 24.39 | 23.26 | 21.26 | 22.46 | 31.06 | 37.58 | 36.07 | 45.76 | 54.33 | 53.52 | 64.22 | 83.7 | 87.6 | 91.69 | 77.83 | 75.19 | 80.46 | 79.8 | 70.57 | 85.59 | 106.01 | 94.87 | 82.89 | 64.48 | 82.7 | 93.62 | 84.2 | 76.08 | 62.25 | 56.27 | 66.34 | 72.86 | 81.21 | 76.67 | 78.07 | 99.44 | 95.48 | 89.96 | 97.72 | 91.36 | 85.37 | 73.84 | 70.01 | 70.67 | 77.95 | 81.51 | 84.9 | 103.22 | 93.54 | 91.78 | 105.9 | 108.88 | 108.18 | 125 | 120.37 | 116.09 | 99.3 | 99.16 | 96.43 | 91.09 | 115.82 | 115.16 | 106.57 | 101.2 | 124.04 | 109.14 | 113.53 | 111.81 | 103.66 | 101.86 | 88.83 | 85.21 | 87.89 | 90.59 | 56.77 | 49.22 | 50.88 | 11 | 10.99 | 14.71 | 12.36 | 10.65 | 11.93 | 11.93 | 11.21 | 10.06 | 10.06 | 9.65 | 9.84 | 12.62 | 12.31 | 10.73 | 10.67 | 10.43 | 10.45 | 13.31 | 11.81 | 11.27 | 10.3 | 10.88 | 15.04 | 18.2 | 17.47 | 22.16 | 26.31 | 25.92 | 31.1 | 40.54 | 42.43 | 44.41 | 37.69 | 36.42 | 38.97 | 38.65 | 34.18 | 41.45 | 51.34 | 45.95 | 40.15 | 31.23 | 40.05 | 45.34 | 40.78 | 36.85 | 30.15 | 27.25 | 32.13 | 35.29 | 39.33 | 37.13 | 37.81 | 48.16 | 46.24 | 43.57 | 47.33 | 44.25 | 41.35 | 35.76 | 33.91 | 34.23 | 37.75 | 39.48 | 41.12 | 49.99 | 45.3 | 44.45 | 51.29 | 52.73 | 52.39 | 60.54 | 58.3 | 56.22 | 48.09 | 48.03 | 46.7 | 44.12 | 56.09 | 55.77 | 51.61 | 49.01 | 60.08 | 52.86 | 54.99 | 54.15 | 50.2 | 49.33 | 43.02 | 41.27 | 42.57 | 43.87 | 27.49 | 23.84 | 24.64
133 | 20.09 | 27.63 | 25.06 | 24.76 | 27.5 | 24.05 | 23.6 | 20.86 | 17.03 | 18.3 | 18.88 | 19.67 | 18.14 | 15.58 | 18.65 | 23.81 | 24.95 | 18.9 | 21.93 | 24.79 | 19.69 | 21.32 | 26.51 | 35.73 | 32.66 | 33.97 | 35.53 | 41 | 53.69 | 62.32 | 59.06 | 71.72 | 71.33 | 80.71 | 109.43 | 89.63 | 88.14 | 104.8 | 94.31 | 101.44 | 86.25 | 84.58 | 59.78 | 64.18 | 57.23 | 48.4 | 57.65 | 46.14 | 44.55 | 60.01 | 51.8 | 69.84 | 79.79 | 86.06 | 63.31 | 70.32 | 73.22 | 84.03 | 101.85 | 94.34 | 70.92 | 63.33 | 64.82 | 68.22 | 77.69 | 73.22 | 73.04 | 86.49 | 95.72 | 83.74 | 74.11 | 85.47 | 87.07 | 87.79 | 94.67 | 92.3 | 96.15 | 113.83 | 113.83 | 119.87 | 111.34 | 104.43 | 96.79 | 111.28 | 111.46 | 117.38 | 125 | 115.42 | 122.61 | 110.55 | 69.45 | 71.48 | 55.87 | 61.09 | 47.66 | 40.6 | 9.73 | 13.38 | 12.14 | 11.99 | 13.32 | 11.65 | 11.43 | 10.1 | 8.25 | 8.86 | 9.14 | 9.53 | 8.79 | 7.55 | 9.03 | 11.53 | 12.08 | 9.15 | 10.62 | 12.01 | 9.54 | 10.33 | 12.84 | 17.3 | 15.82 | 16.45 | 17.21 | 19.86 | 26 | 30.18 | 28.6 | 34.74 | 34.55 | 39.09 | 53 | 43.41 | 42.69 | 50.76 | 45.68 | 49.13 | 41.77 | 40.96 | 28.95 | 31.08 | 27.72 | 23.44 | 27.92 | 22.35 | 21.58 | 29.06 | 25.09 | 33.83 | 38.64 | 41.68 | 30.66 | 34.06 | 35.46 | 40.7 | 49.33 | 45.69 | 34.35 | 30.67 | 31.39 | 33.04 | 37.63 | 35.46 | 35.37 | 41.89 | 46.36 | 40.56 | 35.89 | 41.4 | 42.17 | 42.52 | 45.85 | 44.7 | 46.57 | 55.13 | 55.13 | 58.06 | 53.92 | 50.58 | 46.88 | 53.9 | 53.98 | 56.85 | 60.54 | 55.9 | 59.38 | 53.54 | 33.64 | 34.62 | 27.06 | 29.59 | 23.08 | 19.66
134 | 53.23 | 57.59 | 60.25 | 66.64 | 66.01 | 72.16 | 68.23 | 68.22 | 54.83 | 52.41 | 57.89 | 64.21 | 51.17 | 51.04 | 48.11 | 49.36 | 46.62 | 59.68 | 52.77 | 57.59 | 53.2 | 60.54 | 60.4 | 62.56 | 58.18 | 77.67 | 105.97 | 135.95 | 130.32 | 151.65 | 163.23 | 178.74 | 218.08 | 237.31 | 230.74 | 191.99 | 225.13 | 222.16 | 187.8 | 149.29 | 166.26 | 183.84 | 143.24 | 161.46 | 126.13 | 135.68 | 150.6 | 155.47 | 147.27 | 176.58 | 147.03 | 148.04 | 140.27 | 148.37 | 102.91 | 115.16 | 156.17 | 156.22 | 178.33 | 163.43 | 163.05 | 184.77 | 156.29 | 153.8 | 152.55 | 210.37 | 202.64 | 203.07 | 215.18 | 257.63 | 254.11 | 221.03 | 249.76 | 237.95 | 281.65 | 258.29 | 254.84 | 254.53 | 269.96 | 244.56 | 234.59 | 251.18 | 240.84 | 276.07 | 288.74 | 315 | 269.58 | 249.1 | 232.59 | 193.26 | 207.32 | 184.94 | 124.39 | 99.6 | 110.38 | 89.27 | 25.78 | 27.89 | 29.18 | 32.28 | 31.97 | 34.95 | 33.05 | 33.04 | 26.56 | 25.38 | 28.04 | 31.1 | 24.78 | 24.72 | 23.3 | 23.91 | 22.58 | 28.9 | 25.56 | 27.89 | 25.77 | 29.32 | 29.25 | 30.3 | 28.18 | 37.62 | 51.32 | 65.84 | 63.12 | 73.45 | 79.06 | 86.57 | 105.62 | 114.93 | 111.75 | 92.99 | 109.04 | 107.6 | 90.96 | 72.3 | 80.52 | 89.04 | 69.37 | 78.2 | 61.09 | 65.71 | 72.94 | 75.3 | 71.33 | 85.52 | 71.21 | 71.7 | 67.94 | 71.86 | 49.84 | 55.77 | 75.64 | 75.66 | 86.37 | 79.15 | 78.97 | 89.49 | 75.69 | 74.49 | 73.88 | 101.89 | 98.14 | 98.35 | 104.22 | 124.78 | 123.07 | 107.05 | 120.96 | 115.24 | 136.41 | 125.1 | 123.42 | 123.27 | 130.75 | 118.45 | 113.62 | 121.65 | 116.64 | 133.71 | 139.84 | 152.56 | 130.56 | 120.64 | 112.65 | 93.6 | 100.41 | 89.57 | 60.24 | 48.24 | 53.46 | 43.24
Load profiles summer days
| active power in kW | [95 empty] | reactive power in kvar
t (15 min period) | 1 | 2 | 3 | 4 | 5 | 6 | 7 | 8 | 9 | 10 | 11 | 12 | 13 | 14 | 15 | 16 | 17 | 18 | 19 | 20 | 21 | 22 | 23 | 24 | 25 | 26 | 27 | 28 | 29 | 30 | 31 | 32 | 33 | 34 | 35 | 36 | 37 | 38 | 39 | 40 | 41 | 42 | 43 | 44 | 45 | 46 | 47 | 48 | 49 | 50 | 51 | 52 | 53 | 54 | 55 | 56 | 57 | 58 | 59 | 60 | 61 | 62 | 63 | 64 | 65 | 66 | 67 | 68 | 69 | 70 | 71 | 72 | 73 | 74 | 75 | 76 | 77 | 78 | 79 | 80 | 81 | 82 | 83 | 84 | 85 | 86 | 87 | 88 | 89 | 90 | 91 | 92 | 93 | 94 | 95 | 96 | 1 | 2 | 3 | 4 | 5 | 6 | 7 | 8 | 9 | 10 | 11 | 12 | 13 | 14 | 15 | 16 | 17 | 18 | 19 | 20 | 21 | 22 | 23 | 24 | 25 | 26 | 27 | 28 | 29 | 30 | 31 | 32 | 33 | 34 | 35 | 36 | 37 | 38 | 39 | 40 | 41 | 42 | 43 | 44 | 45 | 46 | 47 | 48 | 49 | 50 | 51 | 52 | 53 | 54 | 55 | 56 | 57 | 58 | 59 | 60 | 61 | 62 | 63 | 64 | 65 | 66 | 67 | 68 | 69 | 70 | 71 | 72 | 73 | 74 | 75 | 76 | 77 | 78 | 79 | 80 | 81 | 82 | 83 | 84 | 85 | 86 | 87 | 88 | 89 | 90 | 91 | 92 | 93 | 94 | 95 | 96
day 1
bus
4 | 105 | 100 | 100 | 95 | 95 | 95 | 95 | 95 | 90 | 90 | 90 | 90 | 90 | 90 | 90 | 90 | 90 | 90 | 90 | 90 | 90 | 90 | 95 | 95 | 100 | 105 | 110 | 115 | 120 | 125 | 130 | 135 | 140 | 150 | 150 | 155 | 160 | 160 | 160 | 165 | 170 | 165 | 165 | 170 | 170 | 170 | 170 | 170 | 165 | 165 | 160 | 160 | 160 | 160 | 160 | 160 | 160 | 160 | 160 | 160 | 155 | 155 | 155 | 155 | 155 | 155 | 155 | 155 | 155 | 160 | 160 | 160 | 160 | 160 | 160 | 155 | 160 | 155 | 150 | 150 | 145 | 145 | 145 | 140 | 140 | 140 | 135 | 135 | 130 | 125 | 120 | 120 | 115 | 115 | 105 | 105 | 50.86 | 48.44 | 48.44 | 46.02 | 46.02 | 46.02 | 46.02 | 46.02 | 43.58 | 43.58 | 43.58 | 43.58 | 43.58 | 43.58 | 43.58 | 43.58 | 43.58 | 43.58 | 43.58 | 43.58 | 43.58 | 43.58 | 46.02 | 46.02 | 48.44 | 50.86 | 53.28 | 55.7 | 58.12 | 60.54 | 62.96 | 65.38 | 67.8 | 72.64 | 72.64 | 75.06 | 77.5 | 77.5 | 77.5 | 79.92 | 82.34 | 79.92 | 79.92 | 82.34 | 82.34 | 82.34 | 82.34 | 82.34 | 79.92 | 79.92 | 77.5 | 77.5 | 77.5 | 77.5 | 77.5 | 77.5 | 77.5 | 77.5 | 77.5 | 77.5 | 75.06 | 75.06 | 75.06 | 75.06 | 75.06 | 75.06 | 75.06 | 75.06 | 75.06 | 77.5 | 77.5 | 77.5 | 77.5 | 77.5 | 77.5 | 75.06 | 77.5 | 75.06 | 72.64 | 72.64 | 70.22 | 70.22 | 70.22 | 67.8 | 67.8 | 67.8 | 65.38 | 65.38 | 62.96 | 60.54 | 58.12 | 58.12 | 55.7 | 55.7 | 50.86 | 50.86
5 | 1527 | 1227.8 | 1251.1 | 855.8 | 1276.7 | 1258.4 | 1396.4 | 1750.6 | 1767.8 | 1768.6 | 1594.7 | 736.3 | 514.8 | 509.5 | 437.6 | 407.4 | 395.5 | 377.8 | 360.3 | 371.4 | 366.2 | 360.9 | 367.3 | 337.4 | 715.2 | 1279.7 | 2176 | 1870.6 | 1966.9 | 2340 | 2377.8 | 2162.8 | 1888.4 | 1901.7 | 1946.2 | 2015.6 | 1927.3 | 1935.2 | 2219.4 | 1885.2 | 1874.4 | 1726.4 | 1736.6 | 1852.9 | 1734.5 | 1802.6 | 1917.2 | 1954.6 | 2165.3 | 2405.9 | 2429.2 | 2436.1 | 2436.1 | 2427.4 | 2411.4 | 2428.7 | 2158.4 | 2409.5 | 2463.4 | 2444.9 | 2455.8 | 2464 | 2311.3 | 1822 | 2612.2 | 2310.5 | 2536.7 | 2631 | 2328.7 | 2151.6 | 2436.4 | 1964.9 | 2160.3 | 1976.6 | 2260.7 | 2162.4 | 1919.8 | 1761.4 | 1495.7 | 1361.6 | 1367.9 | 1463.4 | 1830.4 | 1320.7 | 1381.5 | 1844 | 1873.5 | 1838 | 1771.2 | 1621.7 | 1874 | 1868.3 | 1868 | 1873.7 | 1855.8 | 1879.8 | 394.2 | 244.3 | 262.2 | 166.5 | 262.5 | 238.4 | 310.5 | 448.4 | 448.3 | 442.4 | 412.5 | 160.4 | 58.4 | 52.6 | 16.5 | 10.5 | 4.6 | 4.6 | -7.3 | -1.4 | -1.3 | -7.3 | -1.2 | -13.1 | 137 | 310.2 | 556.9 | 406.7 | 508.5 | 598 | 610 | 537.5 | 489.4 | 513.1 | 494.1 | 524 | 500 | 535.7 | 673 | 523.3 | 498.8 | 450.1 | 516.1 | 449.7 | 521.3 | 395.2 | 407.1 | 418.8 | 538.8 | 622.7 | 616.6 | 634.6 | 622.4 | 634.7 | 622.4 | 610.5 | 544.3 | 652.4 | 676.4 | 610.4 | 652.4 | 605.5 | 581.3 | 424.9 | 701.2 | 575.2 | 646.6 | 695.6 | 635.9 | 618.2 | 732.4 | 516.6 | 577.3 | 547.4 | 613.7 | 596.1 | 476.3 | 458.5 | 368.7 | 315 | 315.4 | 351.6 | 471.9 | 340 | 364 | 478.1 | 478.2 | 472.1 | 454 | 424.1 | 472.1 | 472.2 | 478.1 | 484.1 | 466.2 | 471.8
6 | 42 | 39 | 42 | 42 | 39 | 39 | 39 | 42 | 39 | 39 | 39 | 45 | 45 | 45 | 45 | 45 | 42 | 42 | 42 | 42 | 45 | 39 | 42 | 42 | 39 | 39 | 42 | 48 | 45 | 48 | 48 | 48 | 42 | 42 | 45 | 48 | 48 | 48 | 48 | 51 | 54 | 54 | 54 | 51 | 54 | 51 | 48 | 51 | 54 | 60 | 60 | 57 | 54 | 48 | 45 | 48 | 48 | 48 | 45 | 51 | 48 | 48 | 45 | 51 | 51 | 54 | 57 | 57 | 60 | 63 | 60 | 54 | 54 | 51 | 51 | 48 | 48 | 54 | 54 | 48 | 48 | 54 | 54 | 51 | 51 | 51 | 48 | 48 | 48 | 51 | 48 | 48 | 48 | 48 | 48 | 45 | 48 | 48 | 51 | 45 | 45 | 45 | 45 | 45 | 48 | 45 | 48 | 48 | 48 | 48 | 45 | 48 | 48 | 48 | 48 | 48 | 45 | 48 | 45 | 45 | 39 | 33 | 36 | 39 | 33 | 36 | 36 | 39 | 39 | 36 | 36 | 36 | 33 | 36 | 33 | 36 | 33 | 36 | 36 | 33 | 33 | 36 | 36 | 33 | 36 | 36 | 39 | 39 | 39 | 39 | 36 | 36 | 36 | 36 | 33 | 36 | 36 | 33 | 36 | 36 | 33 | 33 | 39 | 39 | 42 | 42 | 39 | 42 | 39 | 39 | 36 | 33 | 36 | 39 | 42 | 45 | 39 | 42 | 42 | 42 | 45 | 45 | 48 | 45 | 48 | 48 | 48 | 48 | 48 | 48 | 42 | 42
8 | 54.8 | 53.8 | 56.1 | 57.2 | 57.9 | 55.1 | 57.8 | 52.2 | 55.1 | 57.2 | 56.1 | 53.8 | 50.9 | 52 | 52.6 | 59.2 | 50.4 | 48.6 | 43.8 | 56.7 | 53.8 | 46.1 | 45.8 | 59.3 | 51.2 | 51.4 | 60.3 | 60.4 | 61.6 | 87.2 | 91.4 | 92.8 | 102 | 104.2 | 105.8 | 115 | 114.1 | 122.1 | 122.8 | 128.9 | 132 | 139 | 137.4 | 141 | 139.9 | 134.8 | 127.6 | 127.8 | 116.6 | 112.8 | 104.1 | 102.9 | 114 | 111.1 | 96.8 | 101.2 | 107.3 | 123 | 124.1 | 98.3 | 92.8 | 87.2 | 91.7 | 87 | 89.8 | 85 | 87.4 | 83.2 | 85.7 | 81.4 | 84.6 | 81.7 | 85 | 92.6 | 108.4 | 97.6 | 86.6 | 83.6 | 83.7 | 71.3 | 59.1 | 51.4 | 52 | 59.4 | 70.1 | 64.5 | 55 | 50.7 | 53 | 67.5 | 66.3 | 63.4 | 60.8 | 61.6 | 62 | 58.2 | 50.8 | 50.7 | 52.7 | 55.6 | 53.6 | 50.9 | 53.9 | 50.4 | 53.9 | 56.1 | 55 | 52.1 | 49.6 | 49.1 | 51.3 | 57.8 | 48.8 | 48 | 44.9 | 55 | 54.5 | 49 | 49.5 | 55.1 | 49.2 | 48.6 | 56 | 54.8 | 51 | 50.8 | 53.1 | 50.3 | 52.8 | 52.5 | 49.8 | 53 | 49.9 | 52.2 | 49.7 | 49.9 | 51.6 | 54.2 | 51.2 | 51.9 | 53 | 53.3 | 50.1 | 52 | 44.1 | 43.7 | 49.3 | 53.2 | 59 | 58.4 | 51.3 | 49.4 | 46.8 | 53.8 | 56 | 38.4 | 35 | 33.9 | 35.8 | 33.4 | 36.1 | 33.2 | 37.1 | 34.5 | 36.9 | 34.1 | 37.5 | 36.4 | 38.7 | 44.8 | 57.8 | 57.4 | 58 | 61.1 | 66.9 | 59.6 | 53.4 | 48.6 | 50.8 | 55.3 | 62.8 | 60 | 53 | 49.8 | 52.5 | 62 | 61.4 | 59.7 | 57.9 | 58.2 | 56.3 | 53.7
9 | 75.6 | 72 | 72 | 68.4 | 68.4 | 68.4 | 68.4 | 68.4 | 64.8 | 64.8 | 64.8 | 64.8 | 64.8 | 64.8 | 64.8 | 64.8 | 64.8 | 64.8 | 64.8 | 64.8 | 64.8 | 64.8 | 68.4 | 68.4 | 72 | 75.6 | 79.2 | 82.8 | 86.4 | 90 | 93.6 | 97.2 | 100.8 | 108 | 108 | 111.6 | 115.2 | 115.2 | 115.2 | 118.8 | 122.4 | 118.8 | 118.8 | 122.4 | 122.4 | 122.4 | 122.4 | 122.4 | 118.8 | 118.8 | 115.2 | 115.2 | 115.2 | 115.2 | 115.2 | 115.2 | 115.2 | 115.2 | 115.2 | 115.2 | 111.6 | 111.6 | 111.6 | 111.6 | 111.6 | 111.6 | 111.6 | 111.6 | 111.6 | 115.2 | 115.2 | 115.2 | 115.2 | 115.2 | 115.2 | 111.6 | 115.2 | 111.6 | 108 | 108 | 104.4 | 104.4 | 104.4 | 100.8 | 100.8 | 100.8 | 97.2 | 97.2 | 93.6 | 90 | 86.4 | 86.4 | 82.8 | 82.8 | 75.6 | 75.6 | 36.61 | 34.87 | 34.87 | 33.12 | 33.12 | 33.12 | 33.12 | 33.12 | 31.39 | 31.39 | 31.39 | 31.39 | 31.39 | 31.39 | 31.39 | 31.39 | 31.39 | 31.39 | 31.39 | 31.39 | 31.39 | 31.39 | 33.12 | 33.12 | 34.87 | 36.61 | 38.36 | 40.1 | 41.85 | 43.59 | 45.33 | 47.07 | 48.82 | 52.31 | 52.31 | 54.05 | 55.8 | 55.8 | 55.8 | 57.54 | 59.28 | 57.54 | 57.54 | 59.28 | 59.28 | 59.28 | 59.28 | 59.28 | 57.54 | 57.54 | 55.8 | 55.8 | 55.8 | 55.8 | 55.8 | 55.8 | 55.8 | 55.8 | 55.8 | 55.8 | 54.05 | 54.05 | 54.05 | 54.05 | 54.05 | 54.05 | 54.05 | 54.05 | 54.05 | 55.8 | 55.8 | 55.8 | 55.8 | 55.8 | 55.8 | 54.05 | 55.8 | 54.05 | 52.31 | 52.31 | 50.56 | 50.56 | 50.56 | 48.82 | 48.82 | 48.82 | 47.07 | 47.07 | 45.33 | 43.59 | 41.85 | 41.85 | 40.1 | 40.1 | 36.61 | 36.61
10 | 13.2 | 13.2 | 13.2 | 12.6 | 11.4 | 12 | 11.4 | 12 | 12 | 12.6 | 11.4 | 12 | 11.4 | 11.4 | 11.4 | 11.4 | 12 | 11.4 | 11.4 | 11.4 | 11.4 | 12 | 12 | 11.4 | 9.6 | 4.8 | 5.4 | 4.8 | 6 | 5.4 | 6 | 5.4 | 5.4 | 5.4 | 6.6 | 6.6 | 7.2 | 6 | 7.2 | 6.6 | 6.6 | 6.6 | 6 | 6.6 | 6.6 | 6.6 | 6.6 | 6.6 | 7.2 | 6.6 | 6.6 | 7.8 | 8.4 | 7.8 | 7.8 | 8.4 | 8.4 | 8.4 | 9 | 9 | 9 | 9 | 9 | 8.4 | 9 | 8.4 | 9 | 9 | 9 | 9 | 9 | 9 | 8.4 | 8.4 | 7.8 | 8.4 | 9 | 7.8 | 8.4 | 8.4 | 7.8 | 8.4 | 8.4 | 13.2 | 13.2 | 13.8 | 13.8 | 14.4 | 13.8 | 13.8 | 13.8 | 13.8 | 13.2 | 13.8 | 13.2 | 13.2 | -15 | -14.4 | -14.4 | -15 | -15.6 | -16.2 | -15.6 | -15.6 | -15 | -15.6 | -15.6 | -15.6 | -15 | -15.6 | -15.6 | -15.6 | -15.6 | -15.6 | -15.6 | -16.2 | -15.6 | -15.6 | -16.2 | -16.2 | -16.8 | -15.6 | -15.6 | -15.6 | -16.8 | -15 | -15 | -14.4 | -15 | -15.6 | -15 | -15.6 | -15.6 | -15.6 | -16.2 | -16.2 | -15.6 | -16.2 | -15.6 | -16.2 | -16.2 | -16.2 | -16.2 | -15.6 | -15.6 | -15.6 | -15.6 | -15 | -15 | -15 | -15 | -15 | -15.6 | -16.2 | -15.6 | -15.6 | -15.6 | -15.6 | -15.6 | -16.2 | -16.2 | -15.6 | -15 | -14.4 | -14.4 | -14.4 | -13.8 | -14.4 | -15 | -15.6 | -15.6 | -16.2 | -16.8 | -15 | -13.8 | -15 | -15 | -14.4 | -14.4 | -15 | -15.6 | -15.6 | -15 | -15 | -15 | -15 | -15 | -15 | -14.4 | -15.6 | -15.6 | -16.2
11 | 302 | 302.2 | 304.6 | 301 | 297.8 | 300.8 | 301 | 302 | 297 | 298.6 | 300.8 | 293.4 | 300.2 | 299.6 | 298 | 295.8 | 299 | 298.2 | 294.8 | 296.8 | 306.2 | 298.2 | 303.4 | 302.4 | 334.2 | 334.4 | 346.8 | 319.4 | 323 | 314.4 | 318 | 323.4 | 352.6 | 361 | 330.2 | 324.8 | 331.8 | 330.6 | 335.2 | 340.2 | 339.4 | 338.8 | 336.2 | 356.4 | 381.4 | 383 | 376.2 | 377.6 | 377.8 | 383.4 | 379.2 | 374.8 | 374.8 | 374.4 | 376 | 374.4 | 379.8 | 379.6 | 375 | 371.8 | 374.2 | 368.6 | 373 | 372.2 | 370.2 | 374.4 | 369 | 371.8 | 371 | 375 | 378 | 374.2 | 372 | 373 | 374.8 | 348 | 336.4 | 334.4 | 334 | 327.2 | 329.4 | 332.4 | 328 | 326 | 328.8 | 340.6 | 335.4 | 335.2 | 333.8 | 333.8 | 332 | 330.2 | 307.4 | 310.6 | 305 | 301 | 54.87 | 55.1 | 56.7 | 54.52 | 51.12 | 53.32 | 54.52 | 54.52 | 51.55 | 53.55 | 54.35 | 49.75 | 54.35 | 53.15 | 52.35 | 50.95 | 53.95 | 52.35 | 50.35 | 52.35 | 51.55 | 48.55 | 52.32 | 51.72 | 63.1 | 65.27 | 76.05 | 68.22 | 58.6 | 58.17 | 62.55 | 61.72 | 75.9 | 86.45 | 71.65 | 66.02 | 70 | 70 | 68.8 | 71.17 | 71.55 | 72.17 | 71.57 | 72.95 | 76.55 | 76.35 | 74.55 | 75.35 | 75.77 | 77.57 | 76.6 | 75.6 | 76.8 | 73.6 | 76.2 | 77.8 | 92.4 | 82 | 75.2 | 74.2 | 75.22 | 72.42 | 74.42 | 72.42 | 74.02 | 76.62 | 74.82 | 76.42 | 76.62 | 78.6 | 80.2 | 77.6 | 75.4 | 73.6 | 74.2 | 69.22 | 69.2 | 70.82 | 71.05 | 66.05 | 68.87 | 70.27 | 66.87 | 65.1 | 68.7 | 78.1 | 75.72 | 73.72 | 75.35 | 72.37 | 71.2 | 70.6 | 57.22 | 61.82 | 57.27 | 53.67
12 | 3 | 6 | 3 | 6 | 3 | 3 | 6 | 3 | 6 | 3 | 3 | 6 | 3 | 6 | 3 | 6 | 3 | 3 | 6 | 3 | 6 | 3 | 3 | 6 | 3 | 6 | 3 | 3 | 6 | 3 | 6 | 3 | 3 | 6 | 3 | 6 | 3 | 6 | 3 | 3 | 6 | 3 | 3 | 6 | 3 | 6 | 3 | 3 | 6 | 3 | 6 | 3 | 3 | 6 | 3 | 6 | 3 | 3 | 6 | 3 | 6 | 3 | 3 | 6 | 3 | 6 | 3 | 3 | 6 | 3 | 6 | 3 | 6 | 3 | 3 | 6 | 3 | 6 | 3 | 3 | 6 | 3 | 6 | 3 | 6 | 3 | 3 | 6 | 3 | 6 | 3 | 6 | 3 | 3 | 6 | 3 | 3 | 6 | 6 | 3 | 6 | 3 | 6 | 3 | 6 | 6 | 3 | 6 | 3 | 6 | 6 | 3 | 6 | 3 | 6 | 3 | 6 | 6 | 3 | 6 | 3 | 3 | 6 | 3 | 6 | 3 | 6 | 6 | 3 | 6 | 3 | 6 | 3 | 6 | 3 | 6 | 3 | 6 | 3 | 6 | 3 | 3 | 6 | 3 | 6 | 3 | 6 | 3 | 6 | 6 | 3 | 6 | 3 | 6 | 3 | 3 | 6 | 3 | 6 | 3 | 6 | 3 | 6 | 3 | 6 | 6 | 3 | 6 | 3 | 6 | 3 | 6 | 3 | 6 | 3 | 6 | 6 | 3 | 6 | 3 | 6 | 6 | 3 | 6 | 3 | 6 | 6 | 3 | 6 | 6 | 3 | 6
13 | 52.5 | 50 | 50 | 47.5 | 47.5 | 47.5 | 47.5 | 47.5 | 45 | 45 | 45 | 45 | 45 | 45 | 45 | 45 | 45 | 45 | 45 | 45 | 45 | 45 | 47.5 | 47.5 | 50 | 52.5 | 55 | 57.5 | 60 | 62.5 | 65 | 67.5 | 70 | 75 | 75 | 77.5 | 80 | 80 | 80 | 82.5 | 85 | 82.5 | 82.5 | 85 | 85 | 85 | 85 | 85 | 82.5 | 82.5 | 80 | 80 | 80 | 80 | 80 | 80 | 80 | 80 | 80 | 80 | 77.5 | 77.5 | 77.5 | 77.5 | 77.5 | 77.5 | 77.5 | 77.5 | 77.5 | 80 | 80 | 80 | 80 | 80 | 80 | 77.5 | 80 | 77.5 | 75 | 75 | 72.5 | 72.5 | 72.5 | 70 | 70 | 70 | 67.5 | 67.5 | 65 | 62.5 | 60 | 60 | 57.5 | 57.5 | 52.5 | 52.5 | 25.43 | 24.22 | 24.22 | 23.01 | 23.01 | 23.01 | 23.01 | 23.01 | 21.79 | 21.79 | 21.79 | 21.79 | 21.79 | 21.79 | 21.79 | 21.79 | 21.79 | 21.79 | 21.79 | 21.79 | 21.79 | 21.79 | 23.01 | 23.01 | 24.22 | 25.43 | 26.64 | 27.85 | 29.06 | 30.27 | 31.48 | 32.69 | 33.9 | 36.32 | 36.32 | 37.53 | 38.75 | 38.75 | 38.75 | 39.96 | 41.17 | 39.96 | 39.96 | 41.17 | 41.17 | 41.17 | 41.17 | 41.17 | 39.96 | 39.96 | 38.75 | 38.75 | 38.75 | 38.75 | 38.75 | 38.75 | 38.75 | 38.75 | 38.75 | 38.75 | 37.53 | 37.53 | 37.53 | 37.53 | 37.53 | 37.53 | 37.53 | 37.53 | 37.53 | 38.75 | 38.75 | 38.75 | 38.75 | 38.75 | 38.75 | 37.53 | 38.75 | 37.53 | 36.32 | 36.32 | 35.11 | 35.11 | 35.11 | 33.9 | 33.9 | 33.9 | 32.69 | 32.69 | 31.48 | 30.27 | 29.06 | 29.06 | 27.85 | 27.85 | 25.43 | 25.43
14 | 4.2 | 4.2 | 4.2 | 3.9 | 4.2 | 3.9 | 4.2 | 3.9 | 4.5 | 3.9 | 4.2 | 3.9 | 4.2 | 4.2 | 3.9 | 3.9 | 4.2 | 4.2 | 3.6 | 4.5 | 3.9 | 4.2 | 3.9 | 3.9 | 4.2 | 3.9 | 3.9 | 5.1 | 3.9 | 3.9 | 4.5 | 4.2 | 4.2 | 3.9 | 3.9 | 4.2 | 3.9 | 4.2 | 3.6 | 3.9 | 4.2 | 4.2 | 3.6 | 4.2 | 4.5 | 3.9 | 4.2 | 3.9 | 4.2 | 4.2 | 4.2 | 4.2 | 4.2 | 4.2 | 4.2 | 4.2 | 3.9 | 3.9 | 4.2 | 3.9 | 4.2 | 4.2 | 3.9 | 3.9 | 4.2 | 3.9 | 3.6 | 4.2 | 4.2 | 4.2 | 3.9 | 4.2 | 4.2 | 4.2 | 4.5 | 4.8 | 3.9 | 3.9 | 4.2 | 4.2 | 3.9 | 4.2 | 4.2 | 4.2 | 4.2 | 4.2 | 3.9 | 3.9 | 4.2 | 3.9 | 4.2 | 3.9 | 4.2 | 4.2 | 4.2 | 4.2 | 3.9 | 3.9 | 3.9 | 3.9 | 3.3 | 3.6 | 3.6 | 3.9 | 3.6 | 3.9 | 3.6 | 3.6 | 3.9 | 3.6 | 3.6 | 3.6 | 3.6 | 3.9 | 3.3 | 3.6 | 3.6 | 3.6 | 3.3 | 3.6 | 3.3 | 3.3 | 3.6 | 3.3 | 3.3 | 3.3 | 3.9 | 3.6 | 3.9 | 3.6 | 3.3 | 3.6 | 3.6 | 3.6 | 3 | 3 | 3.6 | 3.3 | 3 | 3.3 | 3.6 | 3.3 | 3.3 | 3.6 | 3.6 | 3.3 | 3.9 | 3.6 | 3.9 | 3.6 | 3.9 | 3.6 | 3.3 | 3.3 | 3.6 | 3.3 | 3.3 | 3.6 | 3 | 3 | 3.6 | 3 | 3.6 | 3.6 | 4.2 | 3.9 | 3.9 | 3.6 | 3.9 | 3.3 | 3.3 | 3.3 | 3.3 | 3.6 | 3.9 | 3.6 | 3.9 | 3.9 | 3.6 | 3.9 | 3.9 | 3.9 | 3.6 | 3.3 | 3.9 | 3.6 | 3.6 | 3.9 | 3.9 | 3.9 | 3.6 | 3.6
15 | 172.8 | 168.2 | 168.2 | 163.6 | 163.6 | 163 | 163 | 163 | 160.2 | 159.6 | 159.6 | 159 | 160.2 | 159.6 | 158.4 | 158.4 | 158.4 | 157.8 | 158.4 | 158.4 | 159.6 | 159 | 162.4 | 161.8 | 166.4 | 171 | 173.2 | 178.4 | 184.8 | 188.2 | 193.4 | 197.4 | 202 | 210.6 | 210 | 214 | 220.4 | 219.2 | 217.4 | 222 | 227.2 | 220.8 | 221.4 | 224.2 | 227.8 | 226.6 | 226.6 | 227.2 | 223.8 | 223.2 | 219.2 | 219.8 | 219.8 | 219.2 | 218.6 | 221 | 221.6 | 219.8 | 219.8 | 221 | 216.4 | 216.4 | 214.6 | 216.4 | 215.8 | 214.6 | 217 | 216.4 | 217 | 222.2 | 221.6 | 222.2 | 222.2 | 221.6 | 222.2 | 217.6 | 221.6 | 217.6 | 213 | 213 | 207.8 | 206.6 | 206.6 | 202.6 | 202.6 | 202.6 | 198 | 198 | 194.6 | 190 | 186 | 187.2 | 182.6 | 181.4 | 172.2 | 172.2 | 44.28 | 41.75 | 42.35 | 39.81 | 39.21 | 39.21 | 39.21 | 38.61 | 37.87 | 37.87 | 37.27 | 37.87 | 38.47 | 36.67 | 37.27 | 37.27 | 37.27 | 37.27 | 37.27 | 37.27 | 37.87 | 36.67 | 39.21 | 38.61 | 41.15 | 42.48 | 45.02 | 46.96 | 48.29 | 50.83 | 53.37 | 55.31 | 57.84 | 61.72 | 61.12 | 63.06 | 65.59 | 64.39 | 64.99 | 66.33 | 69.47 | 66.33 | 66.33 | 68.27 | 68.87 | 68.87 | 68.27 | 69.47 | 67.53 | 66.93 | 64.99 | 65.59 | 65.59 | 64.99 | 65.59 | 64.99 | 66.19 | 65.59 | 64.99 | 64.99 | 63.66 | 63.66 | 62.46 | 63.66 | 62.46 | 63.06 | 64.26 | 64.26 | 64.86 | 67.39 | 66.79 | 66.79 | 66.79 | 65.59 | 66.19 | 63.66 | 66.19 | 64.86 | 63.52 | 62.32 | 59.78 | 60.38 | 60.38 | 58.44 | 57.84 | 59.04 | 55.91 | 55.91 | 54.57 | 52.03 | 50.09 | 51.29 | 48.16 | 48.16 | 43.08 | 43.68
16 | 105 | 100 | 100 | 95 | 95 | 95 | 95 | 95 | 90 | 90 | 90 | 90 | 90 | 90 | 90 | 90 | 90 | 90 | 90 | 90 | 90 | 90 | 95 | 95 | 100 | 105 | 110 | 115 | 120 | 125 | 130 | 135 | 140 | 150 | 150 | 155 | 160 | 160 | 160 | 165 | 170 | 165 | 165 | 170 | 170 | 170 | 170 | 170 | 165 | 165 | 160 | 160 | 160 | 160 | 160 | 160 | 160 | 160 | 160 | 160 | 155 | 155 | 155 | 155 | 155 | 155 | 155 | 155 | 155 | 160 | 160 | 160 | 160 | 160 | 160 | 155 | 160 | 155 | 150 | 150 | 145 | 145 | 145 | 140 | 140 | 140 | 135 | 135 | 130 | 125 | 120 | 120 | 115 | 115 | 105 | 105 | 50.86 | 48.44 | 48.44 | 46.02 | 46.02 | 46.02 | 46.02 | 46.02 | 43.58 | 43.58 | 43.58 | 43.58 | 43.58 | 43.58 | 43.58 | 43.58 | 43.58 | 43.58 | 43.58 | 43.58 | 43.58 | 43.58 | 46.02 | 46.02 | 48.44 | 50.86 | 53.28 | 55.7 | 58.12 | 60.54 | 62.96 | 65.38 | 67.8 | 72.64 | 72.64 | 75.06 | 77.5 | 77.5 | 77.5 | 79.92 | 82.34 | 79.92 | 79.92 | 82.34 | 82.34 | 82.34 | 82.34 | 82.34 | 79.92 | 79.92 | 77.5 | 77.5 | 77.5 | 77.5 | 77.5 | 77.5 | 77.5 | 77.5 | 77.5 | 77.5 | 75.06 | 75.06 | 75.06 | 75.06 | 75.06 | 75.06 | 75.06 | 75.06 | 75.06 | 77.5 | 77.5 | 77.5 | 77.5 | 77.5 | 77.5 | 75.06 | 77.5 | 75.06 | 72.64 | 72.64 | 70.22 | 70.22 | 70.22 | 67.8 | 67.8 | 67.8 | 65.38 | 65.38 | 62.96 | 60.54 | 58.12 | 58.12 | 55.7 | 55.7 | 50.86 | 50.86
17 | 52.5 | 50 | 50 | 47.5 | 47.5 | 47.5 | 47.5 | 47.5 | 45 | 45 | 45 | 45 | 45 | 45 | 45 | 45 | 45 | 45 | 45 | 45 | 45 | 45 | 47.5 | 47.5 | 50 | 52.5 | 55 | 57.5 | 60 | 62.5 | 65 | 67.5 | 70 | 75 | 75 | 77.5 | 80 | 80 | 80 | 82.5 | 85 | 82.5 | 82.5 | 85 | 85 | 85 | 85 | 85 | 82.5 | 82.5 | 80 | 80 | 80 | 80 | 80 | 80 | 80 | 80 | 80 | 80 | 77.5 | 77.5 | 77.5 | 77.5 | 77.5 | 77.5 | 77.5 | 77.5 | 77.5 | 80 | 80 | 80 | 80 | 80 | 80 | 77.5 | 80 | 77.5 | 75 | 75 | 72.5 | 72.5 | 72.5 | 70 | 70 | 70 | 67.5 | 67.5 | 65 | 62.5 | 60 | 60 | 57.5 | 57.5 | 52.5 | 52.5 | 25.43 | 24.22 | 24.22 | 23.01 | 23.01 | 23.01 | 23.01 | 23.01 | 21.79 | 21.79 | 21.79 | 21.79 | 21.79 | 21.79 | 21.79 | 21.79 | 21.79 | 21.79 | 21.79 | 21.79 | 21.79 | 21.79 | 23.01 | 23.01 | 24.22 | 25.43 | 26.64 | 27.85 | 29.06 | 30.27 | 31.48 | 32.69 | 33.9 | 36.32 | 36.32 | 37.53 | 38.75 | 38.75 | 38.75 | 39.96 | 41.17 | 39.96 | 39.96 | 41.17 | 41.17 | 41.17 | 41.17 | 41.17 | 39.96 | 39.96 | 38.75 | 38.75 | 38.75 | 38.75 | 38.75 | 38.75 | 38.75 | 38.75 | 38.75 | 38.75 | 37.53 | 37.53 | 37.53 | 37.53 | 37.53 | 37.53 | 37.53 | 37.53 | 37.53 | 38.75 | 38.75 | 38.75 | 38.75 | 38.75 | 38.75 | 37.53 | 38.75 | 37.53 | 36.32 | 36.32 | 35.11 | 35.11 | 35.11 | 33.9 | 33.9 | 33.9 | 32.69 | 32.69 | 31.48 | 30.27 | 29.06 | 29.06 | 27.85 | 27.85 | 25.43 | 25.43
18 | 52.5 | 50 | 50 | 47.5 | 47.5 | 47.5 | 47.5 | 47.5 | 45 | 45 | 45 | 45 | 45 | 45 | 45 | 45 | 45 | 45 | 45 | 45 | 45 | 45 | 47.5 | 47.5 | 50 | 52.5 | 55 | 57.5 | 60 | 62.5 | 65 | 67.5 | 70 | 75 | 75 | 77.5 | 80 | 80 | 80 | 82.5 | 85 | 82.5 | 82.5 | 85 | 85 | 85 | 85 | 85 | 82.5 | 82.5 | 80 | 80 | 80 | 80 | 80 | 80 | 80 | 80 | 80 | 80 | 77.5 | 77.5 | 77.5 | 77.5 | 77.5 | 77.5 | 77.5 | 77.5 | 77.5 | 80 | 80 | 80 | 80 | 80 | 80 | 77.5 | 80 | 77.5 | 75 | 75 | 72.5 | 72.5 | 72.5 | 70 | 70 | 70 | 67.5 | 67.5 | 65 | 62.5 | 60 | 60 | 57.5 | 57.5 | 52.5 | 52.5 | 25.43 | 24.22 | 24.22 | 23.01 | 23.01 | 23.01 | 23.01 | 23.01 | 21.79 | 21.79 | 21.79 | 21.79 | 21.79 | 21.79 | 21.79 | 21.79 | 21.79 | 21.79 | 21.79 | 21.79 | 21.79 | 21.79 | 23.01 | 23.01 | 24.22 | 25.43 | 26.64 | 27.85 | 29.06 | 30.27 | 31.48 | 32.69 | 33.9 | 36.32 | 36.32 | 37.53 | 38.75 | 38.75 | 38.75 | 39.96 | 41.17 | 39.96 | 39.96 | 41.17 | 41.17 | 41.17 | 41.17 | 41.17 | 39.96 | 39.96 | 38.75 | 38.75 | 38.75 | 38.75 | 38.75 | 38.75 | 38.75 | 38.75 | 38.75 | 38.75 | 37.53 | 37.53 | 37.53 | 37.53 | 37.53 | 37.53 | 37.53 | 37.53 | 37.53 | 38.75 | 38.75 | 38.75 | 38.75 | 38.75 | 38.75 | 37.53 | 38.75 | 37.53 | 36.32 | 36.32 | 35.11 | 35.11 | 35.11 | 33.9 | 33.9 | 33.9 | 32.69 | 32.69 | 31.48 | 30.27 | 29.06 | 29.06 | 27.85 | 27.85 | 25.43 | 25.43
19 | 136.5 | 130 | 130 | 123.5 | 123.5 | 123.5 | 123.5 | 123.5 | 117 | 117 | 117 | 117 | 117 | 117 | 117 | 117 | 117 | 117 | 117 | 117 | 117 | 117 | 123.5 | 123.5 | 130 | 136.5 | 143 | 149.5 | 156 | 162.5 | 169 | 175.5 | 182 | 195 | 195 | 201.5 | 208 | 208 | 208 | 214.5 | 221 | 214.5 | 214.5 | 221 | 221 | 221 | 221 | 221 | 214.5 | 214.5 | 208 | 208 | 208 | 208 | 208 | 208 | 208 | 208 | 208 | 208 | 201.5 | 201.5 | 201.5 | 201.5 | 201.5 | 201.5 | 201.5 | 201.5 | 201.5 | 208 | 208 | 208 | 208 | 208 | 208 | 201.5 | 208 | 201.5 | 195 | 195 | 188.5 | 188.5 | 188.5 | 182 | 182 | 182 | 175.5 | 175.5 | 169 | 162.5 | 156 | 156 | 149.5 | 149.5 | 136.5 | 136.5 | 66.11 | 62.97 | 62.97 | 59.82 | 59.82 | 59.82 | 59.82 | 59.82 | 56.66 | 56.66 | 56.66 | 56.66 | 56.66 | 56.66 | 56.66 | 56.66 | 56.66 | 56.66 | 56.66 | 56.66 | 56.66 | 56.66 | 59.82 | 59.82 | 62.97 | 66.11 | 69.26 | 72.41 | 75.55 | 78.7 | 81.85 | 85 | 88.14 | 94.44 | 94.44 | 97.59 | 100.74 | 100.74 | 100.74 | 103.89 | 107.04 | 103.89 | 103.89 | 107.04 | 107.04 | 107.04 | 107.04 | 107.04 | 103.89 | 103.89 | 100.74 | 100.74 | 100.74 | 100.74 | 100.74 | 100.74 | 100.74 | 100.74 | 100.74 | 100.74 | 97.59 | 97.59 | 97.59 | 97.59 | 97.59 | 97.59 | 97.59 | 97.59 | 97.59 | 100.74 | 100.74 | 100.74 | 100.74 | 100.74 | 100.74 | 97.59 | 100.74 | 97.59 | 94.44 | 94.44 | 91.29 | 91.29 | 91.29 | 88.14 | 88.14 | 88.14 | 85 | 85 | 81.85 | 78.7 | 75.55 | 75.55 | 72.41 | 72.41 | 66.11 | 66.11
20 | 47.5 | 47 | 44.9 | 45.6 | 46.3 | 46.1 | 46.3 | 45.1 | 44.4 | 45.4 | 45.8 | 45.4 | 46.1 | 45.4 | 44.2 | 44.4 | 44.4 | 44.6 | 45.8 | 45.1 | 45.4 | 44.6 | 43.7 | 43.7 | 43.7 | 44.2 | 44.4 | 48.2 | 74.2 | 69.1 | 61.9 | 59.3 | 59.8 | 59 | 59.3 | 60 | 60 | 60.5 | 60.2 | 61 | 61.2 | 60.5 | 65.3 | 68.9 | 68.9 | 70.1 | 67.4 | 58.6 | 59.5 | 68.9 | 73.2 | 75.4 | 73.2 | 78.5 | 81.4 | 75.6 | 73 | 72.2 | 71.8 | 71.3 | 69.4 | 69.4 | 70.1 | 69.8 | 71.3 | 71.3 | 75.6 | 85.4 | 63.8 | 102.7 | 102.2 | 102 | 102.7 | 102 | 95.3 | 92.2 | 92.2 | 92.6 | 97.7 | 98.6 | 101 | 102.5 | 101.5 | 102 | 97.4 | 95 | 91.2 | 87.1 | 87.6 | 86.2 | 91.2 | 95.5 | 89.3 | 87.1 | 86.9 | 85.4 | 19.9 | 19.2 | 17.5 | 18.2 | 18.5 | 18 | 18.7 | 18 | 18 | 18.7 | 19.4 | 19.4 | 20.4 | 19.2 | 18.2 | 18.5 | 18.5 | 18.7 | 19.7 | 19 | 19.2 | 18.5 | 17 | 17 | 17 | 18.5 | 19 | 22.3 | 43.4 | 40.1 | 34.3 | 33.8 | 33.1 | 33.1 | 32.2 | 32.2 | 32.4 | 32.6 | 31.9 | 31.4 | 31.9 | 31.9 | 35 | 37.7 | 37.4 | 37.7 | 37 | 30 | 30.5 | 36.2 | 37.9 | 38.2 | 38.9 | 38.4 | 37.7 | 38.2 | 37 | 36.5 | 37.2 | 37.7 | 38.4 | 37.9 | 37.7 | 37.4 | 37 | 37 | 43.2 | 49.4 | 31.2 | 66 | 66.7 | 66.5 | 65 | 64.1 | 57.6 | 54 | 53.5 | 56.6 | 58.8 | 55.2 | 57.1 | 57.8 | 58.8 | 58.8 | 57.8 | 57.8 | 53.8 | 51.1 | 52.3 | 51.8 | 56.4 | 61 | 56.2 | 53.8 | 51.1 | 52.1
21 | 168 | 160 | 160 | 152 | 152 | 152 | 152 | 152 | 144 | 144 | 144 | 144 | 144 | 144 | 144 | 144 | 144 | 144 | 144 | 144 | 144 | 144 | 152 | 152 | 160 | 168 | 176 | 184 | 192 | 200 | 208 | 216 | 224 | 240 | 240 | 248 | 256 | 256 | 256 | 264 | 272 | 264 | 264 | 272 | 272 | 272 | 272 | 272 | 264 | 264 | 256 | 256 | 256 | 256 | 256 | 256 | 256 | 256 | 256 | 256 | 248 | 248 | 248 | 248 | 248 | 248 | 248 | 248 | 248 | 256 | 256 | 256 | 256 | 256 | 256 | 248 | 256 | 248 | 240 | 240 | 232 | 232 | 232 | 224 | 224 | 224 | 216 | 216 | 208 | 200 | 192 | 192 | 184 | 184 | 168 | 168 | 81.36 | 77.5 | 77.5 | 73.62 | 73.62 | 73.62 | 73.62 | 73.62 | 69.74 | 69.74 | 69.74 | 69.74 | 69.74 | 69.74 | 69.74 | 69.74 | 69.74 | 69.74 | 69.74 | 69.74 | 69.74 | 69.74 | 73.62 | 73.62 | 77.5 | 81.36 | 85.24 | 89.12 | 92.98 | 96.86 | 100.74 | 104.62 | 108.48 | 116.24 | 116.24 | 120.12 | 123.98 | 123.98 | 123.98 | 127.86 | 131.74 | 127.86 | 127.86 | 131.74 | 131.74 | 131.74 | 131.74 | 131.74 | 127.86 | 127.86 | 123.98 | 123.98 | 123.98 | 123.98 | 123.98 | 123.98 | 123.98 | 123.98 | 123.98 | 123.98 | 120.12 | 120.12 | 120.12 | 120.12 | 120.12 | 120.12 | 120.12 | 120.12 | 120.12 | 123.98 | 123.98 | 123.98 | 123.98 | 123.98 | 123.98 | 120.12 | 123.98 | 120.12 | 116.24 | 116.24 | 112.36 | 112.36 | 112.36 | 108.48 | 108.48 | 108.48 | 104.62 | 104.62 | 100.74 | 96.86 | 92.98 | 92.98 | 89.12 | 89.12 | 81.36 | 81.36
22 | 84 | 80 | 80 | 76 | 76 | 76 | 76 | 76 | 72 | 72 | 72 | 72 | 72 | 72 | 72 | 72 | 72 | 72 | 72 | 72 | 72 | 72 | 76 | 76 | 80 | 84 | 88 | 92 | 96 | 100 | 104 | 108 | 112 | 120 | 120 | 124 | 128 | 128 | 128 | 132 | 136 | 132 | 132 | 136 | 136 | 136 | 136 | 136 | 132 | 132 | 128 | 128 | 128 | 128 | 128 | 128 | 128 | 128 | 128 | 128 | 124 | 124 | 124 | 124 | 124 | 124 | 124 | 124 | 124 | 128 | 128 | 128 | 128 | 128 | 128 | 124 | 128 | 124 | 120 | 120 | 116 | 116 | 116 | 112 | 112 | 112 | 108 | 108 | 104 | 100 | 96 | 96 | 92 | 92 | 84 | 84 | 40.68 | 38.75 | 38.75 | 36.81 | 36.81 | 36.81 | 36.81 | 36.81 | 34.87 | 34.87 | 34.87 | 34.87 | 34.87 | 34.87 | 34.87 | 34.87 | 34.87 | 34.87 | 34.87 | 34.87 | 34.87 | 34.87 | 36.81 | 36.81 | 38.75 | 40.68 | 42.62 | 44.56 | 46.49 | 48.43 | 50.37 | 52.31 | 54.24 | 58.12 | 58.12 | 60.06 | 61.99 | 61.99 | 61.99 | 63.93 | 65.87 | 63.93 | 63.93 | 65.87 | 65.87 | 65.87 | 65.87 | 65.87 | 63.93 | 63.93 | 61.99 | 61.99 | 61.99 | 61.99 | 61.99 | 61.99 | 61.99 | 61.99 | 61.99 | 61.99 | 60.06 | 60.06 | 60.06 | 60.06 | 60.06 | 60.06 | 60.06 | 60.06 | 60.06 | 61.99 | 61.99 | 61.99 | 61.99 | 61.99 | 61.99 | 60.06 | 61.99 | 60.06 | 58.12 | 58.12 | 56.18 | 56.18 | 56.18 | 54.24 | 54.24 | 54.24 | 52.31 | 52.31 | 50.37 | 48.43 | 46.49 | 46.49 | 44.56 | 44.56 | 40.68 | 40.68
23 | 187.5 | 182 | 185 | 176.5 | 176.5 | 175 | 176.5 | 175 | 172.5 | 169.5 | 174 | 172.5 | 172.5 | 172.5 | 174 | 171 | 172.5 | 171 | 172.5 | 172.5 | 171 | 172.5 | 175 | 173.5 | 174.5 | 175.5 | 176.5 | 182 | 181.5 | 191.5 | 189.5 | 201 | 203.5 | 217.5 | 214.5 | 221.5 | 222.5 | 227 | 222.5 | 229.5 | 230.5 | 228 | 228 | 235 | 235 | 239.5 | 236.5 | 239.5 | 231 | 234 | 225.5 | 230 | 227 | 228.5 | 227 | 227 | 227 | 228.5 | 234.5 | 231.5 | 232 | 230.5 | 230.5 | 230.5 | 232 | 226 | 227.5 | 223 | 227.5 | 231.5 | 231.5 | 233 | 228.5 | 230 | 227 | 226 | 225.5 | 226 | 219 | 222 | 215 | 215 | 216.5 | 218.5 | 215.5 | 217 | 214.5 | 214.5 | 207.5 | 206.5 | 201 | 201 | 194 | 195.5 | 190.5 | 186 | 93.18 | 88.25 | 91.25 | 86.31 | 87.81 | 86.31 | 86.31 | 84.81 | 82.87 | 81.37 | 82.87 | 82.87 | 84.37 | 81.37 | 84.37 | 81.37 | 82.87 | 81.37 | 82.87 | 82.87 | 79.87 | 81.37 | 83.31 | 84.81 | 83.75 | 88.68 | 87.62 | 89.56 | 89.99 | 94.93 | 95.37 | 101.81 | 99.24 | 106.12 | 103.12 | 108.06 | 111.49 | 111.49 | 109.99 | 113.43 | 113.87 | 113.43 | 111.93 | 116.87 | 113.87 | 116.87 | 113.87 | 118.37 | 114.93 | 116.43 | 112.99 | 115.99 | 114.49 | 115.99 | 114.49 | 114.49 | 114.49 | 112.99 | 115.99 | 114.49 | 112.56 | 112.56 | 112.56 | 112.56 | 114.06 | 109.56 | 112.56 | 111.06 | 112.56 | 114.49 | 114.49 | 114.49 | 112.99 | 112.99 | 111.49 | 114.06 | 111.49 | 112.56 | 112.12 | 109.12 | 108.68 | 110.18 | 108.68 | 109.74 | 106.74 | 106.74 | 106.31 | 104.81 | 101.37 | 97.93 | 98.99 | 97.49 | 95.56 | 95.56 | 91.68 | 88.68
24 | 99 | 97.2 | 94.8 | 102 | 95.4 | 97.2 | 97.2 | 99 | 98.4 | 93.6 | 97.2 | 100.2 | 95.4 | 97.8 | 93 | 101.4 | 95.4 | 96.6 | 95.4 | 99 | 97.2 | 92.4 | 98.4 | 96.6 | 96.6 | 94.2 | 96 | 99.6 | 93 | 97.2 | 95.4 | 100.8 | 93.6 | 97.2 | 97.2 | 99 | 97.8 | 94.2 | 100.2 | 97.2 | 99 | 95.4 | 97.8 | 102.6 | 94.8 | 99 | 96 | 103.2 | 98.4 | 96 | 100.8 | 103.2 | 104.4 | 102 | 99 | 106.8 | 103.8 | 102 | 102.6 | 99.6 | 108.6 | 105.6 | 106.8 | 110.4 | 108.6 | 114.6 | 111 | 98.4 | 103.8 | 108 | 103.8 | 103.8 | 97.8 | 99 | 105.6 | 100.8 | 99 | 100.2 | 95.4 | 105.6 | 102 | 94.2 | 99.6 | 102 | 98.4 | 99 | 96.6 | 99 | 102.6 | 94.2 | 97.8 | 100.2 | 98.4 | 99 | 96.6 | 95.4 | 25.8 | 24.6 | 24 | 29.4 | 25.2 | 26.4 | 25.2 | 27 | 24.6 | 22.8 | 25.2 | 27.6 | 24 | 25.2 | 22.2 | 28.2 | 24 | 24 | 24 | 26.4 | 24.6 | 21.6 | 25.2 | 24.6 | 24 | 22.8 | 23.4 | 25.8 | 22.2 | 24 | 25.2 | 28.8 | 22.8 | 24.6 | 24.6 | 26.4 | 25.8 | 24 | 27.6 | 25.8 | 26.4 | 24 | 25.8 | 28.8 | 23.4 | 25.8 | 24 | 29.4 | 25.8 | 24.6 | 28.2 | 30 | 30.6 | 28.8 | 27 | 31.2 | 29.4 | 27 | 27.6 | 25.8 | 31.8 | 29.4 | 29.4 | 31.2 | 30.6 | 33.6 | 31.8 | 25.2 | 28.8 | 31.8 | 29.4 | 28.8 | 25.2 | 25.8 | 28.8 | 27.6 | 26.4 | 27 | 25.2 | 30.6 | 29.4 | 24 | 28.2 | 30 | 28.2 | 27.6 | 25.8 | 27.6 | 28.8 | 22.8 | 25.2 | 27 | 26.4 | 26.4 | 23.4 | 22.8
25 | 84 | 80 | 80 | 76 | 76 | 76 | 76 | 76 | 72 | 72 | 72 | 72 | 72 | 72 | 72 | 72 | 72 | 72 | 72 | 72 | 72 | 72 | 76 | 76 | 80 | 84 | 88 | 92 | 96 | 100 | 104 | 108 | 112 | 120 | 120 | 124 | 128 | 128 | 128 | 132 | 136 | 132 | 132 | 136 | 136 | 136 | 136 | 136 | 132 | 132 | 128 | 128 | 128 | 128 | 128 | 128 | 128 | 128 | 128 | 128 | 124 | 124 | 124 | 124 | 124 | 124 | 124 | 124 | 124 | 128 | 128 | 128 | 128 | 128 | 128 | 124 | 128 | 124 | 120 | 120 | 116 | 116 | 116 | 112 | 112 | 112 | 108 | 108 | 104 | 100 | 96 | 96 | 92 | 92 | 84 | 84 | 40.68 | 38.75 | 38.75 | 36.81 | 36.81 | 36.81 | 36.81 | 36.81 | 34.87 | 34.87 | 34.87 | 34.87 | 34.87 | 34.87 | 34.87 | 34.87 | 34.87 | 34.87 | 34.87 | 34.87 | 34.87 | 34.87 | 36.81 | 36.81 | 38.75 | 40.68 | 42.62 | 44.56 | 46.49 | 48.43 | 50.37 | 52.31 | 54.24 | 58.12 | 58.12 | 60.06 | 61.99 | 61.99 | 61.99 | 63.93 | 65.87 | 63.93 | 63.93 | 65.87 | 65.87 | 65.87 | 65.87 | 65.87 | 63.93 | 63.93 | 61.99 | 61.99 | 61.99 | 61.99 | 61.99 | 61.99 | 61.99 | 61.99 | 61.99 | 61.99 | 60.06 | 60.06 | 60.06 | 60.06 | 60.06 | 60.06 | 60.06 | 60.06 | 60.06 | 61.99 | 61.99 | 61.99 | 61.99 | 61.99 | 61.99 | 60.06 | 61.99 | 60.06 | 58.12 | 58.12 | 56.18 | 56.18 | 56.18 | 54.24 | 54.24 | 54.24 | 52.31 | 52.31 | 50.37 | 48.43 | 46.49 | 46.49 | 44.56 | 44.56 | 40.68 | 40.68
26 | 52.5 | 50 | 50 | 47.5 | 47.5 | 47.5 | 47.5 | 47.5 | 45 | 45 | 45 | 45 | 45 | 45 | 45 | 45 | 45 | 45 | 45 | 45 | 45 | 45 | 47.5 | 47.5 | 50 | 52.5 | 55 | 57.5 | 60 | 62.5 | 65 | 67.5 | 70 | 75 | 75 | 77.5 | 80 | 80 | 80 | 82.5 | 85 | 82.5 | 82.5 | 85 | 85 | 85 | 85 | 85 | 82.5 | 82.5 | 80 | 80 | 80 | 80 | 80 | 80 | 80 | 80 | 80 | 80 | 77.5 | 77.5 | 77.5 | 77.5 | 77.5 | 77.5 | 77.5 | 77.5 | 77.5 | 80 | 80 | 80 | 80 | 80 | 80 | 77.5 | 80 | 77.5 | 75 | 75 | 72.5 | 72.5 | 72.5 | 70 | 70 | 70 | 67.5 | 67.5 | 65 | 62.5 | 60 | 60 | 57.5 | 57.5 | 52.5 | 52.5 | 25.43 | 24.22 | 24.22 | 23.01 | 23.01 | 23.01 | 23.01 | 23.01 | 21.79 | 21.79 | 21.79 | 21.79 | 21.79 | 21.79 | 21.79 | 21.79 | 21.79 | 21.79 | 21.79 | 21.79 | 21.79 | 21.79 | 23.01 | 23.01 | 24.22 | 25.43 | 26.64 | 27.85 | 29.06 | 30.27 | 31.48 | 32.69 | 33.9 | 36.32 | 36.32 | 37.53 | 38.75 | 38.75 | 38.75 | 39.96 | 41.17 | 39.96 | 39.96 | 41.17 | 41.17 | 41.17 | 41.17 | 41.17 | 39.96 | 39.96 | 38.75 | 38.75 | 38.75 | 38.75 | 38.75 | 38.75 | 38.75 | 38.75 | 38.75 | 38.75 | 37.53 | 37.53 | 37.53 | 37.53 | 37.53 | 37.53 | 37.53 | 37.53 | 37.53 | 38.75 | 38.75 | 38.75 | 38.75 | 38.75 | 38.75 | 37.53 | 38.75 | 37.53 | 36.32 | 36.32 | 35.11 | 35.11 | 35.11 | 33.9 | 33.9 | 33.9 | 32.69 | 32.69 | 31.48 | 30.27 | 29.06 | 29.06 | 27.85 | 27.85 | 25.43 | 25.43
27 | 84 | 80 | 80 | 76 | 76 | 76 | 76 | 76 | 72 | 72 | 72 | 72 | 72 | 72 | 72 | 72 | 72 | 72 | 72 | 72 | 72 | 72 | 76 | 76 | 80 | 84 | 88 | 92 | 96 | 100 | 104 | 108 | 112 | 120 | 120 | 124 | 128 | 128 | 128 | 132 | 136 | 132 | 132 | 136 | 136 | 136 | 136 | 136 | 132 | 132 | 128 | 128 | 128 | 128 | 128 | 128 | 128 | 128 | 128 | 128 | 124 | 124 | 124 | 124 | 124 | 124 | 124 | 124 | 124 | 128 | 128 | 128 | 128 | 128 | 128 | 124 | 128 | 124 | 120 | 120 | 116 | 116 | 116 | 112 | 112 | 112 | 108 | 108 | 104 | 100 | 96 | 96 | 92 | 92 | 84 | 84 | 40.68 | 38.75 | 38.75 | 36.81 | 36.81 | 36.81 | 36.81 | 36.81 | 34.87 | 34.87 | 34.87 | 34.87 | 34.87 | 34.87 | 34.87 | 34.87 | 34.87 | 34.87 | 34.87 | 34.87 | 34.87 | 34.87 | 36.81 | 36.81 | 38.75 | 40.68 | 42.62 | 44.56 | 46.49 | 48.43 | 50.37 | 52.31 | 54.24 | 58.12 | 58.12 | 60.06 | 61.99 | 61.99 | 61.99 | 63.93 | 65.87 | 63.93 | 63.93 | 65.87 | 65.87 | 65.87 | 65.87 | 65.87 | 63.93 | 63.93 | 61.99 | 61.99 | 61.99 | 61.99 | 61.99 | 61.99 | 61.99 | 61.99 | 61.99 | 61.99 | 60.06 | 60.06 | 60.06 | 60.06 | 60.06 | 60.06 | 60.06 | 60.06 | 60.06 | 61.99 | 61.99 | 61.99 | 61.99 | 61.99 | 61.99 | 60.06 | 61.99 | 60.06 | 58.12 | 58.12 | 56.18 | 56.18 | 56.18 | 54.24 | 54.24 | 54.24 | 52.31 | 52.31 | 50.37 | 48.43 | 46.49 | 46.49 | 44.56 | 44.56 | 40.68 | 40.68
28 | 52.5 | 50 | 50 | 47.5 | 47.5 | 47.5 | 47.5 | 47.5 | 45 | 45 | 45 | 45 | 45 | 45 | 45 | 45 | 45 | 45 | 45 | 45 | 45 | 45 | 47.5 | 47.5 | 50 | 52.5 | 55 | 57.5 | 60 | 62.5 | 65 | 67.5 | 70 | 75 | 75 | 77.5 | 80 | 80 | 80 | 82.5 | 85 | 82.5 | 82.5 | 85 | 85 | 85 | 85 | 85 | 82.5 | 82.5 | 80 | 80 | 80 | 80 | 80 | 80 | 80 | 80 | 80 | 80 | 77.5 | 77.5 | 77.5 | 77.5 | 77.5 | 77.5 | 77.5 | 77.5 | 77.5 | 80 | 80 | 80 | 80 | 80 | 80 | 77.5 | 80 | 77.5 | 75 | 75 | 72.5 | 72.5 | 72.5 | 70 | 70 | 70 | 67.5 | 67.5 | 65 | 62.5 | 60 | 60 | 57.5 | 57.5 | 52.5 | 52.5 | 25.43 | 24.22 | 24.22 | 23.01 | 23.01 | 23.01 | 23.01 | 23.01 | 21.79 | 21.79 | 21.79 | 21.79 | 21.79 | 21.79 | 21.79 | 21.79 | 21.79 | 21.79 | 21.79 | 21.79 | 21.79 | 21.79 | 23.01 | 23.01 | 24.22 | 25.43 | 26.64 | 27.85 | 29.06 | 30.27 | 31.48 | 32.69 | 33.9 | 36.32 | 36.32 | 37.53 | 38.75 | 38.75 | 38.75 | 39.96 | 41.17 | 39.96 | 39.96 | 41.17 | 41.17 | 41.17 | 41.17 | 41.17 | 39.96 | 39.96 | 38.75 | 38.75 | 38.75 | 38.75 | 38.75 | 38.75 | 38.75 | 38.75 | 38.75 | 38.75 | 37.53 | 37.53 | 37.53 | 37.53 | 37.53 | 37.53 | 37.53 | 37.53 | 37.53 | 38.75 | 38.75 | 38.75 | 38.75 | 38.75 | 38.75 | 37.53 | 38.75 | 37.53 | 36.32 | 36.32 | 35.11 | 35.11 | 35.11 | 33.9 | 33.9 | 33.9 | 32.69 | 32.69 | 31.48 | 30.27 | 29.06 | 29.06 | 27.85 | 27.85 | 25.43 | 25.43
29 | 52.5 | 50 | 50 | 47.5 | 47.5 | 47.5 | 47.5 | 47.5 | 45 | 45 | 45 | 45 | 45 | 45 | 45 | 45 | 45 | 45 | 45 | 45 | 45 | 45 | 47.5 | 47.5 | 50 | 52.5 | 55 | 57.5 | 60 | 62.5 | 65 | 67.5 | 70 | 75 | 75 | 77.5 | 80 | 80 | 80 | 82.5 | 85 | 82.5 | 82.5 | 85 | 85 | 85 | 85 | 85 | 82.5 | 82.5 | 80 | 80 | 80 | 80 | 80 | 80 | 80 | 80 | 80 | 80 | 77.5 | 77.5 | 77.5 | 77.5 | 77.5 | 77.5 | 77.5 | 77.5 | 77.5 | 80 | 80 | 80 | 80 | 80 | 80 | 77.5 | 80 | 77.5 | 75 | 75 | 72.5 | 72.5 | 72.5 | 70 | 70 | 70 | 67.5 | 67.5 | 65 | 62.5 | 60 | 60 | 57.5 | 57.5 | 52.5 | 52.5 | 25.43 | 24.22 | 24.22 | 23.01 | 23.01 | 23.01 | 23.01 | 23.01 | 21.79 | 21.79 | 21.79 | 21.79 | 21.79 | 21.79 | 21.79 | 21.79 | 21.79 | 21.79 | 21.79 | 21.79 | 21.79 | 21.79 | 23.01 | 23.01 | 24.22 | 25.43 | 26.64 | 27.85 | 29.06 | 30.27 | 31.48 | 32.69 | 33.9 | 36.32 | 36.32 | 37.53 | 38.75 | 38.75 | 38.75 | 39.96 | 41.17 | 39.96 | 39.96 | 41.17 | 41.17 | 41.17 | 41.17 | 41.17 | 39.96 | 39.96 | 38.75 | 38.75 | 38.75 | 38.75 | 38.75 | 38.75 | 38.75 | 38.75 | 38.75 | 38.75 | 37.53 | 37.53 | 37.53 | 37.53 | 37.53 | 37.53 | 37.53 | 37.53 | 37.53 | 38.75 | 38.75 | 38.75 | 38.75 | 38.75 | 38.75 | 37.53 | 38.75 | 37.53 | 36.32 | 36.32 | 35.11 | 35.11 | 35.11 | 33.9 | 33.9 | 33.9 | 32.69 | 32.69 | 31.48 | 30.27 | 29.06 | 29.06 | 27.85 | 27.85 | 25.43 | 25.43
30 | 168 | 160 | 160 | 152 | 152 | 152 | 152 | 152 | 144 | 144 | 144 | 144 | 144 | 144 | 144 | 144 | 144 | 144 | 144 | 144 | 144 | 144 | 152 | 152 | 160 | 168 | 176 | 184 | 192 | 200 | 208 | 216 | 224 | 240 | 240 | 248 | 256 | 256 | 256 | 264 | 272 | 264 | 264 | 272 | 272 | 272 | 272 | 272 | 264 | 264 | 256 | 256 | 256 | 256 | 256 | 256 | 256 | 256 | 256 | 256 | 248 | 248 | 248 | 248 | 248 | 248 | 248 | 248 | 248 | 256 | 256 | 256 | 256 | 256 | 256 | 248 | 256 | 248 | 240 | 240 | 232 | 232 | 232 | 224 | 224 | 224 | 216 | 216 | 208 | 200 | 192 | 192 | 184 | 184 | 168 | 168 | 81.36 | 77.5 | 77.5 | 73.62 | 73.62 | 73.62 | 73.62 | 73.62 | 69.74 | 69.74 | 69.74 | 69.74 | 69.74 | 69.74 | 69.74 | 69.74 | 69.74 | 69.74 | 69.74 | 69.74 | 69.74 | 69.74 | 73.62 | 73.62 | 77.5 | 81.36 | 85.24 | 89.12 | 92.98 | 96.86 | 100.74 | 104.62 | 108.48 | 116.24 | 116.24 | 120.12 | 123.98 | 123.98 | 123.98 | 127.86 | 131.74 | 127.86 | 127.86 | 131.74 | 131.74 | 131.74 | 131.74 | 131.74 | 127.86 | 127.86 | 123.98 | 123.98 | 123.98 | 123.98 | 123.98 | 123.98 | 123.98 | 123.98 | 123.98 | 123.98 | 120.12 | 120.12 | 120.12 | 120.12 | 120.12 | 120.12 | 120.12 | 120.12 | 120.12 | 123.98 | 123.98 | 123.98 | 123.98 | 123.98 | 123.98 | 120.12 | 123.98 | 120.12 | 116.24 | 116.24 | 112.36 | 112.36 | 112.36 | 108.48 | 108.48 | 108.48 | 104.62 | 104.62 | 100.74 | 96.86 | 92.98 | 92.98 | 89.12 | 89.12 | 81.36 | 81.36
31 | 168 | 160 | 160 | 152 | 152 | 152 | 152 | 152 | 144 | 144 | 144 | 144 | 144 | 144 | 144 | 144 | 144 | 144 | 144 | 144 | 144 | 144 | 152 | 152 | 160 | 168 | 176 | 184 | 192 | 200 | 208 | 216 | 224 | 240 | 240 | 248 | 256 | 256 | 256 | 264 | 272 | 264 | 264 | 272 | 272 | 272 | 272 | 272 | 264 | 264 | 256 | 256 | 256 | 256 | 256 | 256 | 256 | 256 | 256 | 256 | 248 | 248 | 248 | 248 | 248 | 248 | 248 | 248 | 248 | 256 | 256 | 256 | 256 | 256 | 256 | 248 | 256 | 248 | 240 | 240 | 232 | 232 | 232 | 224 | 224 | 224 | 216 | 216 | 208 | 200 | 192 | 192 | 184 | 184 | 168 | 168 | 81.36 | 77.5 | 77.5 | 73.62 | 73.62 | 73.62 | 73.62 | 73.62 | 69.74 | 69.74 | 69.74 | 69.74 | 69.74 | 69.74 | 69.74 | 69.74 | 69.74 | 69.74 | 69.74 | 69.74 | 69.74 | 69.74 | 73.62 | 73.62 | 77.5 | 81.36 | 85.24 | 89.12 | 92.98 | 96.86 | 100.74 | 104.62 | 108.48 | 116.24 | 116.24 | 120.12 | 123.98 | 123.98 | 123.98 | 127.86 | 131.74 | 127.86 | 127.86 | 131.74 | 131.74 | 131.74 | 131.74 | 131.74 | 127.86 | 127.86 | 123.98 | 123.98 | 123.98 | 123.98 | 123.98 | 123.98 | 123.98 | 123.98 | 123.98 | 123.98 | 120.12 | 120.12 | 120.12 | 120.12 | 120.12 | 120.12 | 120.12 | 120.12 | 120.12 | 123.98 | 123.98 | 123.98 | 123.98 | 123.98 | 123.98 | 120.12 | 123.98 | 120.12 | 116.24 | 116.24 | 112.36 | 112.36 | 112.36 | 108.48 | 108.48 | 108.48 | 104.62 | 104.62 | 100.74 | 96.86 | 92.98 | 92.98 | 89.12 | 89.12 | 81.36 | 81.36
32 | 20.7 | 23.4 | 24.6 | 20.4 | 24.3 | 23.4 | 20.7 | 23.4 | 24.3 | 20.4 | 23.4 | 20.4 | 23.7 | 20.1 | 24 | 23.7 | 21 | 22.8 | 20.1 | 23.1 | 51.6 | 66 | 63.9 | 61.5 | 65.1 | 63 | 63 | 59.4 | 65.1 | 61.2 | 67.2 | 74.4 | 73.8 | 77.7 | 79.8 | 90.3 | 87.3 | 91.5 | 90 | 90 | 93.6 | 89.7 | 96 | 94.5 | 95.7 | 94.5 | 94.5 | 95.4 | 100.2 | 100.2 | 103.2 | 104.4 | 100.2 | 99.9 | 103.8 | 103.8 | 103.5 | 104.1 | 103.8 | 104.1 | 105 | 105 | 103.8 | 105 | 104.7 | 105.3 | 104.1 | 104.7 | 103.8 | 102.6 | 101.1 | 99.9 | 98.4 | 84 | 85.8 | 85.8 | 82.5 | 78.9 | 74.1 | 81.9 | 73.2 | 71.1 | 70.5 | 68.1 | 68.1 | 59.7 | 54.6 | 47.4 | 39 | 38.7 | 26.7 | 25.5 | 21.3 | 25.5 | 21.3 | 24.9 | 5.1 | 7.5 | 8.7 | 4.8 | 8.4 | 8.1 | 5.1 | 7.2 | 7.5 | 3.6 | 7.8 | 4.5 | 7.8 | 4.2 | 7.8 | 7.8 | 4.5 | 7.2 | 4.2 | 6.6 | 27.9 | 35.4 | 34.2 | 31.2 | 35.4 | 36.3 | 37.8 | 35.7 | 37.8 | 36 | 39.6 | 39 | 36.3 | 36.9 | 36.9 | 44.4 | 43.2 | 45.9 | 44.7 | 44.4 | 46.8 | 44.4 | 47.4 | 45.9 | 45.6 | 45.6 | 45.3 | 45.9 | 48.9 | 49.2 | 52.5 | 52.8 | 50.1 | 51.3 | 52.5 | 52.8 | 51.9 | 52.5 | 51.9 | 51.9 | 51.9 | 52.2 | 52.2 | 52.5 | 52.2 | 52.2 | 51.3 | 52.2 | 52.5 | 54 | 53.4 | 54 | 53.4 | 44.7 | 45.3 | 47.4 | 45.6 | 44.1 | 44.7 | 46.5 | 42.3 | 42 | 42 | 40.5 | 40.8 | 33.3 | 31.2 | 26.4 | 20.1 | 20.1 | 9.3 | 8.4 | 5.1 | 8.4 | 4.5 | 7.5
33 | 52.5 | 50 | 50 | 47.5 | 47.5 | 47.5 | 47.5 | 47.5 | 45 | 45 | 45 | 45 | 45 | 45 | 45 | 45 | 45 | 45 | 45 | 45 | 45 | 45 | 47.5 | 47.5 | 50 | 52.5 | 55 | 57.5 | 60 | 62.5 | 65 | 67.5 | 70 | 75 | 75 | 77.5 | 80 | 80 | 80 | 82.5 | 85 | 82.5 | 82.5 | 85 | 85 | 85 | 85 | 85 | 82.5 | 82.5 | 80 | 80 | 80 | 80 | 80 | 80 | 80 | 80 | 80 | 80 | 77.5 | 77.5 | 77.5 | 77.5 | 77.5 | 77.5 | 77.5 | 77.5 | 77.5 | 80 | 80 | 80 | 80 | 80 | 80 | 77.5 | 80 | 77.5 | 75 | 75 | 72.5 | 72.5 | 72.5 | 70 | 70 | 70 | 67.5 | 67.5 | 65 | 62.5 | 60 | 60 | 57.5 | 57.5 | 52.5 | 52.5 | 25.43 | 24.22 | 24.22 | 23.01 | 23.01 | 23.01 | 23.01 | 23.01 | 21.79 | 21.79 | 21.79 | 21.79 | 21.79 | 21.79 | 21.79 | 21.79 | 21.79 | 21.79 | 21.79 | 21.79 | 21.79 | 21.79 | 23.01 | 23.01 | 24.22 | 25.43 | 26.64 | 27.85 | 29.06 | 30.27 | 31.48 | 32.69 | 33.9 | 36.32 | 36.32 | 37.53 | 38.75 | 38.75 | 38.75 | 39.96 | 41.17 | 39.96 | 39.96 | 41.17 | 41.17 | 41.17 | 41.17 | 41.17 | 39.96 | 39.96 | 38.75 | 38.75 | 38.75 | 38.75 | 38.75 | 38.75 | 38.75 | 38.75 | 38.75 | 38.75 | 37.53 | 37.53 | 37.53 | 37.53 | 37.53 | 37.53 | 37.53 | 37.53 | 37.53 | 38.75 | 38.75 | 38.75 | 38.75 | 38.75 | 38.75 | 37.53 | 38.75 | 37.53 | 36.32 | 36.32 | 35.11 | 35.11 | 35.11 | 33.9 | 33.9 | 33.9 | 32.69 | 32.69 | 31.48 | 30.27 | 29.06 | 29.06 | 27.85 | 27.85 | 25.43 | 25.43
36 | 25.5 | 27 | 25.5 | 46.5 | 49.5 | 39 | 40.5 | 37.5 | 33 | 30 | 28.5 | 28.5 | 30 | 31.5 | 28.5 | 27 | 28.5 | 31.5 | 28.5 | 27 | 28.5 | 28.5 | 28.5 | 25.5 | 56.7 | 89.1 | 89.1 | 123.2 | 386.4 | 267.3 | 274.3 | 389.1 | 427.1 | 475 | 520.3 | 569.4 | 625.1 | 626.1 | 633 | 608.8 | 663.1 | 682.1 | 684.6 | 747.4 | 672.9 | 665.7 | 786.9 | 814.8 | 814.3 | 824 | 827.1 | 823.7 | 842.6 | 831.7 | 833.8 | 842.8 | 838.9 | 819.6 | 832 | 833.4 | 825.4 | 831.3 | 817 | 808.8 | 797 | 754.1 | 749.3 | 700.8 | 675.8 | 670.1 | 642.6 | 483.6 | 396.8 | 375.2 | 354.3 | 345.6 | 118 | 39.9 | 37.1 | 32.4 | 26.9 | 24.7 | 20.9 | 20.8 | 22.5 | 24 | 21 | 19.5 | 21 | 22.5 | 22.5 | 21 | 19.5 | 19.5 | 19.5 | 19.5 | 34.9 | 36.6 | 34.9 | 33.6 | 31.9 | 33.4 | 33.4 | 33.4 | 32.1 | 31.9 | 31.9 | 31.9 | 35.1 | 31.9 | 32.1 | 31.9 | 31.9 | 33.6 | 31.9 | 31.9 | 30.4 | 30.6 | 30.4 | 31.4 | 33.8 | 34.8 | 33.3 | 36.5 | 124.6 | 76.8 | 87.3 | 123.3 | 141.9 | 158.2 | 172.8 | 186.1 | 208.6 | 199 | 200.5 | 198 | 202.3 | 205.3 | 202.1 | 234.5 | 191.9 | 189.6 | 249.2 | 261.2 | 262.5 | 263.6 | 269.2 | 251 | 264.3 | 261.5 | 265.8 | 267.3 | 264.3 | 257.9 | 259.2 | 259.4 | 260 | 271.7 | 265.5 | 254.8 | 256.3 | 234.4 | 235.4 | 226.3 | 223.5 | 222 | 207.2 | 123.6 | 93.6 | 89.3 | 80.7 | 80.3 | 26.3 | 28.8 | 33.1 | 37.8 | 36.3 | 35 | 36.1 | 32.9 | 30.4 | 30.4 | 30.6 | 28.9 | 30.4 | 30.4 | 30.6 | 31.9 | 29.1 | 30.4 | 25.9 | 28.9
37 | 7.2 | 2.4 | 8.4 | 2.4 | 7.2 | 2.4 | 7.2 | 3.6 | 8.4 | 0.8 | 8.4 | 3.6 | 6 | 6 | 3.6 | 7.2 | 2.4 | 8.4 | 2.4 | 6.6 | 2.4 | 7.2 | 2.4 | 7.6 | 4.6 | 8 | 3.6 | 5.2 | 9 | 11.8 | 8.2 | 15.8 | 20.2 | 22.8 | 21.2 | 25.6 | 37.2 | 48.8 | 51.4 | 51.2 | 54.4 | 57.2 | 40 | 27.6 | 26.4 | 42 | 41.4 | 38 | 35.8 | 34.2 | 32.2 | 34.6 | 32.4 | 34 | 33.2 | 34.8 | 33.4 | 33.6 | 32.4 | 35.8 | 33.4 | 31.2 | 32 | 33.4 | 32.2 | 27.6 | 28.8 | 30 | 30 | 28.8 | 31.2 | 28.8 | 16.8 | 3.6 | 3.6 | 2.4 | 3.6 | 2.4 | 2.4 | 2.4 | 3.6 | 2.4 | 2.4 | 2.4 | 2.4 | 2.4 | 2.4 | 1.2 | 3.6 | 2.4 | 3.6 | 3.6 | 2.4 | 3.6 | 3.6 | 3.6 | -15.8 | -22.4 | -15.8 | -21 | -15.8 | -21.2 | -14.6 | -21 | -14.6 | -21.8 | -16.4 | -20.6 | -16.2 | -17 | -20 | -15.8 | -20.6 | -16.2 | -20.6 | -15.2 | -21.8 | -15 | -21.8 | -15.2 | -20.4 | -15.6 | -22.2 | -20.4 | -15.6 | -15.6 | -21.2 | -16.8 | -18 | -15.6 | -20.4 | -18 | -8 | 0 | -1.6 | -1.2 | 1.2 | -1.8 | 0 | -2.4 | 0 | -1.2 | -1.8 | 0 | -0.8 | -0.6 | -1.2 | 0.4 | 0 | -0.6 | -0.8 | -1.2 | 0.6 | -2.4 | 0.4 | 0 | -1.2 | -1.2 | 1.2 | -2.4 | 0 | -1.2 | 0 | 0 | -1.2 | 0 | 1.2 | 0 | -10.8 | -21.6 | -21.6 | -21.6 | -21.6 | -21.6 | -21.6 | -22.8 | -20.4 | -21.6 | -22.8 | -21.6 | -21.6 | -22.8 | -21.6 | -21.6 | -22.8 | -21.6 | -22.8 | -22.8 | -21.6 | -22.8 | -21.6 | -21.6
38 | 2.4 | 2.4 | 2.4 | 2.4 | 1.8 | 2.4 | 2.4 | 2.4 | 2.4 | 2.4 | 2.4 | 1.8 | 2.4 | 2.4 | 2.4 | 2.4 | 2.4 | 2.4 | 1.8 | 2.4 | 2.4 | 2.4 | 2.4 | 2.4 | 2.4 | 1.8 | 2.4 | 2.4 | 2.4 | 2.4 | 9 | 11.4 | 11.4 | 16.8 | 11.4 | 8.4 | 10.8 | 8.4 | 12 | 19.2 | 19.8 | 15.6 | 8.4 | 15 | 15 | 9 | 12 | 8.4 | 6.6 | 6 | 4.2 | 5.4 | 6.6 | 5.4 | 6.6 | 6.6 | 11.4 | 18 | 16.2 | 16.2 | 16.2 | 22.2 | 16.8 | 18 | 18.6 | 18 | 16.2 | 18 | 18.6 | 13.8 | 3 | 1.8 | 2.4 | 2.4 | 2.4 | 2.4 | 1.8 | 2.4 | 2.4 | 2.4 | 2.4 | 2.4 | 2.4 | 2.4 | 2.4 | 2.4 | 2.4 | 1.8 | 2.4 | 2.4 | 2.4 | 2.4 | 2.4 | 2.4 | 2.4 | 2.4 | 9.6 | 9.6 | 10.2 | 9 | 8.4 | 9 | 9 | 9 | 9 | 9.6 | 9 | 9 | 9.6 | 9.6 | 9 | 9 | 9.6 | 9 | 9 | 9 | 9 | 9 | 8.4 | 8.4 | 8.4 | 7.8 | 8.4 | 8.4 | 7.2 | 9 | 10.2 | 13.2 | 12.6 | 22.2 | 19.2 | 15 | 19.2 | 14.4 | 14.4 | 12.6 | 13.8 | 12 | 8.4 | 12 | 12.6 | 9.6 | 10.2 | 8.4 | 8.4 | 8.4 | 8.4 | 7.8 | 8.4 | 8.4 | 9.6 | 8.4 | 11.4 | 12.6 | 13.2 | 13.2 | 12.6 | 13.8 | 13.8 | 13.2 | 12.6 | 13.2 | 13.2 | 13.8 | 14.4 | 13.2 | 9 | 9 | 9 | 8.4 | 7.8 | 7.8 | 7.8 | 8.4 | 9.6 | 10.2 | 9 | 9 | 9 | 9.6 | 9 | 9 | 9 | 9 | 9 | 9.6 | 9 | 9.6 | 9.6 | 9 | 8.4 | 9
39 | 84 | 80 | 80 | 76 | 76 | 76 | 76 | 76 | 72 | 72 | 72 | 72 | 72 | 72 | 72 | 72 | 72 | 72 | 72 | 72 | 72 | 72 | 76 | 76 | 80 | 84 | 88 | 92 | 96 | 100 | 104 | 108 | 112 | 120 | 120 | 124 | 128 | 128 | 128 | 132 | 136 | 132 | 132 | 136 | 136 | 136 | 136 | 136 | 132 | 132 | 128 | 128 | 128 | 128 | 128 | 128 | 128 | 128 | 128 | 128 | 124 | 124 | 124 | 124 | 124 | 124 | 124 | 124 | 124 | 128 | 128 | 128 | 128 | 128 | 128 | 124 | 128 | 124 | 120 | 120 | 116 | 116 | 116 | 112 | 112 | 112 | 108 | 108 | 104 | 100 | 96 | 96 | 92 | 92 | 84 | 84 | 40.68 | 38.75 | 38.75 | 36.81 | 36.81 | 36.81 | 36.81 | 36.81 | 34.87 | 34.87 | 34.87 | 34.87 | 34.87 | 34.87 | 34.87 | 34.87 | 34.87 | 34.87 | 34.87 | 34.87 | 34.87 | 34.87 | 36.81 | 36.81 | 38.75 | 40.68 | 42.62 | 44.56 | 46.49 | 48.43 | 50.37 | 52.31 | 54.24 | 58.12 | 58.12 | 60.06 | 61.99 | 61.99 | 61.99 | 63.93 | 65.87 | 63.93 | 63.93 | 65.87 | 65.87 | 65.87 | 65.87 | 65.87 | 63.93 | 63.93 | 61.99 | 61.99 | 61.99 | 61.99 | 61.99 | 61.99 | 61.99 | 61.99 | 61.99 | 61.99 | 60.06 | 60.06 | 60.06 | 60.06 | 60.06 | 60.06 | 60.06 | 60.06 | 60.06 | 61.99 | 61.99 | 61.99 | 61.99 | 61.99 | 61.99 | 60.06 | 61.99 | 60.06 | 58.12 | 58.12 | 56.18 | 56.18 | 56.18 | 54.24 | 54.24 | 54.24 | 52.31 | 52.31 | 50.37 | 48.43 | 46.49 | 46.49 | 44.56 | 44.56 | 40.68 | 40.68
40 | 6.8 | 6 | 6.2 | 5.8 | 6 | 6.8 | 6.4 | 6 | 6 | 7 | 6 | 6 | 6 | 6 | 6.4 | 6 | 6 | 6 | 6 | 6.4 | 6 | 6 | 6.1 | 39.1 | 92.4 | 89.7 | 92.2 | 118.5 | 239.3 | 240.5 | 189.9 | 183 | 174.1 | 196.6 | 214.9 | 194.2 | 176.7 | 179.2 | 138 | 129.2 | 101.7 | 96.7 | 154.1 | 165 | 144.9 | 160.1 | 153 | 126.3 | 135 | 93.6 | 16.7 | 0 | 0 | 0 | 0 | 0 | 72.2 | 58.3 | 78.1 | 62.6 | 47.9 | 131.8 | 152.2 | 140.6 | 116.4 | 145.6 | 82.4 | 55.4 | 65.7 | 73 | 64.3 | 69.6 | 0 | 0 | 0 | 0 | 0 | 5.4 | 12.5 | 18.6 | 22.1 | 27.7 | 29.5 | 30.5 | 30.7 | 28.4 | 28 | 27.4 | 27.6 | 26.8 | 27.2 | 28 | 25.6 | 20.6 | 15.6 | 15.8 | 4.9 | 4 | 4.3 | 3.7 | 2.8 | 3.9 | 3.7 | 3.2 | 3.7 | 4.3 | 3.6 | 3.7 | 3.9 | 3.6 | 4.3 | 3.6 | 3.7 | 3.3 | 3.6 | 3.9 | 3.3 | 3 | 3 | 18.6 | 7.5 | 3.7 | 12 | 39.2 | 83.2 | 102.1 | 91.4 | 99.8 | 95.4 | 108.6 | 123.8 | 110.6 | 117.8 | 109.4 | 78.6 | 43 | 37.1 | 37.8 | 62.7 | 74.4 | 69.4 | 75 | 67.3 | 58 | 66.8 | 58.8 | 11.4 | 0 | 0 | 0 | 0 | 0 | 67.8 | 29.7 | 30.2 | 43.2 | 29.2 | 56.6 | 64.2 | 50.1 | 29.8 | 38.5 | 13.7 | 28.8 | 35.3 | 30.8 | 24.9 | 35.2 | 0 | 0 | 0 | 0 | 0 | 22 | 23.2 | 24.1 | 21.2 | 22 | 21.6 | 21.3 | 21.1 | 16.5 | 14.8 | 14.1 | 14.7 | 14 | 14.5 | 15.3 | 13.7 | 10.8 | 7.7 | 8.1
41 | 84 | 80 | 80 | 76 | 76 | 76 | 76 | 76 | 72 | 72 | 72 | 72 | 72 | 72 | 72 | 72 | 72 | 72 | 72 | 72 | 72 | 72 | 76 | 76 | 80 | 84 | 88 | 92 | 96 | 100 | 104 | 108 | 112 | 120 | 120 | 124 | 128 | 128 | 128 | 132 | 136 | 132 | 132 | 136 | 136 | 136 | 136 | 136 | 132 | 132 | 128 | 128 | 128 | 128 | 128 | 128 | 128 | 128 | 128 | 128 | 124 | 124 | 124 | 124 | 124 | 124 | 124 | 124 | 124 | 128 | 128 | 128 | 128 | 128 | 128 | 124 | 128 | 124 | 120 | 120 | 116 | 116 | 116 | 112 | 112 | 112 | 108 | 108 | 104 | 100 | 96 | 96 | 92 | 92 | 84 | 84 | 40.68 | 38.75 | 38.75 | 36.81 | 36.81 | 36.81 | 36.81 | 36.81 | 34.87 | 34.87 | 34.87 | 34.87 | 34.87 | 34.87 | 34.87 | 34.87 | 34.87 | 34.87 | 34.87 | 34.87 | 34.87 | 34.87 | 36.81 | 36.81 | 38.75 | 40.68 | 42.62 | 44.56 | 46.49 | 48.43 | 50.37 | 52.31 | 54.24 | 58.12 | 58.12 | 60.06 | 61.99 | 61.99 | 61.99 | 63.93 | 65.87 | 63.93 | 63.93 | 65.87 | 65.87 | 65.87 | 65.87 | 65.87 | 63.93 | 63.93 | 61.99 | 61.99 | 61.99 | 61.99 | 61.99 | 61.99 | 61.99 | 61.99 | 61.99 | 61.99 | 60.06 | 60.06 | 60.06 | 60.06 | 60.06 | 60.06 | 60.06 | 60.06 | 60.06 | 61.99 | 61.99 | 61.99 | 61.99 | 61.99 | 61.99 | 60.06 | 61.99 | 60.06 | 58.12 | 58.12 | 56.18 | 56.18 | 56.18 | 54.24 | 54.24 | 54.24 | 52.31 | 52.31 | 50.37 | 48.43 | 46.49 | 46.49 | 44.56 | 44.56 | 40.68 | 40.68
42 | 86.4 | 88.8 | 83.4 | 84 | 72 | 69 | 62.4 | 66 | 65.4 | 64.8 | 65.4 | 63.6 | 69 | 69 | 61.2 | 64.8 | 68.4 | 63.6 | 73.2 | 76.2 | 92.4 | 112.2 | 141 | 147.6 | 121.2 | 137.4 | 157.2 | 171 | 173.4 | 172.2 | 155.4 | 144.6 | 129 | 135 | 146.4 | 152.4 | 151.2 | 138 | 142.8 | 152.4 | 145.8 | 149.4 | 155.4 | 168.6 | 175.2 | 186.6 | 192.6 | 196.2 | 196.8 | 187.8 | 183 | 189.6 | 192 | 180.6 | 171.6 | 176.4 | 172.2 | 171 | 172.2 | 177.6 | 175.8 | 168.6 | 154.2 | 147.6 | 145.8 | 147 | 147.6 | 124.8 | 115.8 | 105.6 | 94.8 | 87 | 85.8 | 86.4 | 89.4 | 90 | 85.2 | 86.4 | 89.4 | 85.8 | 84 | 78.6 | 68.4 | 66.6 | 67.8 | 70.2 | 67.2 | 65.4 | 70.8 | 69.6 | 65.4 | 66 | 69 | 63 | 60 | 64.8 | 45 | 45 | 42.6 | 42 | 28.2 | 25.8 | 24.6 | 27.6 | 24.6 | 25.8 | 27.6 | 25.2 | 26.4 | 25.8 | 24.6 | 26.4 | 27 | 25.8 | 30 | 32.4 | 30 | 31.8 | 32.4 | 36.6 | 44.4 | 51 | 56.4 | 64.8 | 62.4 | 63 | 56.4 | 55.2 | 52.8 | 54 | 51.6 | 56.4 | 63 | 64.8 | 58.8 | 60.6 | 60 | 58.8 | 60.6 | 60.6 | 62.4 | 81.6 | 80.4 | 81.6 | 70.2 | 69.6 | 70.8 | 72.6 | 72.6 | 66 | 64.2 | 66 | 62.4 | 61.2 | 62.4 | 64.8 | 63.6 | 60.6 | 48 | 43.2 | 42 | 42 | 43.8 | 38.4 | 38.4 | 36 | 31.2 | 28.8 | 30 | 28.8 | 27 | 28.2 | 27.6 | 28.8 | 30.6 | 30 | 29.4 | 27.6 | 22.2 | 24 | 24 | 23.4 | 22.8 | 22.2 | 24.6 | 23.4 | 22.2 | 24 | 24 | 21.6 | 21 | 23.4
43 | 111 | 108 | 102 | 111 | 105 | 108 | 102 | 114 | 102 | 105 | 108 | 102 | 111 | 102 | 111 | 102 | 111 | 102 | 105 | 108 | 105 | 111 | 111 | 159 | 261 | 291 | 303 | 306 | 300 | 291 | 321 | 336 | 342 | 369 | 402 | 411 | 414 | 402 | 393 | 396 | 408 | 375 | 387 | 414 | 411 | 411 | 414 | 414 | 381 | 363 | 366 | 360 | 375 | 399 | 411 | 402 | 390 | 372 | 378 | 381 | 393 | 384 | 375 | 384 | 405 | 408 | 399 | 390 | 357 | 351 | 336 | 342 | 327 | 306 | 327 | 312 | 318 | 300 | 288 | 246 | 207 | 207 | 198 | 201 | 204 | 186 | 183 | 174 | 168 | 171 | 171 | 156 | 147 | 153 | 147 | 156 | 33 | 30 | 33 | 27 | 30 | 33 | 30 | 27 | 30 | 33 | 36 | 36 | 24 | 33 | 27 | 36 | 30 | 27 | 33 | 30 | 30 | 33 | 33 | 42 | 93 | 90 | 114 | 114 | 99 | 105 | 132 | 108 | 105 | 129 | 177 | 171 | 180 | 165 | 174 | 180 | 156 | 159 | 165 | 189 | 171 | 183 | 195 | 171 | 129 | 114 | 120 | 111 | 138 | 180 | 177 | 132 | 153 | 105 | 138 | 141 | 168 | 126 | 123 | 150 | 165 | 171 | 147 | 150 | 114 | 120 | 108 | 111 | 102 | 69 | 87 | 69 | 72 | 96 | 93 | 57 | 87 | 90 | 84 | 87 | 87 | 72 | 69 | 60 | 69 | 69 | 63 | 39 | 9 | 12 | 3 | 12
45 | 8.1 | 8.7 | 8.7 | 15.9 | 18.9 | 6.9 | 18.6 | 6.3 | 18 | 6.3 | 17.1 | 6.9 | 15.6 | 7.8 | 18 | 20.1 | 26.4 | 19.8 | 26.4 | 19.8 | 26.1 | 18.9 | 27.3 | 24 | 30.9 | 22.5 | 31.5 | 26.4 | 45.9 | 41.1 | 61.8 | 41.4 | 55.2 | 47.4 | 49.8 | 39.9 | 42.6 | 51 | 48.3 | 47.1 | 47.7 | 49.2 | 44.1 | 44.1 | 46.2 | 44.7 | 44.1 | 47.7 | 47.7 | 46.2 | 46.5 | 44.7 | 45 | 44.4 | 45.6 | 45 | 45.9 | 45.3 | 44.4 | 43.2 | 43.2 | 44.7 | 42 | 44.1 | 42.3 | 45.3 | 46.2 | 47.7 | 48 | 46.2 | 37.8 | 35.7 | 11.1 | 9.9 | 9.3 | 9.3 | 8.4 | 8.1 | 10.2 | 7.5 | 6.3 | 5.7 | 6.3 | 6.6 | 6.6 | 7.5 | 8.4 | 7.8 | 8.1 | 8.4 | 8.4 | 8.1 | 9.6 | 10.5 | 12.3 | 18.9 | 12 | 11.7 | 12.6 | 15 | 16.8 | 10.2 | 17.1 | 10.2 | 16.8 | 10.5 | 16.2 | 11.1 | 16.2 | 11.1 | 15.3 | 11.4 | 14.7 | 11.4 | 14.7 | 11.1 | 14.4 | 10.5 | 17.1 | 23.7 | 27 | 22.5 | 27.9 | 26.1 | 40.8 | 40.2 | 50.1 | 45.3 | 50.1 | 43.8 | 49.5 | 43.8 | 46.2 | 47.4 | 46.5 | 48.3 | 48.3 | 48.3 | 47.4 | 48.3 | 47.4 | 47.1 | 46.5 | 47.7 | 47.4 | 46.5 | 47.1 | 47.4 | 46.2 | 45 | 45.9 | 45 | 45 | 44.4 | 42.9 | 43.2 | 43.5 | 43.8 | 42.6 | 43.8 | 42.9 | 44.4 | 46.5 | 46.8 | 47.1 | 47.4 | 45.6 | 43.2 | 22.2 | 12.9 | 12.6 | 12 | 11.1 | 12 | 15 | 12.3 | 10.2 | 10.2 | 10.2 | 9.9 | 10.5 | 10.8 | 11.4 | 10.8 | 11.1 | 11.4 | 11.4 | 11.7 | 12.3 | 12.6 | 12.6 | 16.2
46 | 4.2 | 4.8 | 4.2 | 4.2 | 3.6 | 4.8 | 3.6 | 4.8 | 3.6 | 4.8 | 4.2 | 4.2 | 4.2 | 4.2 | 4.2 | 4.2 | 4.2 | 4.2 | 4.2 | 4.2 | 4.2 | 4.2 | 3.6 | 3.6 | 4.2 | 3 | 3 | 1.8 | 1.8 | 5.4 | 10.2 | 14.4 | 18.6 | 21.6 | 28.8 | 22.8 | 25.2 | 14.4 | 37.2 | 25.8 | 29.4 | 32.4 | 28.2 | 30.6 | 42.6 | 19.8 | 19.2 | 17.4 | 18 | 15.6 | 15 | 11.4 | 9 | 10.2 | 10.8 | 8.4 | 7.8 | 3 | 0 | 0 | 0 | 0 | 0 | 0 | 0 | 0 | 0 | 0 | 0 | 0 | 0 | 0 | 0 | 0 | 0 | 0 | 0 | 0 | 0 | 1.2 | 2.4 | 3 | 3.6 | 4.2 | 4.8 | 4.8 | 4.2 | 9 | 9.6 | 9.6 | 9.6 | 9.6 | 9 | 9.6 | 9 | 9.6 | 7.8 | 7.8 | 8.4 | 6.6 | 6.6 | 6 | 7.2 | 6.6 | 7.2 | 7.2 | 6.6 | 7.2 | 7.8 | 7.2 | 7.2 | 7.2 | 7.2 | 7.2 | 6.6 | 6.6 | 6.6 | 6.6 | 6 | 6 | 6 | 4.8 | 6 | 6 | 5.4 | 9 | 15.6 | 16.2 | 14.4 | 12.6 | 16.2 | 6 | 15 | 10.2 | 24 | 17.4 | 21 | 24.6 | 22.2 | 24 | 28.8 | 22.8 | 26.4 | 25.2 | 25.8 | 23.4 | 24.6 | 22.2 | 21.6 | 22.8 | 22.2 | 21 | 19.2 | 21 | 0 | 0 | 0 | 0 | 0 | 0 | 0 | 0 | 0 | 0 | 0 | 0 | 0 | 0 | 0 | 0 | 0 | 0 | 0 | 0 | 0 | 9.6 | 7.8 | 7.2 | 7.8 | 7.8 | 7.2 | 7.2 | 7.2 | 8.4 | 10.2 | 9.6 | 10.2 | 10.8 | 10.2 | 10.2 | 8.4 | 9
47 | 69.9 | 69.2 | 67.4 | 64.3 | 66.7 | 63.7 | 62.5 | 65.5 | 61.2 | 60.6 | 63 | 60.6 | 60 | 58.8 | 63.6 | 60.6 | 61.2 | 64.2 | 60 | 60 | 63.6 | 61.2 | 65.5 | 66.7 | 63.2 | 66.9 | 108.4 | 93.5 | 97.8 | 100.9 | 103.4 | 109.5 | 116.2 | 122.4 | 123.6 | 132.7 | 138.2 | 138.2 | 147.8 | 148.5 | 151.6 | 148.5 | 146.1 | 149.2 | 151.6 | 145 | 154 | 148.6 | 153.9 | 149.7 | 147.2 | 151.4 | 146 | 144.8 | 144.2 | 147.2 | 143 | 148.4 | 146 | 144.8 | 142.9 | 144.7 | 144.7 | 145.9 | 148.3 | 148.3 | 148.9 | 150.7 | 148.3 | 148.4 | 147.2 | 146 | 144.8 | 138.8 | 138.8 | 127.9 | 109.4 | 98.5 | 95.4 | 94.8 | 91.7 | 89.3 | 89.3 | 89.8 | 96.4 | 97.6 | 92.1 | 90.9 | 86.6 | 80.5 | 78 | 80.4 | 74.3 | 73.7 | 73.5 | 69.3 | 23.03 | 24.22 | 23.62 | 20.61 | 23.61 | 20.01 | 20.01 | 24.21 | 18.79 | 19.39 | 21.79 | 19.99 | 18.79 | 18.19 | 21.19 | 18.19 | 18.79 | 23.59 | 18.79 | 18.19 | 22.39 | 18.79 | 21.21 | 29.01 | 28.42 | 29.63 | 73.44 | 57.25 | 57.86 | 62.07 | 62.08 | 67.49 | 70.5 | 73.52 | 72.92 | 76.53 | 80.15 | 78.95 | 79.55 | 80.76 | 81.97 | 78.96 | 78.96 | 80.77 | 81.37 | 75.97 | 83.17 | 77.17 | 81.36 | 79.56 | 78.35 | 78.95 | 78.35 | 78.35 | 78.95 | 78.95 | 75.95 | 80.15 | 77.15 | 77.75 | 75.93 | 75.93 | 75.93 | 76.53 | 76.53 | 75.33 | 78.33 | 79.53 | 79.53 | 80.75 | 81.35 | 79.55 | 79.55 | 75.35 | 74.75 | 69.33 | 50.15 | 41.73 | 41.12 | 41.72 | 39.31 | 38.11 | 40.51 | 42.9 | 38.1 | 39.3 | 33.29 | 33.89 | 32.68 | 27.87 | 26.66 | 29.66 | 24.25 | 24.85 | 26.03 | 22.43
48 | 11.4 | 11.4 | 10.8 | 10.8 | 11.4 | 10.8 | 10.8 | 10.8 | 11.4 | 10.2 | 11.4 | 10.8 | 11.4 | 10.8 | 10.2 | 10.8 | 10.8 | 10.8 | 10.8 | 10.8 | 10.8 | 10.8 | 10.8 | 10.2 | 10.8 | 10.8 | 10.2 | 10.8 | 10.8 | 12 | 13.8 | 22.2 | 33.6 | 40.2 | 40.8 | 43.2 | 45.6 | 44.4 | 43.8 | 43.2 | 33 | 37.2 | 40.2 | 40.2 | 39.6 | 38.4 | 39 | 37.8 | 30.6 | 27 | 34.2 | 39.6 | 43.2 | 43.2 | 39 | 39.6 | 43.2 | 42.6 | 42 | 42 | 42.6 | 41.4 | 40.8 | 39.6 | 39 | 39.6 | 24 | 21 | 19.8 | 15 | 15 | 17.4 | 18.6 | 16.8 | 16.8 | 16.8 | 15 | 11.4 | 12 | 11.4 | 11.4 | 11.4 | 10.8 | 11.4 | 10.2 | 9.6 | 9.6 | 9.6 | 9 | 9.6 | 9.6 | 9.6 | 9.6 | 9.6 | 9.6 | 9 | 7.8 | 7.2 | 7.2 | 6.6 | 6 | 6.6 | 6.6 | 6.6 | 7.2 | 6.6 | 7.2 | 6 | 7.8 | 6.6 | 6 | 7.2 | 6 | 6.6 | 6.6 | 6 | 7.2 | 6 | 6.6 | 6 | 6 | 6 | 6 | 5.4 | 6 | 5.4 | 7.2 | 9 | 19.8 | 24.6 | 23.4 | 24 | 25.8 | 24.6 | 24 | 24 | 19.2 | 22.8 | 24.6 | 24.6 | 24.6 | 25.2 | 24.6 | 24.6 | 19.2 | 17.4 | 22.8 | 25.2 | 25.8 | 25.2 | 25.2 | 25.8 | 26.4 | 25.2 | 25.8 | 26.4 | 27.6 | 25.8 | 27 | 26.4 | 25.2 | 25.2 | 13.2 | 10.8 | 10.8 | 8.4 | 7.8 | 7.8 | 7.8 | 6.6 | 6.6 | 6.6 | 6.6 | 7.2 | 8.4 | 7.8 | 7.8 | 7.2 | 7.2 | 7.2 | 6.6 | 7.2 | 7.2 | 6.6 | 7.2 | 6.6 | 7.8 | 7.2 | 7.2 | 7.2 | 6.6 | 7.2
49 | 84 | 80 | 80 | 76 | 76 | 76 | 76 | 76 | 72 | 72 | 72 | 72 | 72 | 72 | 72 | 72 | 72 | 72 | 72 | 72 | 72 | 72 | 76 | 76 | 80 | 84 | 88 | 92 | 96 | 100 | 104 | 108 | 112 | 120 | 120 | 124 | 128 | 128 | 128 | 132 | 136 | 132 | 132 | 136 | 136 | 136 | 136 | 136 | 132 | 132 | 128 | 128 | 128 | 128 | 128 | 128 | 128 | 128 | 128 | 128 | 124 | 124 | 124 | 124 | 124 | 124 | 124 | 124 | 124 | 128 | 128 | 128 | 128 | 128 | 128 | 124 | 128 | 124 | 120 | 120 | 116 | 116 | 116 | 112 | 112 | 112 | 108 | 108 | 104 | 100 | 96 | 96 | 92 | 92 | 84 | 84 | 40.68 | 38.75 | 38.75 | 36.81 | 36.81 | 36.81 | 36.81 | 36.81 | 34.87 | 34.87 | 34.87 | 34.87 | 34.87 | 34.87 | 34.87 | 34.87 | 34.87 | 34.87 | 34.87 | 34.87 | 34.87 | 34.87 | 36.81 | 36.81 | 38.75 | 40.68 | 42.62 | 44.56 | 46.49 | 48.43 | 50.37 | 52.31 | 54.24 | 58.12 | 58.12 | 60.06 | 61.99 | 61.99 | 61.99 | 63.93 | 65.87 | 63.93 | 63.93 | 65.87 | 65.87 | 65.87 | 65.87 | 65.87 | 63.93 | 63.93 | 61.99 | 61.99 | 61.99 | 61.99 | 61.99 | 61.99 | 61.99 | 61.99 | 61.99 | 61.99 | 60.06 | 60.06 | 60.06 | 60.06 | 60.06 | 60.06 | 60.06 | 60.06 | 60.06 | 61.99 | 61.99 | 61.99 | 61.99 | 61.99 | 61.99 | 60.06 | 61.99 | 60.06 | 58.12 | 58.12 | 56.18 | 56.18 | 56.18 | 54.24 | 54.24 | 54.24 | 52.31 | 52.31 | 50.37 | 48.43 | 46.49 | 46.49 | 44.56 | 44.56 | 40.68 | 40.68
50 | 52.5 | 50 | 50 | 47.5 | 47.5 | 47.5 | 47.5 | 47.5 | 45 | 45 | 45 | 45 | 45 | 45 | 45 | 45 | 45 | 45 | 45 | 45 | 45 | 45 | 47.5 | 47.5 | 50 | 52.5 | 55 | 57.5 | 60 | 62.5 | 65 | 67.5 | 70 | 75 | 75 | 77.5 | 80 | 80 | 80 | 82.5 | 85 | 82.5 | 82.5 | 85 | 85 | 85 | 85 | 85 | 82.5 | 82.5 | 80 | 80 | 80 | 80 | 80 | 80 | 80 | 80 | 80 | 80 | 77.5 | 77.5 | 77.5 | 77.5 | 77.5 | 77.5 | 77.5 | 77.5 | 77.5 | 80 | 80 | 80 | 80 | 80 | 80 | 77.5 | 80 | 77.5 | 75 | 75 | 72.5 | 72.5 | 72.5 | 70 | 70 | 70 | 67.5 | 67.5 | 65 | 62.5 | 60 | 60 | 57.5 | 57.5 | 52.5 | 52.5 | 25.43 | 24.22 | 24.22 | 23.01 | 23.01 | 23.01 | 23.01 | 23.01 | 21.79 | 21.79 | 21.79 | 21.79 | 21.79 | 21.79 | 21.79 | 21.79 | 21.79 | 21.79 | 21.79 | 21.79 | 21.79 | 21.79 | 23.01 | 23.01 | 24.22 | 25.43 | 26.64 | 27.85 | 29.06 | 30.27 | 31.48 | 32.69 | 33.9 | 36.32 | 36.32 | 37.53 | 38.75 | 38.75 | 38.75 | 39.96 | 41.17 | 39.96 | 39.96 | 41.17 | 41.17 | 41.17 | 41.17 | 41.17 | 39.96 | 39.96 | 38.75 | 38.75 | 38.75 | 38.75 | 38.75 | 38.75 | 38.75 | 38.75 | 38.75 | 38.75 | 37.53 | 37.53 | 37.53 | 37.53 | 37.53 | 37.53 | 37.53 | 37.53 | 37.53 | 38.75 | 38.75 | 38.75 | 38.75 | 38.75 | 38.75 | 37.53 | 38.75 | 37.53 | 36.32 | 36.32 | 35.11 | 35.11 | 35.11 | 33.9 | 33.9 | 33.9 | 32.69 | 32.69 | 31.48 | 30.27 | 29.06 | 29.06 | 27.85 | 27.85 | 25.43 | 25.43
51 | 52.5 | 50 | 50 | 47.5 | 47.5 | 47.5 | 47.5 | 47.5 | 45 | 45 | 45 | 45 | 45 | 45 | 45 | 45 | 45 | 45 | 45 | 45 | 45 | 45 | 47.5 | 47.5 | 50 | 52.5 | 55 | 57.5 | 60 | 62.5 | 65 | 67.5 | 70 | 75 | 75 | 77.5 | 80 | 80 | 80 | 82.5 | 85 | 82.5 | 82.5 | 85 | 85 | 85 | 85 | 85 | 82.5 | 82.5 | 80 | 80 | 80 | 80 | 80 | 80 | 80 | 80 | 80 | 80 | 77.5 | 77.5 | 77.5 | 77.5 | 77.5 | 77.5 | 77.5 | 77.5 | 77.5 | 80 | 80 | 80 | 80 | 80 | 80 | 77.5 | 80 | 77.5 | 75 | 75 | 72.5 | 72.5 | 72.5 | 70 | 70 | 70 | 67.5 | 67.5 | 65 | 62.5 | 60 | 60 | 57.5 | 57.5 | 52.5 | 52.5 | 25.43 | 24.22 | 24.22 | 23.01 | 23.01 | 23.01 | 23.01 | 23.01 | 21.79 | 21.79 | 21.79 | 21.79 | 21.79 | 21.79 | 21.79 | 21.79 | 21.79 | 21.79 | 21.79 | 21.79 | 21.79 | 21.79 | 23.01 | 23.01 | 24.22 | 25.43 | 26.64 | 27.85 | 29.06 | 30.27 | 31.48 | 32.69 | 33.9 | 36.32 | 36.32 | 37.53 | 38.75 | 38.75 | 38.75 | 39.96 | 41.17 | 39.96 | 39.96 | 41.17 | 41.17 | 41.17 | 41.17 | 41.17 | 39.96 | 39.96 | 38.75 | 38.75 | 38.75 | 38.75 | 38.75 | 38.75 | 38.75 | 38.75 | 38.75 | 38.75 | 37.53 | 37.53 | 37.53 | 37.53 | 37.53 | 37.53 | 37.53 | 37.53 | 37.53 | 38.75 | 38.75 | 38.75 | 38.75 | 38.75 | 38.75 | 37.53 | 38.75 | 37.53 | 36.32 | 36.32 | 35.11 | 35.11 | 35.11 | 33.9 | 33.9 | 33.9 | 32.69 | 32.69 | 31.48 | 30.27 | 29.06 | 29.06 | 27.85 | 27.85 | 25.43 | 25.43
52 | 460.5 | 430.5 | 433.5 | 436.5 | 445.5 | 391.5 | 433.5 | 453 | 414 | 427.5 | 417 | 432 | 390 | 430.5 | 414 | 381 | 406.5 | 439.5 | 459 | 442.5 | 438 | 393 | 385.5 | 429 | 435 | 409.5 | 340.5 | 327 | 304.5 | 289.5 | 349.5 | 442.5 | 448.5 | 421.5 | 448.5 | 450 | 448.5 | 421.5 | 403.5 | 405 | 441 | 423 | 442.5 | 442.5 | 436.5 | 444 | 454.5 | 445.5 | 444 | 411 | 396 | 429 | 453 | 426 | 429 | 465 | 469.5 | 420 | 349.5 | 330 | 337.5 | 397.5 | 445.5 | 450 | 430.5 | 397.5 | 412.5 | 474 | 478.5 | 454.5 | 402 | 420 | 403.5 | 460.5 | 480 | 450 | 436.5 | 402 | 412.5 | 400.5 | 420 | 417 | 436.5 | 444 | 438 | 439.5 | 451.5 | 457.5 | 441 | 393 | 337.5 | 321 | 327 | 364.5 | 372 | 442.5 | 75 | 67.5 | 72 | 69 | 63 | 60 | 70.5 | 78 | 70.5 | 64.5 | 64.5 | 75 | 67.5 | 64.5 | 64.5 | 66 | 66 | 67.5 | 75 | 75 | 70.5 | 58.5 | 58.5 | 73.5 | 70.5 | 57 | 49.5 | 46.5 | 36 | 46.5 | 60 | 81 | 75 | 70.5 | 75 | 73.5 | 78 | 72 | 66 | 64.5 | 79.5 | 69 | 70.5 | 70.5 | 69 | 70.5 | 72 | 72 | 75 | 66 | 64.5 | 63 | 64.5 | 64.5 | 70.5 | 79.5 | 82.5 | 70.5 | 49.5 | 48 | 52.5 | 60 | 67.5 | 67.5 | 67.5 | 58.5 | 64.5 | 75 | 79.5 | 73.5 | 64.5 | 70.5 | 69 | 75 | 76.5 | 66 | 58.5 | 61.5 | 72 | 69 | 72 | 72 | 75 | 75 | 75 | 75 | 73.5 | 73.5 | 75 | 67.5 | 54 | 51 | 57 | 64.5 | 49.5 | 67.5
53 | 52.5 | 50 | 50 | 47.5 | 47.5 | 47.5 | 47.5 | 47.5 | 45 | 45 | 45 | 45 | 45 | 45 | 45 | 45 | 45 | 45 | 45 | 45 | 45 | 45 | 47.5 | 47.5 | 50 | 52.5 | 55 | 57.5 | 60 | 62.5 | 65 | 67.5 | 70 | 75 | 75 | 77.5 | 80 | 80 | 80 | 82.5 | 85 | 82.5 | 82.5 | 85 | 85 | 85 | 85 | 85 | 82.5 | 82.5 | 80 | 80 | 80 | 80 | 80 | 80 | 80 | 80 | 80 | 80 | 77.5 | 77.5 | 77.5 | 77.5 | 77.5 | 77.5 | 77.5 | 77.5 | 77.5 | 80 | 80 | 80 | 80 | 80 | 80 | 77.5 | 80 | 77.5 | 75 | 75 | 72.5 | 72.5 | 72.5 | 70 | 70 | 70 | 67.5 | 67.5 | 65 | 62.5 | 60 | 60 | 57.5 | 57.5 | 52.5 | 52.5 | 25.43 | 24.22 | 24.22 | 23.01 | 23.01 | 23.01 | 23.01 | 23.01 | 21.79 | 21.79 | 21.79 | 21.79 | 21.79 | 21.79 | 21.79 | 21.79 | 21.79 | 21.79 | 21.79 | 21.79 | 21.79 | 21.79 | 23.01 | 23.01 | 24.22 | 25.43 | 26.64 | 27.85 | 29.06 | 30.27 | 31.48 | 32.69 | 33.9 | 36.32 | 36.32 | 37.53 | 38.75 | 38.75 | 38.75 | 39.96 | 41.17 | 39.96 | 39.96 | 41.17 | 41.17 | 41.17 | 41.17 | 41.17 | 39.96 | 39.96 | 38.75 | 38.75 | 38.75 | 38.75 | 38.75 | 38.75 | 38.75 | 38.75 | 38.75 | 38.75 | 37.53 | 37.53 | 37.53 | 37.53 | 37.53 | 37.53 | 37.53 | 37.53 | 37.53 | 38.75 | 38.75 | 38.75 | 38.75 | 38.75 | 38.75 | 37.53 | 38.75 | 37.53 | 36.32 | 36.32 | 35.11 | 35.11 | 35.11 | 33.9 | 33.9 | 33.9 | 32.69 | 32.69 | 31.48 | 30.27 | 29.06 | 29.06 | 27.85 | 27.85 | 25.43 | 25.43
54 | 2.9 | 3 | 2.9 | 3 | 2.9 | 2.9 | 2.9 | 3 | 2.9 | 2.9 | 2.9 | 2.9 | 2.9 | 3 | 2.9 | 2.9 | 2.9 | 3 | 2.9 | 2.8 | 3 | 2.8 | 3 | 2.5 | 1.8 | 1 | 0 | 0 | 0 | 0 | 0 | 0 | 0 | 0 | 0 | 0 | 0 | 0 | 0 | 0 | 0 | 0 | 0 | 0 | 0 | 0 | 0 | 0 | 0 | 0 | 0 | 0 | 0 | 0 | 0 | 0 | 0 | 0 | 0 | 0 | 0 | 0 | 0 | 0 | 0 | 0 | 0 | 0 | 0 | 0 | 0 | 0 | 0 | 0 | 0 | 0 | 0 | 0 | 0 | 0 | 0 | 1.1 | 2 | 2.6 | 3 | 2.9 | 3 | 2.9 | 2.9 | 3 | 2.9 | 3 | 2.9 | 2.9 | 3 | 2.9 | 2.2 | 2.3 | 2.2 | 2.2 | 2.2 | 2.2 | 2 | 2.2 | 2.3 | 2.2 | 2.2 | 2.2 | 2.2 | 2.2 | 2.2 | 2.3 | 2.2 | 2.2 | 2.2 | 2.2 | 2 | 2.2 | 2.2 | 2.4 | 2.3 | 2.4 | 0 | 0 | 0 | 0 | 0 | 0 | 0 | 0 | 0 | 0 | 0 | 0 | 0 | 0 | 0 | 0 | 0 | 0 | 0 | 0 | 0 | 0 | 0 | 0 | 0 | 0 | 0 | 0 | 0 | 0 | 0 | 0 | 0 | 0 | 0 | 0 | 0 | 0 | 0 | 0 | 0 | 0 | 0 | 0 | 0 | 0 | 0 | 0 | 0 | 0 | 0 | 0 | 0 | 0 | 0 | 2.5 | 2.4 | 2.5 | 2.3 | 2 | 2.2 | 2.2 | 2.2 | 2.2 | 2.2 | 2.2 | 2.2 | 2.2 | 2 | 2
57 | 0 | 0 | 0 | 0 | 0 | 0 | 0 | 0 | 0 | 0 | 0 | 0 | 0 | 0 | 0 | 0 | 0 | 0 | 0 | 0 | 0 | 0 | 0 | 0 | 0 | 0 | 0 | 0 | 0 | 0 | 0 | 0 | 0 | 0 | 0 | 0 | 0 | 0 | 0 | 0 | 0 | 0 | 0 | 0 | 0 | 0 | 0 | 0 | 0 | 0 | 0 | 0 | 0 | 0 | 0 | 0 | 0 | 0 | 0 | 0 | 0 | 0 | 0 | 0 | 0 | 0 | 0 | 0 | 0 | 0 | 0 | 0 | 0 | 0 | 0 | 0 | 0 | 0 | 0 | 0 | 0 | 0 | 0 | 0 | 0 | 0 | 0 | 0 | 0 | 0 | 0 | 0 | 0 | 0 | 0 | 0 | 0 | 0 | 0 | 0 | 0 | 0 | 0 | 0 | 0 | 0 | 0 | 0 | 0 | 0 | 0 | 0 | 0 | 0 | 0 | 0 | 0 | 0 | 0 | 0 | 0 | 0 | 0 | 0 | 0 | 0 | 0 | 0 | 0 | 0 | 0 | 0 | 0 | 0 | 0 | 0 | 0 | 0 | 0 | 0 | 0 | 0 | 0 | 0 | 0 | 0 | 0 | 0 | 0 | 0 | 0 | 0 | 0 | 0 | 0 | 0 | 0 | 0 | 0 | 0 | 0 | 0 | 0 | 0 | 0 | 0 | 0 | 0 | 0 | 0 | 0 | 0 | 0 | 0 | 0 | 0 | 0 | 0 | 0 | 0 | 0 | 0 | 0 | 0 | 0 | 0 | 0 | 0 | 0 | 0 | 0 | 0
58 | 52.5 | 50 | 50 | 47.5 | 47.5 | 47.5 | 47.5 | 47.5 | 45 | 45 | 45 | 45 | 45 | 45 | 45 | 45 | 45 | 45 | 45 | 45 | 45 | 45 | 47.5 | 47.5 | 50 | 52.5 | 55 | 57.5 | 60 | 62.5 | 65 | 67.5 | 70 | 75 | 75 | 77.5 | 80 | 80 | 80 | 82.5 | 85 | 82.5 | 82.5 | 85 | 85 | 85 | 85 | 85 | 82.5 | 82.5 | 80 | 80 | 80 | 80 | 80 | 80 | 80 | 80 | 80 | 80 | 77.5 | 77.5 | 77.5 | 77.5 | 77.5 | 77.5 | 77.5 | 77.5 | 77.5 | 80 | 80 | 80 | 80 | 80 | 80 | 77.5 | 80 | 77.5 | 75 | 75 | 72.5 | 72.5 | 72.5 | 70 | 70 | 70 | 67.5 | 67.5 | 65 | 62.5 | 60 | 60 | 57.5 | 57.5 | 52.5 | 52.5 | 25.43 | 24.22 | 24.22 | 23.01 | 23.01 | 23.01 | 23.01 | 23.01 | 21.79 | 21.79 | 21.79 | 21.79 | 21.79 | 21.79 | 21.79 | 21.79 | 21.79 | 21.79 | 21.79 | 21.79 | 21.79 | 21.79 | 23.01 | 23.01 | 24.22 | 25.43 | 26.64 | 27.85 | 29.06 | 30.27 | 31.48 | 32.69 | 33.9 | 36.32 | 36.32 | 37.53 | 38.75 | 38.75 | 38.75 | 39.96 | 41.17 | 39.96 | 39.96 | 41.17 | 41.17 | 41.17 | 41.17 | 41.17 | 39.96 | 39.96 | 38.75 | 38.75 | 38.75 | 38.75 | 38.75 | 38.75 | 38.75 | 38.75 | 38.75 | 38.75 | 37.53 | 37.53 | 37.53 | 37.53 | 37.53 | 37.53 | 37.53 | 37.53 | 37.53 | 38.75 | 38.75 | 38.75 | 38.75 | 38.75 | 38.75 | 37.53 | 38.75 | 37.53 | 36.32 | 36.32 | 35.11 | 35.11 | 35.11 | 33.9 | 33.9 | 33.9 | 32.69 | 32.69 | 31.48 | 30.27 | 29.06 | 29.06 | 27.85 | 27.85 | 25.43 | 25.43
59 | 52.5 | 50 | 50 | 47.5 | 47.5 | 47.5 | 47.5 | 47.5 | 45 | 45 | 45 | 45 | 45 | 45 | 45 | 45 | 45 | 45 | 45 | 45 | 45 | 45 | 47.5 | 47.5 | 50 | 52.5 | 55 | 57.5 | 60 | 62.5 | 65 | 67.5 | 70 | 75 | 75 | 77.5 | 80 | 80 | 80 | 82.5 | 85 | 82.5 | 82.5 | 85 | 85 | 85 | 85 | 85 | 82.5 | 82.5 | 80 | 80 | 80 | 80 | 80 | 80 | 80 | 80 | 80 | 80 | 77.5 | 77.5 | 77.5 | 77.5 | 77.5 | 77.5 | 77.5 | 77.5 | 77.5 | 80 | 80 | 80 | 80 | 80 | 80 | 77.5 | 80 | 77.5 | 75 | 75 | 72.5 | 72.5 | 72.5 | 70 | 70 | 70 | 67.5 | 67.5 | 65 | 62.5 | 60 | 60 | 57.5 | 57.5 | 52.5 | 52.5 | 25.43 | 24.22 | 24.22 | 23.01 | 23.01 | 23.01 | 23.01 | 23.01 | 21.79 | 21.79 | 21.79 | 21.79 | 21.79 | 21.79 | 21.79 | 21.79 | 21.79 | 21.79 | 21.79 | 21.79 | 21.79 | 21.79 | 23.01 | 23.01 | 24.22 | 25.43 | 26.64 | 27.85 | 29.06 | 30.27 | 31.48 | 32.69 | 33.9 | 36.32 | 36.32 | 37.53 | 38.75 | 38.75 | 38.75 | 39.96 | 41.17 | 39.96 | 39.96 | 41.17 | 41.17 | 41.17 | 41.17 | 41.17 | 39.96 | 39.96 | 38.75 | 38.75 | 38.75 | 38.75 | 38.75 | 38.75 | 38.75 | 38.75 | 38.75 | 38.75 | 37.53 | 37.53 | 37.53 | 37.53 | 37.53 | 37.53 | 37.53 | 37.53 | 37.53 | 38.75 | 38.75 | 38.75 | 38.75 | 38.75 | 38.75 | 37.53 | 38.75 | 37.53 | 36.32 | 36.32 | 35.11 | 35.11 | 35.11 | 33.9 | 33.9 | 33.9 | 32.69 | 32.69 | 31.48 | 30.27 | 29.06 | 29.06 | 27.85 | 27.85 | 25.43 | 25.43
60 | 168 | 160 | 160 | 152 | 152 | 152 | 152 | 152 | 144 | 144 | 144 | 144 | 144 | 144 | 144 | 144 | 144 | 144 | 144 | 144 | 144 | 144 | 152 | 152 | 160 | 168 | 176 | 184 | 192 | 200 | 208 | 216 | 224 | 240 | 240 | 248 | 256 | 256 | 256 | 264 | 272 | 264 | 264 | 272 | 272 | 272 | 272 | 272 | 264 | 264 | 256 | 256 | 256 | 256 | 256 | 256 | 256 | 256 | 256 | 256 | 248 | 248 | 248 | 248 | 248 | 248 | 248 | 248 | 248 | 256 | 256 | 256 | 256 | 256 | 256 | 248 | 256 | 248 | 240 | 240 | 232 | 232 | 232 | 224 | 224 | 224 | 216 | 216 | 208 | 200 | 192 | 192 | 184 | 184 | 168 | 168 | 81.36 | 77.5 | 77.5 | 73.62 | 73.62 | 73.62 | 73.62 | 73.62 | 69.74 | 69.74 | 69.74 | 69.74 | 69.74 | 69.74 | 69.74 | 69.74 | 69.74 | 69.74 | 69.74 | 69.74 | 69.74 | 69.74 | 73.62 | 73.62 | 77.5 | 81.36 | 85.24 | 89.12 | 92.98 | 96.86 | 100.74 | 104.62 | 108.48 | 116.24 | 116.24 | 120.12 | 123.98 | 123.98 | 123.98 | 127.86 | 131.74 | 127.86 | 127.86 | 131.74 | 131.74 | 131.74 | 131.74 | 131.74 | 127.86 | 127.86 | 123.98 | 123.98 | 123.98 | 123.98 | 123.98 | 123.98 | 123.98 | 123.98 | 123.98 | 123.98 | 120.12 | 120.12 | 120.12 | 120.12 | 120.12 | 120.12 | 120.12 | 120.12 | 120.12 | 123.98 | 123.98 | 123.98 | 123.98 | 123.98 | 123.98 | 120.12 | 123.98 | 120.12 | 116.24 | 116.24 | 112.36 | 112.36 | 112.36 | 108.48 | 108.48 | 108.48 | 104.62 | 104.62 | 100.74 | 96.86 | 92.98 | 92.98 | 89.12 | 89.12 | 81.36 | 81.36
61 | 94.5 | 90 | 90 | 85.5 | 85.5 | 85.5 | 85.5 | 85.5 | 81 | 81 | 81 | 81 | 81 | 81 | 81 | 81 | 81 | 81 | 81 | 81 | 81 | 81 | 85.5 | 85.5 | 90 | 94.5 | 99 | 103.5 | 108 | 112.5 | 117 | 121.5 | 126 | 135 | 135 | 139.5 | 144 | 144 | 144 | 148.5 | 153 | 148.5 | 148.5 | 153 | 153 | 153 | 153 | 153 | 148.5 | 148.5 | 144 | 144 | 144 | 144 | 144 | 144 | 144 | 144 | 144 | 144 | 139.5 | 139.5 | 139.5 | 139.5 | 139.5 | 139.5 | 139.5 | 139.5 | 139.5 | 144 | 144 | 144 | 144 | 144 | 144 | 139.5 | 144 | 139.5 | 135 | 135 | 130.5 | 130.5 | 130.5 | 126 | 126 | 126 | 121.5 | 121.5 | 117 | 112.5 | 108 | 108 | 103.5 | 103.5 | 94.5 | 94.5 | 45.77 | 43.59 | 43.59 | 41.41 | 41.41 | 41.41 | 41.41 | 41.41 | 39.23 | 39.23 | 39.23 | 39.23 | 39.23 | 39.23 | 39.23 | 39.23 | 39.23 | 39.23 | 39.23 | 39.23 | 39.23 | 39.23 | 41.41 | 41.41 | 43.59 | 45.77 | 47.95 | 50.13 | 52.31 | 54.49 | 56.66 | 58.84 | 61.02 | 65.38 | 65.38 | 67.56 | 69.75 | 69.75 | 69.75 | 71.93 | 74.1 | 71.93 | 71.93 | 74.1 | 74.1 | 74.1 | 74.1 | 74.1 | 71.93 | 71.93 | 69.75 | 69.75 | 69.75 | 69.75 | 69.75 | 69.75 | 69.75 | 69.75 | 69.75 | 69.75 | 67.56 | 67.56 | 67.56 | 67.56 | 67.56 | 67.56 | 67.56 | 67.56 | 67.56 | 69.75 | 69.75 | 69.75 | 69.75 | 69.75 | 69.75 | 67.56 | 69.75 | 67.56 | 65.38 | 65.38 | 63.2 | 63.2 | 63.2 | 61.02 | 61.02 | 61.02 | 58.84 | 58.84 | 56.66 | 54.49 | 52.31 | 52.31 | 50.13 | 50.13 | 45.77 | 45.77
63 | 33.6 | 32 | 32 | 30.4 | 30.4 | 30.4 | 30.4 | 30.4 | 28.8 | 28.8 | 28.8 | 28.8 | 28.8 | 28.8 | 28.8 | 28.8 | 28.8 | 28.8 | 28.8 | 28.8 | 28.8 | 28.8 | 30.4 | 30.4 | 32 | 33.6 | 35.2 | 36.8 | 38.4 | 40 | 41.6 | 43.2 | 44.8 | 48 | 48 | 49.6 | 51.2 | 51.2 | 51.2 | 52.8 | 54.4 | 52.8 | 52.8 | 54.4 | 54.4 | 54.4 | 54.4 | 54.4 | 52.8 | 52.8 | 51.2 | 51.2 | 51.2 | 51.2 | 51.2 | 51.2 | 51.2 | 51.2 | 51.2 | 51.2 | 49.6 | 49.6 | 49.6 | 49.6 | 49.6 | 49.6 | 49.6 | 49.6 | 49.6 | 51.2 | 51.2 | 51.2 | 51.2 | 51.2 | 51.2 | 49.6 | 51.2 | 49.6 | 48 | 48 | 46.4 | 46.4 | 46.4 | 44.8 | 44.8 | 44.8 | 43.2 | 43.2 | 41.6 | 40 | 38.4 | 38.4 | 36.8 | 36.8 | 33.6 | 33.6 | 16.27 | 15.5 | 15.5 | 14.72 | 14.72 | 14.72 | 14.72 | 14.72 | 13.95 | 13.95 | 13.95 | 13.95 | 13.95 | 13.95 | 13.95 | 13.95 | 13.95 | 13.95 | 13.95 | 13.95 | 13.95 | 13.95 | 14.72 | 14.72 | 15.5 | 16.27 | 17.05 | 17.82 | 18.6 | 19.37 | 20.15 | 20.92 | 21.7 | 23.25 | 23.25 | 24.02 | 24.8 | 24.8 | 24.8 | 25.57 | 26.35 | 25.57 | 25.57 | 26.35 | 26.35 | 26.35 | 26.35 | 26.35 | 25.57 | 25.57 | 24.8 | 24.8 | 24.8 | 24.8 | 24.8 | 24.8 | 24.8 | 24.8 | 24.8 | 24.8 | 24.02 | 24.02 | 24.02 | 24.02 | 24.02 | 24.02 | 24.02 | 24.02 | 24.02 | 24.8 | 24.8 | 24.8 | 24.8 | 24.8 | 24.8 | 24.02 | 24.8 | 24.02 | 23.25 | 23.25 | 22.47 | 22.47 | 22.47 | 21.7 | 21.7 | 21.7 | 20.92 | 20.92 | 20.15 | 19.37 | 18.6 | 18.6 | 17.82 | 17.82 | 16.27 | 16.27
64 | 117.3 | 115.4 | 116.9 | 112.6 | 106.9 | 112.9 | 113.2 | 105.7 | 109.5 | 108.6 | 102.6 | 112.2 | 113.7 | 117.6 | 113.7 | 103.8 | 115.8 | 114.9 | 114 | 115.2 | 104.1 | 113.4 | 121 | 116.8 | 113.6 | 126.3 | 133 | 134.6 | 139.5 | 141.7 | 148.4 | 153.3 | 157 | 172.5 | 179.7 | 169.3 | 181.4 | 199.1 | 203 | 210 | 217.9 | 218.4 | 220.2 | 223.3 | 228.4 | 225.1 | 224.5 | 228.7 | 225 | 223.5 | 208.4 | 204.5 | 202.4 | 203.3 | 205.4 | 201.8 | 203 | 201.5 | 203.9 | 204.8 | 198.1 | 200.5 | 199 | 202 | 194.8 | 187 | 188.8 | 187.6 | 179.5 | 180.8 | 179.6 | 180.2 | 176.9 | 176.6 | 176.6 | 168.4 | 172.7 | 167.2 | 163.8 | 163.5 | 157.1 | 159.8 | 156.5 | 151.6 | 155.8 | 151 | 148.8 | 149.1 | 145.4 | 138.4 | 134.7 | 139.8 | 130.4 | 132.5 | 124.2 | 124.8 | 40.08 | 36.05 | 36.35 | 32.61 | 32.31 | 34.41 | 35.01 | 32.61 | 33.07 | 30.97 | 32.17 | 34.57 | 36.07 | 33.97 | 34.27 | 35.47 | 35.47 | 33.07 | 36.37 | 35.77 | 33.07 | 35.17 | 35.91 | 35.61 | 39.05 | 40.38 | 43.52 | 47.86 | 46.79 | 48.43 | 50.97 | 53.51 | 58.74 | 60.52 | 62.02 | 61.56 | 63.49 | 70.39 | 70.09 | 72.63 | 69.47 | 66.33 | 78.03 | 79.97 | 67.67 | 64.07 | 73.37 | 58.67 | 61.83 | 63.63 | 62.29 | 70.39 | 68.29 | 70.09 | 72.49 | 70.39 | 70.39 | 69.49 | 70.39 | 68.89 | 67.26 | 68.76 | 67.26 | 69.66 | 65.76 | 61.56 | 63.06 | 61.86 | 62.46 | 63.49 | 64.69 | 64.69 | 64.39 | 63.49 | 63.19 | 62.46 | 60.49 | 62.76 | 59.02 | 56.62 | 54.68 | 57.38 | 56.48 | 52.44 | 53.94 | 52.14 | 52.61 | 52.61 | 51.57 | 46.63 | 43.79 | 47.99 | 43.36 | 43.06 | 38.28 | 40.38
65 | 52.5 | 50 | 50 | 47.5 | 47.5 | 47.5 | 47.5 | 47.5 | 45 | 45 | 45 | 45 | 45 | 45 | 45 | 45 | 45 | 45 | 45 | 45 | 45 | 45 | 47.5 | 47.5 | 50 | 52.5 | 55 | 57.5 | 60 | 62.5 | 65 | 67.5 | 70 | 75 | 75 | 77.5 | 80 | 80 | 80 | 82.5 | 85 | 82.5 | 82.5 | 85 | 85 | 85 | 85 | 85 | 82.5 | 82.5 | 80 | 80 | 80 | 80 | 80 | 80 | 80 | 80 | 80 | 80 | 77.5 | 77.5 | 77.5 | 77.5 | 77.5 | 77.5 | 77.5 | 77.5 | 77.5 | 80 | 80 | 80 | 80 | 80 | 80 | 77.5 | 80 | 77.5 | 75 | 75 | 72.5 | 72.5 | 72.5 | 70 | 70 | 70 | 67.5 | 67.5 | 65 | 62.5 | 60 | 60 | 57.5 | 57.5 | 52.5 | 52.5 | 25.43 | 24.22 | 24.22 | 23.01 | 23.01 | 23.01 | 23.01 | 23.01 | 21.79 | 21.79 | 21.79 | 21.79 | 21.79 | 21.79 | 21.79 | 21.79 | 21.79 | 21.79 | 21.79 | 21.79 | 21.79 | 21.79 | 23.01 | 23.01 | 24.22 | 25.43 | 26.64 | 27.85 | 29.06 | 30.27 | 31.48 | 32.69 | 33.9 | 36.32 | 36.32 | 37.53 | 38.75 | 38.75 | 38.75 | 39.96 | 41.17 | 39.96 | 39.96 | 41.17 | 41.17 | 41.17 | 41.17 | 41.17 | 39.96 | 39.96 | 38.75 | 38.75 | 38.75 | 38.75 | 38.75 | 38.75 | 38.75 | 38.75 | 38.75 | 38.75 | 37.53 | 37.53 | 37.53 | 37.53 | 37.53 | 37.53 | 37.53 | 37.53 | 37.53 | 38.75 | 38.75 | 38.75 | 38.75 | 38.75 | 38.75 | 37.53 | 38.75 | 37.53 | 36.32 | 36.32 | 35.11 | 35.11 | 35.11 | 33.9 | 33.9 | 33.9 | 32.69 | 32.69 | 31.48 | 30.27 | 29.06 | 29.06 | 27.85 | 27.85 | 25.43 | 25.43
66 | 18.7 | 22.5 | 25.5 | 24 | 19.5 | 23.3 | 25.5 | 18.7 | 19.5 | 28.5 | 19.5 | 21 | 23.3 | 22.5 | 24 | 23.2 | 23.3 | 22.5 | 21.7 | 22.5 | 23.3 | 21 | 23.2 | 24 | 21 | 19.5 | 22.5 | 23.3 | 21.7 | 21.8 | 31.5 | 27 | 31.5 | 27.7 | 42 | 42.8 | 42.7 | 39 | 39 | 43.5 | 38.3 | 48 | 54 | 52.5 | 53.2 | 54 | 53.3 | 54 | 54.7 | 55.5 | 54.8 | 72.7 | 65.3 | 54.7 | 55.5 | 54.8 | 65.2 | 74.3 | 54 | 51 | 45.7 | 44.3 | 45 | 43.5 | 44.2 | 44.3 | 45 | 44.2 | 45 | 44.3 | 42.7 | 42 | 41.3 | 25.5 | 25.5 | 24.7 | 26.2 | 24.8 | 24.7 | 23.3 | 21.7 | 25.5 | 23.3 | 20.2 | 25.5 | 25.5 | 20.3 | 24.7 | 22.5 | 20.3 | 28.5 | 18.7 | 24 | 24 | 18.7 | 25.5 | 2.2 | 6.1 | 6.7 | 6 | 3.7 | 5.3 | 6 | 3 | 4.5 | 7.5 | 3.8 | 4.4 | 6 | 6.1 | 6.7 | 6 | 6 | 5.3 | 4.5 | 5.9 | 4.5 | 6.1 | 5.9 | 5.3 | 4.5 | 3 | 6 | 5.3 | 3.7 | 6.8 | 10.5 | 7.5 | 11.2 | 7.6 | 15 | 14.2 | 14.3 | 12.7 | 11.2 | 13.5 | 11.3 | 15 | 15.7 | 15.8 | 16.5 | 15.7 | 15.8 | 16.5 | 16.5 | 17.2 | 17.3 | 21 | 18.7 | 17.3 | 18 | 18 | 20.2 | 23.3 | 15 | 13.5 | 14.2 | 12.8 | 12.7 | 12 | 12 | 12 | 14.3 | 14.2 | 15 | 13.5 | 13.5 | 13.5 | 11.3 | 5.3 | 5.2 | 4.5 | 4.5 | 5.3 | 5.9 | 4.6 | 4.5 | 5.9 | 5.3 | 4.5 | 6 | 5.2 | 5.3 | 5.3 | 4.4 | 4.6 | 7.4 | 3 | 5.9 | 6.1 | 3 | 6
67 | 84 | 80 | 80 | 76 | 76 | 76 | 76 | 76 | 72 | 72 | 72 | 72 | 72 | 72 | 72 | 72 | 72 | 72 | 72 | 72 | 72 | 72 | 76 | 76 | 80 | 84 | 88 | 92 | 96 | 100 | 104 | 108 | 112 | 120 | 120 | 124 | 128 | 128 | 128 | 132 | 136 | 132 | 132 | 136 | 136 | 136 | 136 | 136 | 132 | 132 | 128 | 128 | 128 | 128 | 128 | 128 | 128 | 128 | 128 | 128 | 124 | 124 | 124 | 124 | 124 | 124 | 124 | 124 | 124 | 128 | 128 | 128 | 128 | 128 | 128 | 124 | 128 | 124 | 120 | 120 | 116 | 116 | 116 | 112 | 112 | 112 | 108 | 108 | 104 | 100 | 96 | 96 | 92 | 92 | 84 | 84 | 40.68 | 38.75 | 38.75 | 36.81 | 36.81 | 36.81 | 36.81 | 36.81 | 34.87 | 34.87 | 34.87 | 34.87 | 34.87 | 34.87 | 34.87 | 34.87 | 34.87 | 34.87 | 34.87 | 34.87 | 34.87 | 34.87 | 36.81 | 36.81 | 38.75 | 40.68 | 42.62 | 44.56 | 46.49 | 48.43 | 50.37 | 52.31 | 54.24 | 58.12 | 58.12 | 60.06 | 61.99 | 61.99 | 61.99 | 63.93 | 65.87 | 63.93 | 63.93 | 65.87 | 65.87 | 65.87 | 65.87 | 65.87 | 63.93 | 63.93 | 61.99 | 61.99 | 61.99 | 61.99 | 61.99 | 61.99 | 61.99 | 61.99 | 61.99 | 61.99 | 60.06 | 60.06 | 60.06 | 60.06 | 60.06 | 60.06 | 60.06 | 60.06 | 60.06 | 61.99 | 61.99 | 61.99 | 61.99 | 61.99 | 61.99 | 60.06 | 61.99 | 60.06 | 58.12 | 58.12 | 56.18 | 56.18 | 56.18 | 54.24 | 54.24 | 54.24 | 52.31 | 52.31 | 50.37 | 48.43 | 46.49 | 46.49 | 44.56 | 44.56 | 40.68 | 40.68
68 | 220.5 | 210 | 210 | 199.5 | 199.5 | 199.5 | 199.5 | 199.5 | 189 | 189 | 189 | 189 | 189 | 189 | 189 | 189 | 189 | 189 | 189 | 189 | 189 | 189 | 199.5 | 199.5 | 210 | 220.5 | 231 | 241.5 | 252 | 262.5 | 273 | 283.5 | 294 | 315 | 315 | 325.5 | 336 | 336 | 336 | 346.5 | 357 | 346.5 | 346.5 | 357 | 357 | 357 | 357 | 357 | 346.5 | 346.5 | 336 | 336 | 336 | 336 | 336 | 336 | 336 | 336 | 336 | 336 | 325.5 | 325.5 | 325.5 | 325.5 | 325.5 | 325.5 | 325.5 | 325.5 | 325.5 | 336 | 336 | 336 | 336 | 336 | 336 | 325.5 | 336 | 325.5 | 315 | 315 | 304.5 | 304.5 | 304.5 | 294 | 294 | 294 | 283.5 | 283.5 | 273 | 262.5 | 252 | 252 | 241.5 | 241.5 | 220.5 | 220.5 | 106.79 | 101.72 | 101.72 | 96.63 | 96.63 | 96.63 | 96.63 | 96.63 | 91.53 | 91.53 | 91.53 | 91.53 | 91.53 | 91.53 | 91.53 | 91.53 | 91.53 | 91.53 | 91.53 | 91.53 | 91.53 | 91.53 | 96.63 | 96.63 | 101.72 | 106.79 | 111.88 | 116.97 | 122.04 | 127.13 | 132.22 | 137.31 | 142.38 | 152.56 | 152.56 | 157.65 | 162.73 | 162.73 | 162.73 | 167.82 | 172.91 | 167.82 | 167.82 | 172.91 | 172.91 | 172.91 | 172.91 | 172.91 | 167.82 | 167.82 | 162.73 | 162.73 | 162.73 | 162.73 | 162.73 | 162.73 | 162.73 | 162.73 | 162.73 | 162.73 | 157.65 | 157.65 | 157.65 | 157.65 | 157.65 | 157.65 | 157.65 | 157.65 | 157.65 | 162.73 | 162.73 | 162.73 | 162.73 | 162.73 | 162.73 | 157.65 | 162.73 | 157.65 | 152.56 | 152.56 | 147.47 | 147.47 | 147.47 | 142.38 | 142.38 | 142.38 | 137.31 | 137.31 | 132.22 | 127.13 | 122.04 | 122.04 | 116.97 | 116.97 | 106.79 | 106.79
69 | 52.5 | 50 | 50 | 47.5 | 47.5 | 47.5 | 47.5 | 47.5 | 45 | 45 | 45 | 45 | 45 | 45 | 45 | 45 | 45 | 45 | 45 | 45 | 45 | 45 | 47.5 | 47.5 | 50 | 52.5 | 55 | 57.5 | 60 | 62.5 | 65 | 67.5 | 70 | 75 | 75 | 77.5 | 80 | 80 | 80 | 82.5 | 85 | 82.5 | 82.5 | 85 | 85 | 85 | 85 | 85 | 82.5 | 82.5 | 80 | 80 | 80 | 80 | 80 | 80 | 80 | 80 | 80 | 80 | 77.5 | 77.5 | 77.5 | 77.5 | 77.5 | 77.5 | 77.5 | 77.5 | 77.5 | 80 | 80 | 80 | 80 | 80 | 80 | 77.5 | 80 | 77.5 | 75 | 75 | 72.5 | 72.5 | 72.5 | 70 | 70 | 70 | 67.5 | 67.5 | 65 | 62.5 | 60 | 60 | 57.5 | 57.5 | 52.5 | 52.5 | 25.43 | 24.22 | 24.22 | 23.01 | 23.01 | 23.01 | 23.01 | 23.01 | 21.79 | 21.79 | 21.79 | 21.79 | 21.79 | 21.79 | 21.79 | 21.79 | 21.79 | 21.79 | 21.79 | 21.79 | 21.79 | 21.79 | 23.01 | 23.01 | 24.22 | 25.43 | 26.64 | 27.85 | 29.06 | 30.27 | 31.48 | 32.69 | 33.9 | 36.32 | 36.32 | 37.53 | 38.75 | 38.75 | 38.75 | 39.96 | 41.17 | 39.96 | 39.96 | 41.17 | 41.17 | 41.17 | 41.17 | 41.17 | 39.96 | 39.96 | 38.75 | 38.75 | 38.75 | 38.75 | 38.75 | 38.75 | 38.75 | 38.75 | 38.75 | 38.75 | 37.53 | 37.53 | 37.53 | 37.53 | 37.53 | 37.53 | 37.53 | 37.53 | 37.53 | 38.75 | 38.75 | 38.75 | 38.75 | 38.75 | 38.75 | 37.53 | 38.75 | 37.53 | 36.32 | 36.32 | 35.11 | 35.11 | 35.11 | 33.9 | 33.9 | 33.9 | 32.69 | 32.69 | 31.48 | 30.27 | 29.06 | 29.06 | 27.85 | 27.85 | 25.43 | 25.43
70 | 52.5 | 50 | 50 | 47.5 | 47.5 | 47.5 | 47.5 | 47.5 | 45 | 45 | 45 | 45 | 45 | 45 | 45 | 45 | 45 | 45 | 45 | 45 | 45 | 45 | 47.5 | 47.5 | 50 | 52.5 | 55 | 57.5 | 60 | 62.5 | 65 | 67.5 | 70 | 75 | 75 | 77.5 | 80 | 80 | 80 | 82.5 | 85 | 82.5 | 82.5 | 85 | 85 | 85 | 85 | 85 | 82.5 | 82.5 | 80 | 80 | 80 | 80 | 80 | 80 | 80 | 80 | 80 | 80 | 77.5 | 77.5 | 77.5 | 77.5 | 77.5 | 77.5 | 77.5 | 77.5 | 77.5 | 80 | 80 | 80 | 80 | 80 | 80 | 77.5 | 80 | 77.5 | 75 | 75 | 72.5 | 72.5 | 72.5 | 70 | 70 | 70 | 67.5 | 67.5 | 65 | 62.5 | 60 | 60 | 57.5 | 57.5 | 52.5 | 52.5 | 25.43 | 24.22 | 24.22 | 23.01 | 23.01 | 23.01 | 23.01 | 23.01 | 21.79 | 21.79 | 21.79 | 21.79 | 21.79 | 21.79 | 21.79 | 21.79 | 21.79 | 21.79 | 21.79 | 21.79 | 21.79 | 21.79 | 23.01 | 23.01 | 24.22 | 25.43 | 26.64 | 27.85 | 29.06 | 30.27 | 31.48 | 32.69 | 33.9 | 36.32 | 36.32 | 37.53 | 38.75 | 38.75 | 38.75 | 39.96 | 41.17 | 39.96 | 39.96 | 41.17 | 41.17 | 41.17 | 41.17 | 41.17 | 39.96 | 39.96 | 38.75 | 38.75 | 38.75 | 38.75 | 38.75 | 38.75 | 38.75 | 38.75 | 38.75 | 38.75 | 37.53 | 37.53 | 37.53 | 37.53 | 37.53 | 37.53 | 37.53 | 37.53 | 37.53 | 38.75 | 38.75 | 38.75 | 38.75 | 38.75 | 38.75 | 37.53 | 38.75 | 37.53 | 36.32 | 36.32 | 35.11 | 35.11 | 35.11 | 33.9 | 33.9 | 33.9 | 32.69 | 32.69 | 31.48 | 30.27 | 29.06 | 29.06 | 27.85 | 27.85 | 25.43 | 25.43
71 | 52.5 | 50 | 50 | 47.5 | 47.5 | 47.5 | 47.5 | 47.5 | 45 | 45 | 45 | 45 | 45 | 45 | 45 | 45 | 45 | 45 | 45 | 45 | 45 | 45 | 47.5 | 47.5 | 50 | 52.5 | 55 | 57.5 | 60 | 62.5 | 65 | 67.5 | 70 | 75 | 75 | 77.5 | 80 | 80 | 80 | 82.5 | 85 | 82.5 | 82.5 | 85 | 85 | 85 | 85 | 85 | 82.5 | 82.5 | 80 | 80 | 80 | 80 | 80 | 80 | 80 | 80 | 80 | 80 | 77.5 | 77.5 | 77.5 | 77.5 | 77.5 | 77.5 | 77.5 | 77.5 | 77.5 | 80 | 80 | 80 | 80 | 80 | 80 | 77.5 | 80 | 77.5 | 75 | 75 | 72.5 | 72.5 | 72.5 | 70 | 70 | 70 | 67.5 | 67.5 | 65 | 62.5 | 60 | 60 | 57.5 | 57.5 | 52.5 | 52.5 | 25.43 | 24.22 | 24.22 | 23.01 | 23.01 | 23.01 | 23.01 | 23.01 | 21.79 | 21.79 | 21.79 | 21.79 | 21.79 | 21.79 | 21.79 | 21.79 | 21.79 | 21.79 | 21.79 | 21.79 | 21.79 | 21.79 | 23.01 | 23.01 | 24.22 | 25.43 | 26.64 | 27.85 | 29.06 | 30.27 | 31.48 | 32.69 | 33.9 | 36.32 | 36.32 | 37.53 | 38.75 | 38.75 | 38.75 | 39.96 | 41.17 | 39.96 | 39.96 | 41.17 | 41.17 | 41.17 | 41.17 | 41.17 | 39.96 | 39.96 | 38.75 | 38.75 | 38.75 | 38.75 | 38.75 | 38.75 | 38.75 | 38.75 | 38.75 | 38.75 | 37.53 | 37.53 | 37.53 | 37.53 | 37.53 | 37.53 | 37.53 | 37.53 | 37.53 | 38.75 | 38.75 | 38.75 | 38.75 | 38.75 | 38.75 | 37.53 | 38.75 | 37.53 | 36.32 | 36.32 | 35.11 | 35.11 | 35.11 | 33.9 | 33.9 | 33.9 | 32.69 | 32.69 | 31.48 | 30.27 | 29.06 | 29.06 | 27.85 | 27.85 | 25.43 | 25.43
72 | 0 | 0 | 0 | 0 | 0 | 0 | 0 | 0 | 0 | 0 | 0 | 0 | 0 | 0 | 0 | 0 | 0 | 0 | 0 | 0 | 0 | 0 | 0 | 0 | 0 | 0 | 0 | 0 | 0 | 0 | 0 | 0 | 0 | 0 | 0 | 0 | 0 | 0 | 0 | 0 | 0 | 0 | 0 | 0 | 0 | 0 | 0 | 0 | 0 | 0 | 0 | 0 | 0 | 0 | 0 | 0 | 0 | 0 | 0 | 0 | 0 | 0 | 0 | 0 | 0 | 0 | 0 | 0 | 0 | 0 | 0 | 0 | 0 | 0 | 0 | 0 | 0 | 0 | 0 | 0 | 0 | 0 | 0 | 0 | 0 | 0 | 0 | 0 | 0 | 0 | 0 | 0 | 0 | 0 | 0 | 0 | 0 | 0 | 0 | 0 | 0 | 0 | 0 | 0 | 0 | 0 | 0 | 0 | 0 | 0 | 0 | 0 | 0 | 0 | 0 | 0 | 0 | 0 | 0 | 0 | 0 | 0 | 0 | 0 | 0 | 0 | 0 | 0 | 0 | 0 | 0 | 0 | 0 | 0 | 0 | 0 | 0 | 0 | 0 | 0 | 0 | 0 | 0 | 0 | 0 | 0 | 0 | 0 | 0 | 0 | 0 | 0 | 0 | 0 | 0 | 0 | 0 | 0 | 0 | 0 | 0 | 0 | 0 | 0 | 0 | 0 | 0 | 0 | 0 | 0 | 0 | 0 | 0 | 0 | 0 | 0 | 0 | 0 | 0 | 0 | 0 | 0 | 0 | 0 | 0 | 0 | 0 | 0 | 0 | 0 | 0 | 0
73 | 132.3 | 126 | 126 | 119.7 | 119.7 | 119.7 | 119.7 | 119.7 | 113.4 | 113.4 | 113.4 | 113.4 | 113.4 | 113.4 | 113.4 | 113.4 | 113.4 | 113.4 | 113.4 | 113.4 | 113.4 | 113.4 | 119.7 | 119.7 | 126 | 132.3 | 138.6 | 144.9 | 151.2 | 157.5 | 163.8 | 170.1 | 176.4 | 189 | 189 | 195.3 | 201.6 | 201.6 | 201.6 | 207.9 | 214.2 | 207.9 | 207.9 | 214.2 | 214.2 | 214.2 | 214.2 | 214.2 | 207.9 | 207.9 | 201.6 | 201.6 | 201.6 | 201.6 | 201.6 | 201.6 | 201.6 | 201.6 | 201.6 | 201.6 | 195.3 | 195.3 | 195.3 | 195.3 | 195.3 | 195.3 | 195.3 | 195.3 | 195.3 | 201.6 | 201.6 | 201.6 | 201.6 | 201.6 | 201.6 | 195.3 | 201.6 | 195.3 | 189 | 189 | 182.7 | 182.7 | 182.7 | 176.4 | 176.4 | 176.4 | 170.1 | 170.1 | 163.8 | 157.5 | 151.2 | 151.2 | 144.9 | 144.9 | 132.3 | 132.3 | 64.08 | 61.02 | 61.02 | 57.97 | 57.97 | 57.97 | 57.97 | 57.97 | 54.92 | 54.92 | 54.92 | 54.92 | 54.92 | 54.92 | 54.92 | 54.92 | 54.92 | 54.92 | 54.92 | 54.92 | 54.92 | 54.92 | 57.97 | 57.97 | 61.02 | 64.08 | 67.13 | 70.18 | 73.23 | 76.28 | 79.33 | 82.38 | 85.43 | 91.54 | 91.54 | 94.59 | 97.64 | 97.64 | 97.64 | 100.69 | 103.74 | 100.69 | 100.69 | 103.74 | 103.74 | 103.74 | 103.74 | 103.74 | 100.69 | 100.69 | 97.64 | 97.64 | 97.64 | 97.64 | 97.64 | 97.64 | 97.64 | 97.64 | 97.64 | 97.64 | 94.59 | 94.59 | 94.59 | 94.59 | 94.59 | 94.59 | 94.59 | 94.59 | 94.59 | 97.64 | 97.64 | 97.64 | 97.64 | 97.64 | 97.64 | 94.59 | 97.64 | 94.59 | 91.54 | 91.54 | 88.49 | 88.49 | 88.49 | 85.43 | 85.43 | 85.43 | 82.38 | 82.38 | 79.33 | 76.28 | 73.23 | 73.23 | 70.18 | 70.18 | 64.08 | 64.08
74 | 72.6 | 63.6 | 63.6 | 84 | 64.2 | 63.6 | 64.2 | 82.8 | 64.8 | 63 | 70.8 | 69.6 | 61.8 | 60.6 | 60.6 | 60.6 | 60.6 | 60 | 60.6 | 61.2 | 60.6 | 58.8 | 37.8 | 58.2 | 66.6 | 73.2 | 87 | 81.6 | 69.6 | 90 | 100.8 | 84 | 108 | 109.2 | 108 | 110.4 | 150 | 142.2 | 150 | 159.6 | 141 | 156 | 153 | 160.8 | 163.2 | 164.4 | 157.8 | 151.8 | 165.6 | 163.2 | 168 | 142.2 | 158.4 | 144.6 | 134.4 | 155.4 | 142.2 | 159 | 158.4 | 152.4 | 154.2 | 154.2 | 154.2 | 154.2 | 147.6 | 144.6 | 144 | 142.2 | 136.8 | 175.8 | 130.2 | 127.2 | 138.6 | 118.8 | 117 | 115.2 | 86.4 | 113.4 | 111.6 | 89.4 | 96.6 | 108 | 67.2 | 82.8 | 88.8 | 73.8 | 75.6 | 88.8 | 72.6 | 72.6 | 87 | 69.6 | 75 | 87.6 | 69 | 75.6 | 7.2 | 0 | -1.2 | 17.4 | -0.6 | -1.2 | 0 | 15 | -0.6 | -1.2 | 6 | 4.2 | -3 | -3 | -3.6 | -3 | -3 | -3 | -3.6 | -2.4 | -3.6 | -6 | -24 | -5.4 | 0 | 6.6 | 17.4 | 16.8 | 3 | 18 | 25.8 | 15 | 34.8 | 34.8 | 32.4 | 31.2 | 63 | 57 | 60 | 68.4 | 57 | 68.4 | 66.6 | 67.8 | 67.8 | 69 | 65.4 | 60.6 | 71.4 | 70.2 | 70.8 | 53.4 | 68.4 | 57.6 | 50.4 | 64.8 | 48.6 | 57.6 | 57.6 | 52.2 | 53.4 | 54.6 | 54.6 | 57.6 | 57 | 57 | 58.2 | 57 | 54 | 81.6 | 49.8 | 46.8 | 53.4 | 39.6 | 37.8 | 36.6 | 17.4 | 39 | 40.2 | 22.2 | 28.2 | 37.8 | 3 | 15 | 19.2 | 5.4 | 8.4 | 18.6 | 7.2 | 7.2 | 19.2 | 4.2 | 10.2 | 19.2 | 2.4 | 9.6
76 | 84 | 80 | 80 | 76 | 76 | 76 | 76 | 76 | 72 | 72 | 72 | 72 | 72 | 72 | 72 | 72 | 72 | 72 | 72 | 72 | 72 | 72 | 76 | 76 | 80 | 84 | 88 | 92 | 96 | 100 | 104 | 108 | 112 | 120 | 120 | 124 | 128 | 128 | 128 | 132 | 136 | 132 | 132 | 136 | 136 | 136 | 136 | 136 | 132 | 132 | 128 | 128 | 128 | 128 | 128 | 128 | 128 | 128 | 128 | 128 | 124 | 124 | 124 | 124 | 124 | 124 | 124 | 124 | 124 | 128 | 128 | 128 | 128 | 128 | 128 | 124 | 128 | 124 | 120 | 120 | 116 | 116 | 116 | 112 | 112 | 112 | 108 | 108 | 104 | 100 | 96 | 96 | 92 | 92 | 84 | 84 | 40.68 | 38.75 | 38.75 | 36.81 | 36.81 | 36.81 | 36.81 | 36.81 | 34.87 | 34.87 | 34.87 | 34.87 | 34.87 | 34.87 | 34.87 | 34.87 | 34.87 | 34.87 | 34.87 | 34.87 | 34.87 | 34.87 | 36.81 | 36.81 | 38.75 | 40.68 | 42.62 | 44.56 | 46.49 | 48.43 | 50.37 | 52.31 | 54.24 | 58.12 | 58.12 | 60.06 | 61.99 | 61.99 | 61.99 | 63.93 | 65.87 | 63.93 | 63.93 | 65.87 | 65.87 | 65.87 | 65.87 | 65.87 | 63.93 | 63.93 | 61.99 | 61.99 | 61.99 | 61.99 | 61.99 | 61.99 | 61.99 | 61.99 | 61.99 | 61.99 | 60.06 | 60.06 | 60.06 | 60.06 | 60.06 | 60.06 | 60.06 | 60.06 | 60.06 | 61.99 | 61.99 | 61.99 | 61.99 | 61.99 | 61.99 | 60.06 | 61.99 | 60.06 | 58.12 | 58.12 | 56.18 | 56.18 | 56.18 | 54.24 | 54.24 | 54.24 | 52.31 | 52.31 | 50.37 | 48.43 | 46.49 | 46.49 | 44.56 | 44.56 | 40.68 | 40.68
77 | 16.2 | 16.2 | 16.2 | 15.3 | 16.2 | 15.3 | 16.2 | 15.3 | 15.3 | 15.3 | 16.2 | 15.3 | 15.3 | 15.3 | 15.3 | 15.3 | 15.3 | 15.3 | 14.4 | 15.3 | 15.3 | 14.4 | 15.3 | 14.4 | 15.3 | 14.4 | 12.6 | 12.6 | 11.7 | 12.6 | 45.9 | 80.1 | 66.6 | 33.3 | 20.7 | 26.1 | 25.2 | 26.1 | 29.7 | 30.6 | 26.1 | 31.5 | 30.6 | 30.6 | 31.5 | 30.6 | 30.6 | 31.5 | 31.5 | 31.5 | 32.4 | 32.4 | 32.4 | 31.5 | 31.5 | 22.5 | 31.5 | 32.4 | 32.4 | 32.4 | 33.3 | 26.1 | 33.3 | 33.3 | 32.4 | 32.4 | 33.3 | 32.4 | 32.4 | 33.3 | 17.1 | 14.4 | 14.4 | 14.4 | 14.4 | 13.5 | 14.4 | 14.4 | 13.5 | 14.4 | 18 | 17.1 | 17.1 | 17.1 | 17.1 | 17.1 | 17.1 | 17.1 | 16.2 | 16.2 | 15.3 | 16.2 | 16.2 | 15.3 | 16.2 | 15.3 | 14.4 | 14.4 | 13.5 | 14.4 | 12.6 | 13.5 | 13.5 | 13.5 | 13.5 | 14.4 | 13.5 | 14.4 | 13.5 | 14.4 | 13.5 | 13.5 | 14.4 | 13.5 | 13.5 | 13.5 | 13.5 | 13.5 | 12.6 | 13.5 | 11.7 | 13.5 | 13.5 | 10.8 | 10.8 | 10.8 | 36.9 | 60.3 | 53.1 | 29.7 | 17.1 | 22.5 | 19.8 | 21.6 | 23.4 | 22.5 | 18.9 | 23.4 | 22.5 | 21.6 | 22.5 | 22.5 | 22.5 | 22.5 | 23.4 | 22.5 | 24.3 | 25.2 | 24.3 | 25.2 | 25.2 | 18 | 24.3 | 23.4 | 24.3 | 23.4 | 23.4 | 19.8 | 24.3 | 23.4 | 23.4 | 23.4 | 25.2 | 25.2 | 25.2 | 26.1 | 15.3 | 11.7 | 10.8 | 10.8 | 9.9 | 9.9 | 9.9 | 10.8 | 12.6 | 10.8 | 11.7 | 11.7 | 11.7 | 11.7 | 11.7 | 11.7 | 11.7 | 10.8 | 12.6 | 13.5 | 13.5 | 13.5 | 13.5 | 13.5 | 12.6 | 12.6
79 | 84 | 80 | 80 | 76 | 76 | 76 | 76 | 76 | 72 | 72 | 72 | 72 | 72 | 72 | 72 | 72 | 72 | 72 | 72 | 72 | 72 | 72 | 76 | 76 | 80 | 84 | 88 | 92 | 96 | 100 | 104 | 108 | 112 | 120 | 120 | 124 | 128 | 128 | 128 | 132 | 136 | 132 | 132 | 136 | 136 | 136 | 136 | 136 | 132 | 132 | 128 | 128 | 128 | 128 | 128 | 128 | 128 | 128 | 128 | 128 | 124 | 124 | 124 | 124 | 124 | 124 | 124 | 124 | 124 | 128 | 128 | 128 | 128 | 128 | 128 | 124 | 128 | 124 | 120 | 120 | 116 | 116 | 116 | 112 | 112 | 112 | 108 | 108 | 104 | 100 | 96 | 96 | 92 | 92 | 84 | 84 | 40.68 | 38.75 | 38.75 | 36.81 | 36.81 | 36.81 | 36.81 | 36.81 | 34.87 | 34.87 | 34.87 | 34.87 | 34.87 | 34.87 | 34.87 | 34.87 | 34.87 | 34.87 | 34.87 | 34.87 | 34.87 | 34.87 | 36.81 | 36.81 | 38.75 | 40.68 | 42.62 | 44.56 | 46.49 | 48.43 | 50.37 | 52.31 | 54.24 | 58.12 | 58.12 | 60.06 | 61.99 | 61.99 | 61.99 | 63.93 | 65.87 | 63.93 | 63.93 | 65.87 | 65.87 | 65.87 | 65.87 | 65.87 | 63.93 | 63.93 | 61.99 | 61.99 | 61.99 | 61.99 | 61.99 | 61.99 | 61.99 | 61.99 | 61.99 | 61.99 | 60.06 | 60.06 | 60.06 | 60.06 | 60.06 | 60.06 | 60.06 | 60.06 | 60.06 | 61.99 | 61.99 | 61.99 | 61.99 | 61.99 | 61.99 | 60.06 | 61.99 | 60.06 | 58.12 | 58.12 | 56.18 | 56.18 | 56.18 | 54.24 | 54.24 | 54.24 | 52.31 | 52.31 | 50.37 | 48.43 | 46.49 | 46.49 | 44.56 | 44.56 | 40.68 | 40.68
80 | 84 | 80 | 80 | 76 | 76 | 76 | 76 | 76 | 72 | 72 | 72 | 72 | 72 | 72 | 72 | 72 | 72 | 72 | 72 | 72 | 72 | 72 | 76 | 76 | 80 | 84 | 88 | 92 | 96 | 100 | 104 | 108 | 112 | 120 | 120 | 124 | 128 | 128 | 128 | 132 | 136 | 132 | 132 | 136 | 136 | 136 | 136 | 136 | 132 | 132 | 128 | 128 | 128 | 128 | 128 | 128 | 128 | 128 | 128 | 128 | 124 | 124 | 124 | 124 | 124 | 124 | 124 | 124 | 124 | 128 | 128 | 128 | 128 | 128 | 128 | 124 | 128 | 124 | 120 | 120 | 116 | 116 | 116 | 112 | 112 | 112 | 108 | 108 | 104 | 100 | 96 | 96 | 92 | 92 | 84 | 84 | 40.68 | 38.75 | 38.75 | 36.81 | 36.81 | 36.81 | 36.81 | 36.81 | 34.87 | 34.87 | 34.87 | 34.87 | 34.87 | 34.87 | 34.87 | 34.87 | 34.87 | 34.87 | 34.87 | 34.87 | 34.87 | 34.87 | 36.81 | 36.81 | 38.75 | 40.68 | 42.62 | 44.56 | 46.49 | 48.43 | 50.37 | 52.31 | 54.24 | 58.12 | 58.12 | 60.06 | 61.99 | 61.99 | 61.99 | 63.93 | 65.87 | 63.93 | 63.93 | 65.87 | 65.87 | 65.87 | 65.87 | 65.87 | 63.93 | 63.93 | 61.99 | 61.99 | 61.99 | 61.99 | 61.99 | 61.99 | 61.99 | 61.99 | 61.99 | 61.99 | 60.06 | 60.06 | 60.06 | 60.06 | 60.06 | 60.06 | 60.06 | 60.06 | 60.06 | 61.99 | 61.99 | 61.99 | 61.99 | 61.99 | 61.99 | 60.06 | 61.99 | 60.06 | 58.12 | 58.12 | 56.18 | 56.18 | 56.18 | 54.24 | 54.24 | 54.24 | 52.31 | 52.31 | 50.37 | 48.43 | 46.49 | 46.49 | 44.56 | 44.56 | 40.68 | 40.68
81 | 52.5 | 50 | 50 | 47.5 | 47.5 | 47.5 | 47.5 | 47.5 | 45 | 45 | 45 | 45 | 45 | 45 | 45 | 45 | 45 | 45 | 45 | 45 | 45 | 45 | 47.5 | 47.5 | 50 | 52.5 | 55 | 57.5 | 60 | 62.5 | 65 | 67.5 | 70 | 75 | 75 | 77.5 | 80 | 80 | 80 | 82.5 | 85 | 82.5 | 82.5 | 85 | 85 | 85 | 85 | 85 | 82.5 | 82.5 | 80 | 80 | 80 | 80 | 80 | 80 | 80 | 80 | 80 | 80 | 77.5 | 77.5 | 77.5 | 77.5 | 77.5 | 77.5 | 77.5 | 77.5 | 77.5 | 80 | 80 | 80 | 80 | 80 | 80 | 77.5 | 80 | 77.5 | 75 | 75 | 72.5 | 72.5 | 72.5 | 70 | 70 | 70 | 67.5 | 67.5 | 65 | 62.5 | 60 | 60 | 57.5 | 57.5 | 52.5 | 52.5 | 25.43 | 24.22 | 24.22 | 23.01 | 23.01 | 23.01 | 23.01 | 23.01 | 21.79 | 21.79 | 21.79 | 21.79 | 21.79 | 21.79 | 21.79 | 21.79 | 21.79 | 21.79 | 21.79 | 21.79 | 21.79 | 21.79 | 23.01 | 23.01 | 24.22 | 25.43 | 26.64 | 27.85 | 29.06 | 30.27 | 31.48 | 32.69 | 33.9 | 36.32 | 36.32 | 37.53 | 38.75 | 38.75 | 38.75 | 39.96 | 41.17 | 39.96 | 39.96 | 41.17 | 41.17 | 41.17 | 41.17 | 41.17 | 39.96 | 39.96 | 38.75 | 38.75 | 38.75 | 38.75 | 38.75 | 38.75 | 38.75 | 38.75 | 38.75 | 38.75 | 37.53 | 37.53 | 37.53 | 37.53 | 37.53 | 37.53 | 37.53 | 37.53 | 37.53 | 38.75 | 38.75 | 38.75 | 38.75 | 38.75 | 38.75 | 37.53 | 38.75 | 37.53 | 36.32 | 36.32 | 35.11 | 35.11 | 35.11 | 33.9 | 33.9 | 33.9 | 32.69 | 32.69 | 31.48 | 30.27 | 29.06 | 29.06 | 27.85 | 27.85 | 25.43 | 25.43
84 | 66.15 | 63 | 63 | 59.85 | 59.85 | 59.85 | 59.85 | 59.85 | 56.7 | 56.7 | 56.7 | 56.7 | 56.7 | 56.7 | 56.7 | 56.7 | 56.7 | 56.7 | 56.7 | 56.7 | 56.7 | 56.7 | 59.85 | 59.85 | 63 | 66.15 | 69.3 | 72.45 | 75.6 | 78.75 | 81.9 | 85.05 | 88.2 | 94.5 | 94.5 | 97.65 | 100.8 | 100.8 | 100.8 | 103.95 | 107.1 | 103.95 | 103.95 | 107.1 | 107.1 | 107.1 | 107.1 | 107.1 | 103.95 | 103.95 | 100.8 | 100.8 | 100.8 | 100.8 | 100.8 | 100.8 | 100.8 | 100.8 | 100.8 | 100.8 | 97.65 | 97.65 | 97.65 | 97.65 | 97.65 | 97.65 | 97.65 | 97.65 | 97.65 | 100.8 | 100.8 | 100.8 | 100.8 | 100.8 | 100.8 | 97.65 | 100.8 | 97.65 | 94.5 | 94.5 | 91.35 | 91.35 | 91.35 | 88.2 | 88.2 | 88.2 | 85.05 | 85.05 | 81.9 | 78.75 | 75.6 | 75.6 | 72.45 | 72.45 | 66.15 | 66.15 | 32.04 | 30.51 | 30.51 | 28.99 | 28.99 | 28.99 | 28.99 | 28.99 | 27.46 | 27.46 | 27.46 | 27.46 | 27.46 | 27.46 | 27.46 | 27.46 | 27.46 | 27.46 | 27.46 | 27.46 | 27.46 | 27.46 | 28.99 | 28.99 | 30.51 | 32.04 | 33.56 | 35.09 | 36.61 | 38.14 | 39.67 | 41.19 | 42.72 | 45.77 | 45.77 | 47.29 | 48.82 | 48.82 | 48.82 | 50.35 | 51.87 | 50.35 | 50.35 | 51.87 | 51.87 | 51.87 | 51.87 | 51.87 | 50.35 | 50.35 | 48.82 | 48.82 | 48.82 | 48.82 | 48.82 | 48.82 | 48.82 | 48.82 | 48.82 | 48.82 | 47.29 | 47.29 | 47.29 | 47.29 | 47.29 | 47.29 | 47.29 | 47.29 | 47.29 | 48.82 | 48.82 | 48.82 | 48.82 | 48.82 | 48.82 | 47.29 | 48.82 | 47.29 | 45.77 | 45.77 | 44.24 | 44.24 | 44.24 | 42.72 | 42.72 | 42.72 | 41.19 | 41.19 | 39.67 | 38.14 | 36.61 | 36.61 | 35.09 | 35.09 | 32.04 | 32.04
85 | 187.2 | 178 | 177.8 | 171.4 | 170.2 | 169.3 | 170.7 | 170.2 | 163 | 162.7 | 161.8 | 162.7 | 161.8 | 163.7 | 160.8 | 162.7 | 170.4 | 168.7 | 168 | 168.2 | 167.3 | 166.1 | 171 | 171 | 184.5 | 193.4 | 199.3 | 207.5 | 214.87 | 223.57 | 233.27 | 242.17 | 249.82 | 267.02 | 267.02 | 274.52 | 285.93 | 283.93 | 284.73 | 293.93 | 301.58 | 293.88 | 293.58 | 303.98 | 301.76 | 301.06 | 302.26 | 301.26 | 294.54 | 294.04 | 285.84 | 286.24 | 286.01 | 286.21 | 287.21 | 289.11 | 289.37 | 289.37 | 290.07 | 289.67 | 281.61 | 282.01 | 281.61 | 281.81 | 281.84 | 281.84 | 282.64 | 282.34 | 282.36 | 290.56 | 291.06 | 291.56 | 286.08 | 281.78 | 279.88 | 269.68 | 275.83 | 267.33 | 259.33 | 258.13 | 247.92 | 250.12 | 250.32 | 241.12 | 239.67 | 243.47 | 234.97 | 234.47 | 227.7 | 218.2 | 210 | 211 | 202.7 | 202 | 187 | 186.7 | 88.76 | 83.3 | 83.3 | 80.82 | 79.12 | 78.22 | 79.62 | 79.42 | 75.94 | 75.74 | 75.24 | 75.94 | 75.94 | 76.74 | 74.34 | 75.74 | 85.34 | 83.14 | 81.94 | 82.24 | 80.74 | 79.34 | 82.52 | 82.22 | 91.7 | 95.76 | 98.44 | 102.82 | 104.98 | 109.86 | 115.34 | 118.82 | 122.18 | 131.14 | 131.14 | 133.82 | 140.78 | 139.08 | 139.08 | 144.46 | 148.34 | 144.66 | 142.76 | 147.84 | 147.34 | 147.54 | 148.34 | 148.04 | 144.66 | 144.66 | 141.48 | 141.48 | 141.28 | 141.28 | 141.48 | 144.88 | 144.18 | 144.18 | 144.18 | 143.88 | 140.32 | 140.02 | 140.02 | 140.32 | 139.82 | 139.52 | 141.02 | 141.22 | 141.72 | 145.58 | 145.58 | 145.38 | 139.78 | 134.58 | 132.18 | 126.32 | 128.78 | 125.92 | 121.54 | 123.24 | 116.66 | 118.36 | 118.86 | 113.48 | 112.78 | 115.18 | 110.62 | 110.12 | 107.74 | 102.86 | 98.78 | 99.48 | 95.32 | 94.62 | 87.56 | 87.16
86 | 286.8 | 301 | 334 | 290 | 300.8 | 323.6 | 330.8 | 354.2 | 360 | 355.2 | 361.8 | 348.6 | 333.6 | 337.8 | 325.2 | 352.8 | 312.6 | 318.6 | 318.6 | 314.4 | 323.4 | 375.6 | 366.8 | 369.8 | 401.8 | 414.6 | 432.8 | 455.8 | 492.6 | 525.2 | 560.2 | 554.4 | 608 | 729 | 723 | 726.2 | 697 | 713.8 | 764.8 | 733.8 | 721.4 | 745.2 | 739.8 | 726.2 | 714.2 | 641.6 | 662 | 645.8 | 628.8 | 637.2 | 629.2 | 636.4 | 649 | 653.2 | 652 | 629.8 | 685 | 643.6 | 650.8 | 647.8 | 632.6 | 629 | 630.8 | 613.4 | 602.6 | 638 | 667.4 | 626.6 | 611.6 | 525.4 | 457 | 450.4 | 456.4 | 467.8 | 448 | 437.6 | 446.2 | 434 | 416.4 | 418.8 | 372.4 | 373.6 | 377.2 | 365 | 348.2 | 344.6 | 347.4 | 358.2 | 336.4 | 328.4 | 319.8 | 313.2 | 316.6 | 330.4 | 306.6 | 327 | 193.14 | 204.77 | 250.37 | 202 | 205 | 219.4 | 223.6 | 227.8 | 229.84 | 219.64 | 220.24 | 222.64 | 227.44 | 228.64 | 219.64 | 217.24 | 210.64 | 215.44 | 217.84 | 214.84 | 216.64 | 232.84 | 226 | 230.8 | 245.57 | 245.34 | 254.11 | 274.28 | 290.85 | 309.82 | 339.58 | 328.55 | 364.92 | 429.26 | 429.26 | 425.43 | 413.2 | 412.6 | 422.8 | 400.97 | 383.33 | 395.57 | 394.37 | 388.73 | 379.13 | 344.93 | 362.93 | 352.13 | 346.97 | 353.57 | 356.2 | 353.2 | 365.2 | 371.2 | 363.4 | 361.6 | 386.2 | 358.6 | 359.2 | 358 | 351.03 | 348.63 | 344.43 | 317.43 | 301.23 | 340.83 | 369.03 | 343.83 | 330.03 | 278.8 | 255.4 | 260.8 | 250.6 | 253.6 | 235.6 | 232.23 | 247.6 | 246.03 | 244.46 | 243.86 | 228.49 | 232.69 | 240.49 | 234.72 | 222.72 | 223.92 | 226.55 | 233.15 | 221.38 | 216.22 | 211.05 | 212.85 | 216.68 | 228.68 | 204.54 | 210.54
87 | 95.1 | 89.7 | 89.9 | 87.6 | 87.5 | 87.6 | 88.4 | 87.4 | 85.5 | 85.8 | 85.4 | 85.6 | 85.7 | 85 | 85.1 | 85.5 | 85.2 | 85 | 85.4 | 85 | 85.2 | 85.1 | 86.8 | 86.5 | 88.4 | 89.7 | 91.7 | 90.4 | 92.7 | 96.8 | 98.8 | 99.7 | 101.5 | 105.1 | 101.7 | 104.1 | 109.4 | 109.2 | 110.8 | 113.4 | 116.9 | 116 | 113.7 | 112.6 | 115.4 | 118.3 | 118.6 | 118.5 | 117 | 115.3 | 111.8 | 123.2 | 121.9 | 118.5 | 120.4 | 121.1 | 120.8 | 120 | 124.4 | 118.7 | 119.5 | 116.5 | 111.1 | 115.5 | 116 | 116.4 | 119.3 | 116.4 | 116.3 | 113.8 | 120.9 | 117.8 | 118.3 | 121.7 | 118.4 | 115.4 | 117.1 | 118.9 | 114.6 | 112 | 112.9 | 111 | 106.4 | 109.6 | 107.8 | 105 | 107.5 | 107.1 | 100.6 | 99.1 | 101.2 | 102.3 | 97.5 | 95.2 | 94.8 | 93.7 | 28.07 | 27.2 | 27.4 | 25.92 | 26.02 | 25.82 | 26.12 | 26.12 | 25.15 | 25.35 | 25.25 | 25.15 | 25.55 | 25.15 | 25.25 | 25.35 | 25.35 | 25.35 | 25.35 | 25.35 | 25.15 | 25.35 | 26.02 | 25.82 | 26.6 | 26.87 | 28.35 | 26.82 | 26.7 | 27.87 | 29.05 | 29.42 | 30.2 | 31.85 | 31.45 | 32.92 | 35.7 | 35.8 | 35.7 | 36.37 | 37.45 | 36.87 | 36.47 | 37.35 | 37.45 | 37.55 | 37.65 | 37.55 | 36.97 | 36.87 | 36.2 | 40.8 | 39.7 | 39 | 40 | 39 | 38.6 | 38.2 | 40.4 | 34.8 | 35.62 | 33.32 | 32.42 | 32.52 | 32.62 | 32.72 | 34.82 | 33.02 | 33.12 | 34 | 36.6 | 34 | 33.9 | 36.1 | 33.8 | 35.12 | 33.5 | 35.42 | 33.05 | 33.55 | 32.97 | 31.77 | 31.67 | 31.1 | 32.8 | 30.7 | 30.12 | 30.02 | 29.35 | 28.47 | 27.8 | 27.9 | 26.92 | 26.72 | 26.87 | 25.17
88 | 52.5 | 50 | 50 | 47.5 | 47.5 | 47.5 | 47.5 | 47.5 | 45 | 45 | 45 | 45 | 45 | 45 | 45 | 45 | 45 | 45 | 45 | 45 | 45 | 45 | 47.5 | 47.5 | 50 | 52.5 | 55 | 57.5 | 60 | 62.5 | 65 | 67.5 | 70 | 75 | 75 | 77.5 | 80 | 80 | 80 | 82.5 | 85 | 82.5 | 82.5 | 85 | 85 | 85 | 85 | 85 | 82.5 | 82.5 | 80 | 80 | 80 | 80 | 80 | 80 | 80 | 80 | 80 | 80 | 77.5 | 77.5 | 77.5 | 77.5 | 77.5 | 77.5 | 77.5 | 77.5 | 77.5 | 80 | 80 | 80 | 80 | 80 | 80 | 77.5 | 80 | 77.5 | 75 | 75 | 72.5 | 72.5 | 72.5 | 70 | 70 | 70 | 67.5 | 67.5 | 65 | 62.5 | 60 | 60 | 57.5 | 57.5 | 52.5 | 52.5 | 25.43 | 24.22 | 24.22 | 23.01 | 23.01 | 23.01 | 23.01 | 23.01 | 21.79 | 21.79 | 21.79 | 21.79 | 21.79 | 21.79 | 21.79 | 21.79 | 21.79 | 21.79 | 21.79 | 21.79 | 21.79 | 21.79 | 23.01 | 23.01 | 24.22 | 25.43 | 26.64 | 27.85 | 29.06 | 30.27 | 31.48 | 32.69 | 33.9 | 36.32 | 36.32 | 37.53 | 38.75 | 38.75 | 38.75 | 39.96 | 41.17 | 39.96 | 39.96 | 41.17 | 41.17 | 41.17 | 41.17 | 41.17 | 39.96 | 39.96 | 38.75 | 38.75 | 38.75 | 38.75 | 38.75 | 38.75 | 38.75 | 38.75 | 38.75 | 38.75 | 37.53 | 37.53 | 37.53 | 37.53 | 37.53 | 37.53 | 37.53 | 37.53 | 37.53 | 38.75 | 38.75 | 38.75 | 38.75 | 38.75 | 38.75 | 37.53 | 38.75 | 37.53 | 36.32 | 36.32 | 35.11 | 35.11 | 35.11 | 33.9 | 33.9 | 33.9 | 32.69 | 32.69 | 31.48 | 30.27 | 29.06 | 29.06 | 27.85 | 27.85 | 25.43 | 25.43
89 | 52.5 | 50 | 50 | 47.5 | 47.5 | 47.5 | 47.5 | 47.5 | 45 | 45 | 45 | 45 | 45 | 45 | 45 | 45 | 45 | 45 | 45 | 45 | 45 | 45 | 47.5 | 47.5 | 50 | 52.5 | 55 | 57.5 | 60 | 62.5 | 65 | 67.5 | 70 | 75 | 75 | 77.5 | 80 | 80 | 80 | 82.5 | 85 | 82.5 | 82.5 | 85 | 85 | 85 | 85 | 85 | 82.5 | 82.5 | 80 | 80 | 80 | 80 | 80 | 80 | 80 | 80 | 80 | 80 | 77.5 | 77.5 | 77.5 | 77.5 | 77.5 | 77.5 | 77.5 | 77.5 | 77.5 | 80 | 80 | 80 | 80 | 80 | 80 | 77.5 | 80 | 77.5 | 75 | 75 | 72.5 | 72.5 | 72.5 | 70 | 70 | 70 | 67.5 | 67.5 | 65 | 62.5 | 60 | 60 | 57.5 | 57.5 | 52.5 | 52.5 | 25.43 | 24.22 | 24.22 | 23.01 | 23.01 | 23.01 | 23.01 | 23.01 | 21.79 | 21.79 | 21.79 | 21.79 | 21.79 | 21.79 | 21.79 | 21.79 | 21.79 | 21.79 | 21.79 | 21.79 | 21.79 | 21.79 | 23.01 | 23.01 | 24.22 | 25.43 | 26.64 | 27.85 | 29.06 | 30.27 | 31.48 | 32.69 | 33.9 | 36.32 | 36.32 | 37.53 | 38.75 | 38.75 | 38.75 | 39.96 | 41.17 | 39.96 | 39.96 | 41.17 | 41.17 | 41.17 | 41.17 | 41.17 | 39.96 | 39.96 | 38.75 | 38.75 | 38.75 | 38.75 | 38.75 | 38.75 | 38.75 | 38.75 | 38.75 | 38.75 | 37.53 | 37.53 | 37.53 | 37.53 | 37.53 | 37.53 | 37.53 | 37.53 | 37.53 | 38.75 | 38.75 | 38.75 | 38.75 | 38.75 | 38.75 | 37.53 | 38.75 | 37.53 | 36.32 | 36.32 | 35.11 | 35.11 | 35.11 | 33.9 | 33.9 | 33.9 | 32.69 | 32.69 | 31.48 | 30.27 | 29.06 | 29.06 | 27.85 | 27.85 | 25.43 | 25.43
91 | 52.5 | 50 | 50 | 47.5 | 47.5 | 47.5 | 47.5 | 47.5 | 45 | 45 | 45 | 45 | 45 | 45 | 45 | 45 | 45 | 45 | 45 | 45 | 45 | 45 | 47.5 | 47.5 | 50 | 52.5 | 55 | 57.5 | 60 | 62.5 | 65 | 67.5 | 70 | 75 | 75 | 77.5 | 80 | 80 | 80 | 82.5 | 85 | 82.5 | 82.5 | 85 | 85 | 85 | 85 | 85 | 82.5 | 82.5 | 80 | 80 | 80 | 80 | 80 | 80 | 80 | 80 | 80 | 80 | 77.5 | 77.5 | 77.5 | 77.5 | 77.5 | 77.5 | 77.5 | 77.5 | 77.5 | 80 | 80 | 80 | 80 | 80 | 80 | 77.5 | 80 | 77.5 | 75 | 75 | 72.5 | 72.5 | 72.5 | 70 | 70 | 70 | 67.5 | 67.5 | 65 | 62.5 | 60 | 60 | 57.5 | 57.5 | 52.5 | 52.5 | 25.43 | 24.22 | 24.22 | 23.01 | 23.01 | 23.01 | 23.01 | 23.01 | 21.79 | 21.79 | 21.79 | 21.79 | 21.79 | 21.79 | 21.79 | 21.79 | 21.79 | 21.79 | 21.79 | 21.79 | 21.79 | 21.79 | 23.01 | 23.01 | 24.22 | 25.43 | 26.64 | 27.85 | 29.06 | 30.27 | 31.48 | 32.69 | 33.9 | 36.32 | 36.32 | 37.53 | 38.75 | 38.75 | 38.75 | 39.96 | 41.17 | 39.96 | 39.96 | 41.17 | 41.17 | 41.17 | 41.17 | 41.17 | 39.96 | 39.96 | 38.75 | 38.75 | 38.75 | 38.75 | 38.75 | 38.75 | 38.75 | 38.75 | 38.75 | 38.75 | 37.53 | 37.53 | 37.53 | 37.53 | 37.53 | 37.53 | 37.53 | 37.53 | 37.53 | 38.75 | 38.75 | 38.75 | 38.75 | 38.75 | 38.75 | 37.53 | 38.75 | 37.53 | 36.32 | 36.32 | 35.11 | 35.11 | 35.11 | 33.9 | 33.9 | 33.9 | 32.69 | 32.69 | 31.48 | 30.27 | 29.06 | 29.06 | 27.85 | 27.85 | 25.43 | 25.43
92 | 2.1 | 2.1 | 2.4 | 2.1 | 2.1 | 1.8 | 2.1 | 2.1 | 2.1 | 2.4 | 1.8 | 2.1 | 2.1 | 2.1 | 1.8 | 2.4 | 2.1 | 2.1 | 1.8 | 2.1 | 1.8 | 2.1 | 2.1 | 2.1 | 2.1 | 2.1 | 1.8 | 2.1 | 12.6 | 2.1 | 23.4 | 1.8 | 2.4 | 2.1 | 2.1 | 2.1 | 1.8 | 2.4 | 2.1 | 2.1 | 2.1 | 2.4 | 2.1 | 2.1 | 2.1 | 2.7 | 15.9 | 18.9 | 2.7 | 2.1 | 2.1 | 2.1 | 2.7 | 2.1 | 2.4 | 2.1 | 2.7 | 2.1 | 2.1 | 2.4 | 13.5 | 2.1 | 2.4 | 2.7 | 2.1 | 2.1 | 16.8 | 3 | 2.4 | 2.1 | 19.2 | 2.4 | 23.4 | 12.9 | 18.3 | 2.7 | 2.1 | 2.1 | 2.7 | 2.4 | 2.1 | 2.1 | 2.4 | 2.4 | 2.1 | 2.1 | 2.4 | 2.1 | 2.1 | 2.1 | 2.1 | 2.4 | 2.1 | 2.1 | 2.1 | 2.1 | 1.8 | 1.8 | 2.1 | 1.5 | 1.8 | 1.8 | 1.5 | 1.8 | 2.1 | 1.8 | 1.5 | 1.8 | 1.8 | 1.8 | 1.5 | 2.1 | 1.8 | 1.8 | 1.5 | 1.8 | 1.5 | 1.8 | 1.8 | 1.8 | 1.5 | 1.8 | 1.5 | 1.5 | 4.2 | 1.8 | 6.9 | 1.8 | 1.8 | 1.8 | 1.8 | 1.5 | 1.8 | 1.8 | 1.8 | 1.5 | 1.8 | 2.1 | 1.5 | 1.8 | 1.5 | 2.1 | 6.3 | 4.8 | 2.1 | 1.8 | 1.8 | 1.8 | 2.1 | 1.8 | 1.5 | 1.8 | 2.1 | 1.8 | 1.8 | 1.8 | 4.5 | 1.8 | 1.8 | 2.1 | 1.5 | 1.8 | 6.3 | 1.2 | 2.1 | 1.8 | 6 | 1.8 | 6.9 | 5.4 | 4.5 | 2.1 | 1.8 | 1.5 | 2.4 | 1.8 | 1.8 | 1.8 | 2.1 | 2.1 | 1.8 | 1.5 | 2.1 | 1.8 | 1.8 | 1.8 | 1.8 | 2.1 | 1.8 | 1.8 | 1.5 | 1.8
94 | 94.5 | 90 | 90 | 85.5 | 85.5 | 85.5 | 85.5 | 85.5 | 81 | 81 | 81 | 81 | 81 | 81 | 81 | 81 | 81 | 81 | 81 | 81 | 81 | 81 | 85.5 | 85.5 | 90 | 94.5 | 99 | 103.5 | 108 | 112.5 | 117 | 121.5 | 126 | 135 | 135 | 139.5 | 144 | 144 | 144 | 148.5 | 153 | 148.5 | 148.5 | 153 | 153 | 153 | 153 | 153 | 148.5 | 148.5 | 144 | 144 | 144 | 144 | 144 | 144 | 144 | 144 | 144 | 144 | 139.5 | 139.5 | 139.5 | 139.5 | 139.5 | 139.5 | 139.5 | 139.5 | 139.5 | 144 | 144 | 144 | 144 | 144 | 144 | 139.5 | 144 | 139.5 | 135 | 135 | 130.5 | 130.5 | 130.5 | 126 | 126 | 126 | 121.5 | 121.5 | 117 | 112.5 | 108 | 108 | 103.5 | 103.5 | 94.5 | 94.5 | 45.77 | 43.59 | 43.59 | 41.41 | 41.41 | 41.41 | 41.41 | 41.41 | 39.23 | 39.23 | 39.23 | 39.23 | 39.23 | 39.23 | 39.23 | 39.23 | 39.23 | 39.23 | 39.23 | 39.23 | 39.23 | 39.23 | 41.41 | 41.41 | 43.59 | 45.77 | 47.95 | 50.13 | 52.31 | 54.49 | 56.66 | 58.84 | 61.02 | 65.38 | 65.38 | 67.56 | 69.75 | 69.75 | 69.75 | 71.93 | 74.1 | 71.93 | 71.93 | 74.1 | 74.1 | 74.1 | 74.1 | 74.1 | 71.93 | 71.93 | 69.75 | 69.75 | 69.75 | 69.75 | 69.75 | 69.75 | 69.75 | 69.75 | 69.75 | 69.75 | 67.56 | 67.56 | 67.56 | 67.56 | 67.56 | 67.56 | 67.56 | 67.56 | 67.56 | 69.75 | 69.75 | 69.75 | 69.75 | 69.75 | 69.75 | 67.56 | 69.75 | 67.56 | 65.38 | 65.38 | 63.2 | 63.2 | 63.2 | 61.02 | 61.02 | 61.02 | 58.84 | 58.84 | 56.66 | 54.49 | 52.31 | 52.31 | 50.13 | 50.13 | 45.77 | 45.77
95 | 42.7 | 41.8 | 38.5 | 39.4 | 37.8 | 34.6 | 38.3 | 46.3 | 33.5 | 36.5 | 34.9 | 39.6 | 40.9 | 40 | 35.3 | 43.2 | 39.4 | 36.5 | 33.7 | 41.6 | 54 | 40.5 | 38.9 | 49.3 | 60.8 | 52.9 | 55.3 | 61.9 | 67.7 | 80.6 | 85.7 | 77.4 | 83 | 78.3 | 78.1 | 76.3 | 74.2 | 75.4 | 75.6 | 75.4 | 64.4 | 63.9 | 68.2 | 71.3 | 79.4 | 69.7 | 78.7 | 76 | 76.3 | 77.8 | 73.6 | 83.2 | 84.4 | 76.7 | 103.1 | 96.8 | 78.5 | 77.2 | 82.3 | 81.2 | 74.5 | 82.6 | 81.2 | 77.4 | 77.9 | 81 | 80.8 | 81.5 | 81.4 | 83.3 | 92.2 | 95 | 97.7 | 78.5 | 77.8 | 81.4 | 83.5 | 80.3 | 90.9 | 86.9 | 97.6 | 87.1 | 92.7 | 84.4 | 78.5 | 70.4 | 59 | 47.2 | 46.6 | 43.7 | 45.4 | 46.1 | 49.9 | 44.5 | 43.9 | 41.9 | 18.7 | 18 | 16 | 14.6 | 14.6 | 13.5 | 16.6 | 23.6 | 13.3 | 14.8 | 13.7 | 15.8 | 16.6 | 16.2 | 14.2 | 20.2 | 17.5 | 14.8 | 13.5 | 16.4 | 16.2 | 17.3 | 15.7 | 15.8 | 21.8 | 14.9 | 18.2 | 16.7 | 15.3 | 19.4 | 19.6 | 22.7 | 24.5 | 18.4 | 24.5 | 29.5 | 29 | 29.2 | 28.6 | 28.6 | 22.7 | 21.2 | 25 | 20.7 | 28.8 | 22 | 29 | 24.7 | 27 | 29.3 | 23.9 | 31.5 | 31.3 | 25 | 33.1 | 32.4 | 28.6 | 26.6 | 30.6 | 30.4 | 24.7 | 30.8 | 30.4 | 27 | 27.4 | 29.9 | 30.4 | 30.2 | 31.1 | 32.4 | 32.6 | 27.2 | 32.6 | 30.4 | 29.9 | 30.1 | 30.2 | 25.2 | 33.7 | 33.5 | 33.3 | 32 | 32.6 | 28.1 | 24.7 | 19.3 | 17.6 | 19.3 | 19.6 | 17.5 | 18.4 | 19.4 | 25 | 19.3 | 18.2 | 17.3
97 | 86.1 | 82 | 82 | 77.9 | 77.9 | 77.9 | 77.9 | 77.9 | 73.8 | 73.8 | 73.8 | 73.8 | 73.8 | 73.8 | 73.8 | 73.8 | 73.8 | 73.8 | 73.8 | 73.8 | 73.8 | 73.8 | 77.9 | 77.9 | 82 | 86.1 | 90.2 | 94.3 | 98.4 | 102.5 | 106.6 | 110.7 | 114.8 | 123 | 123 | 127.1 | 131.2 | 131.2 | 131.2 | 135.3 | 139.4 | 135.3 | 135.3 | 139.4 | 139.4 | 139.4 | 139.4 | 139.4 | 135.3 | 135.3 | 131.2 | 131.2 | 131.2 | 131.2 | 131.2 | 131.2 | 131.2 | 131.2 | 131.2 | 131.2 | 127.1 | 127.1 | 127.1 | 127.1 | 127.1 | 127.1 | 127.1 | 127.1 | 127.1 | 131.2 | 131.2 | 131.2 | 131.2 | 131.2 | 131.2 | 127.1 | 131.2 | 127.1 | 123 | 123 | 118.9 | 118.9 | 118.9 | 114.8 | 114.8 | 114.8 | 110.7 | 110.7 | 106.6 | 102.5 | 98.4 | 98.4 | 94.3 | 94.3 | 86.1 | 86.1 | 41.7 | 39.72 | 39.72 | 37.73 | 37.73 | 37.73 | 37.73 | 37.73 | 35.74 | 35.74 | 35.74 | 35.74 | 35.74 | 35.74 | 35.74 | 35.74 | 35.74 | 35.74 | 35.74 | 35.74 | 35.74 | 35.74 | 37.73 | 37.73 | 39.72 | 41.7 | 43.69 | 45.67 | 47.66 | 49.64 | 51.63 | 53.61 | 55.6 | 59.57 | 59.57 | 61.55 | 63.55 | 63.55 | 63.55 | 65.53 | 67.52 | 65.53 | 65.53 | 67.52 | 67.52 | 67.52 | 67.52 | 67.52 | 65.53 | 65.53 | 63.55 | 63.55 | 63.55 | 63.55 | 63.55 | 63.55 | 63.55 | 63.55 | 63.55 | 63.55 | 61.55 | 61.55 | 61.55 | 61.55 | 61.55 | 61.55 | 61.55 | 61.55 | 61.55 | 63.55 | 63.55 | 63.55 | 63.55 | 63.55 | 63.55 | 61.55 | 63.55 | 61.55 | 59.57 | 59.57 | 57.58 | 57.58 | 57.58 | 55.6 | 55.6 | 55.6 | 53.61 | 53.61 | 51.63 | 49.64 | 47.66 | 47.66 | 45.67 | 45.67 | 41.7 | 41.7
99 | 52.5 | 50 | 50 | 47.5 | 47.5 | 47.5 | 47.5 | 47.5 | 45 | 45 | 45 | 45 | 45 | 45 | 45 | 45 | 45 | 45 | 45 | 45 | 45 | 45 | 47.5 | 47.5 | 50 | 52.5 | 55 | 57.5 | 60 | 62.5 | 65 | 67.5 | 70 | 75 | 75 | 77.5 | 80 | 80 | 80 | 82.5 | 85 | 82.5 | 82.5 | 85 | 85 | 85 | 85 | 85 | 82.5 | 82.5 | 80 | 80 | 80 | 80 | 80 | 80 | 80 | 80 | 80 | 80 | 77.5 | 77.5 | 77.5 | 77.5 | 77.5 | 77.5 | 77.5 | 77.5 | 77.5 | 80 | 80 | 80 | 80 | 80 | 80 | 77.5 | 80 | 77.5 | 75 | 75 | 72.5 | 72.5 | 72.5 | 70 | 70 | 70 | 67.5 | 67.5 | 65 | 62.5 | 60 | 60 | 57.5 | 57.5 | 52.5 | 52.5 | 25.43 | 24.22 | 24.22 | 23.01 | 23.01 | 23.01 | 23.01 | 23.01 | 21.79 | 21.79 | 21.79 | 21.79 | 21.79 | 21.79 | 21.79 | 21.79 | 21.79 | 21.79 | 21.79 | 21.79 | 21.79 | 21.79 | 23.01 | 23.01 | 24.22 | 25.43 | 26.64 | 27.85 | 29.06 | 30.27 | 31.48 | 32.69 | 33.9 | 36.32 | 36.32 | 37.53 | 38.75 | 38.75 | 38.75 | 39.96 | 41.17 | 39.96 | 39.96 | 41.17 | 41.17 | 41.17 | 41.17 | 41.17 | 39.96 | 39.96 | 38.75 | 38.75 | 38.75 | 38.75 | 38.75 | 38.75 | 38.75 | 38.75 | 38.75 | 38.75 | 37.53 | 37.53 | 37.53 | 37.53 | 37.53 | 37.53 | 37.53 | 37.53 | 37.53 | 38.75 | 38.75 | 38.75 | 38.75 | 38.75 | 38.75 | 37.53 | 38.75 | 37.53 | 36.32 | 36.32 | 35.11 | 35.11 | 35.11 | 33.9 | 33.9 | 33.9 | 32.69 | 32.69 | 31.48 | 30.27 | 29.06 | 29.06 | 27.85 | 27.85 | 25.43 | 25.43
100 | 52.5 | 50 | 50 | 47.5 | 47.5 | 47.5 | 47.5 | 47.5 | 45 | 45 | 45 | 45 | 45 | 45 | 45 | 45 | 45 | 45 | 45 | 45 | 45 | 45 | 47.5 | 47.5 | 50 | 52.5 | 55 | 57.5 | 60 | 62.5 | 65 | 67.5 | 70 | 75 | 75 | 77.5 | 80 | 80 | 80 | 82.5 | 85 | 82.5 | 82.5 | 85 | 85 | 85 | 85 | 85 | 82.5 | 82.5 | 80 | 80 | 80 | 80 | 80 | 80 | 80 | 80 | 80 | 80 | 77.5 | 77.5 | 77.5 | 77.5 | 77.5 | 77.5 | 77.5 | 77.5 | 77.5 | 80 | 80 | 80 | 80 | 80 | 80 | 77.5 | 80 | 77.5 | 75 | 75 | 72.5 | 72.5 | 72.5 | 70 | 70 | 70 | 67.5 | 67.5 | 65 | 62.5 | 60 | 60 | 57.5 | 57.5 | 52.5 | 52.5 | 25.43 | 24.22 | 24.22 | 23.01 | 23.01 | 23.01 | 23.01 | 23.01 | 21.79 | 21.79 | 21.79 | 21.79 | 21.79 | 21.79 | 21.79 | 21.79 | 21.79 | 21.79 | 21.79 | 21.79 | 21.79 | 21.79 | 23.01 | 23.01 | 24.22 | 25.43 | 26.64 | 27.85 | 29.06 | 30.27 | 31.48 | 32.69 | 33.9 | 36.32 | 36.32 | 37.53 | 38.75 | 38.75 | 38.75 | 39.96 | 41.17 | 39.96 | 39.96 | 41.17 | 41.17 | 41.17 | 41.17 | 41.17 | 39.96 | 39.96 | 38.75 | 38.75 | 38.75 | 38.75 | 38.75 | 38.75 | 38.75 | 38.75 | 38.75 | 38.75 | 37.53 | 37.53 | 37.53 | 37.53 | 37.53 | 37.53 | 37.53 | 37.53 | 37.53 | 38.75 | 38.75 | 38.75 | 38.75 | 38.75 | 38.75 | 37.53 | 38.75 | 37.53 | 36.32 | 36.32 | 35.11 | 35.11 | 35.11 | 33.9 | 33.9 | 33.9 | 32.69 | 32.69 | 31.48 | 30.27 | 29.06 | 29.06 | 27.85 | 27.85 | 25.43 | 25.43
101 | 548.1 | 581 | 546.5 | 544.9 | 540.4 | 552.4 | 559.9 | 504.4 | 538.8 | 523.8 | 534.3 | 613.8 | 726.3 | 874.8 | 913.8 | 921.3 | 909.3 | 904.8 | 924.3 | 904.8 | 1029.3 | 1084.8 | 973.9 | 1086.4 | 1037 | 1064.1 | 1020.7 | 908.3 | 1050.9 | 1082.5 | 1030.1 | 1016.7 | 1103.8 | 1042.5 | 1065 | 1138.6 | 1116.2 | 1129.7 | 1150.7 | 1153.8 | 1129.9 | 1143.3 | 1189.8 | 1138.9 | 1150.9 | 1213.9 | 1084.9 | 1159.9 | 1164.3 | 1179.3 | 1122.2 | 1155.2 | 1149.2 | 1203.2 | 1168.7 | 1188.2 | 1204.7 | 1153.7 | 1180.7 | 1191.2 | 1095.1 | 993.1 | 1092.1 | 1113.1 | 1074.1 | 1027.6 | 1060.6 | 1059.1 | 1113.1 | 988.7 | 1008.2 | 973.7 | 1006.7 | 979.7 | 910.7 | 952.6 | 994.7 | 934.6 | 942 | 976.5 | 964.4 | 946.4 | 974.9 | 842.8 | 769.3 | 736.3 | 722.7 | 647.7 | 628.1 | 593.5 | 567.9 | 600.9 | 569.3 | 593.3 | 596.1 | 566.1 | 173.77 | 180.5 | 173 | 175.22 | 160.22 | 167.72 | 178.22 | 163.22 | 177.45 | 163.95 | 178.95 | 208.95 | 276.45 | 369.45 | 405.45 | 408.45 | 409.95 | 409.95 | 420.45 | 409.95 | 438.45 | 456.45 | 460.22 | 491.72 | 465.5 | 475.27 | 455.05 | 442.32 | 462.6 | 481.37 | 468.65 | 497.92 | 495.7 | 464.25 | 465.75 | 498.02 | 501.8 | 497.3 | 489.8 | 516.07 | 522.85 | 502.57 | 522.07 | 512.35 | 503.35 | 527.35 | 504.85 | 503.35 | 522.07 | 525.07 | 506.3 | 533.3 | 531.8 | 536.3 | 528.8 | 531.8 | 522.8 | 515.3 | 513.8 | 506.3 | 483.02 | 427.52 | 427.52 | 465.02 | 457.52 | 412.52 | 436.52 | 453.02 | 463.52 | 390.8 | 404.3 | 384.8 | 402.8 | 390.8 | 386.3 | 355.52 | 389.3 | 375.02 | 380.25 | 426.75 | 440.97 | 419.97 | 425.97 | 338.2 | 272.2 | 273.7 | 241.42 | 212.92 | 200.15 | 179.87 | 188.1 | 197.1 | 182.82 | 196.32 | 190.27 | 176.77
102 | 94.5 | 90 | 90 | 85.5 | 85.5 | 85.5 | 85.5 | 85.5 | 81 | 81 | 81 | 81 | 81 | 81 | 81 | 81 | 81 | 81 | 81 | 81 | 81 | 81 | 85.5 | 85.5 | 90 | 94.5 | 99 | 103.5 | 108 | 112.5 | 117 | 121.5 | 126 | 135 | 135 | 139.5 | 144 | 144 | 144 | 148.5 | 153 | 148.5 | 148.5 | 153 | 153 | 153 | 153 | 153 | 148.5 | 148.5 | 144 | 144 | 144 | 144 | 144 | 144 | 144 | 144 | 144 | 144 | 139.5 | 139.5 | 139.5 | 139.5 | 139.5 | 139.5 | 139.5 | 139.5 | 139.5 | 144 | 144 | 144 | 144 | 144 | 144 | 139.5 | 144 | 139.5 | 135 | 135 | 130.5 | 130.5 | 130.5 | 126 | 126 | 126 | 121.5 | 121.5 | 117 | 112.5 | 108 | 108 | 103.5 | 103.5 | 94.5 | 94.5 | 45.77 | 43.59 | 43.59 | 41.41 | 41.41 | 41.41 | 41.41 | 41.41 | 39.23 | 39.23 | 39.23 | 39.23 | 39.23 | 39.23 | 39.23 | 39.23 | 39.23 | 39.23 | 39.23 | 39.23 | 39.23 | 39.23 | 41.41 | 41.41 | 43.59 | 45.77 | 47.95 | 50.13 | 52.31 | 54.49 | 56.66 | 58.84 | 61.02 | 65.38 | 65.38 | 67.56 | 69.75 | 69.75 | 69.75 | 71.93 | 74.1 | 71.93 | 71.93 | 74.1 | 74.1 | 74.1 | 74.1 | 74.1 | 71.93 | 71.93 | 69.75 | 69.75 | 69.75 | 69.75 | 69.75 | 69.75 | 69.75 | 69.75 | 69.75 | 69.75 | 67.56 | 67.56 | 67.56 | 67.56 | 67.56 | 67.56 | 67.56 | 67.56 | 67.56 | 69.75 | 69.75 | 69.75 | 69.75 | 69.75 | 69.75 | 67.56 | 69.75 | 67.56 | 65.38 | 65.38 | 63.2 | 63.2 | 63.2 | 61.02 | 61.02 | 61.02 | 58.84 | 58.84 | 56.66 | 54.49 | 52.31 | 52.31 | 50.13 | 50.13 | 45.77 | 45.77
104 | 52.5 | 50 | 50 | 47.5 | 47.5 | 47.5 | 47.5 | 47.5 | 45 | 45 | 45 | 45 | 45 | 45 | 45 | 45 | 45 | 45 | 45 | 45 | 45 | 45 | 47.5 | 47.5 | 50 | 52.5 | 55 | 57.5 | 60 | 62.5 | 65 | 67.5 | 70 | 75 | 75 | 77.5 | 80 | 80 | 80 | 82.5 | 85 | 82.5 | 82.5 | 85 | 85 | 85 | 85 | 85 | 82.5 | 82.5 | 80 | 80 | 80 | 80 | 80 | 80 | 80 | 80 | 80 | 80 | 77.5 | 77.5 | 77.5 | 77.5 | 77.5 | 77.5 | 77.5 | 77.5 | 77.5 | 80 | 80 | 80 | 80 | 80 | 80 | 77.5 | 80 | 77.5 | 75 | 75 | 72.5 | 72.5 | 72.5 | 70 | 70 | 70 | 67.5 | 67.5 | 65 | 62.5 | 60 | 60 | 57.5 | 57.5 | 52.5 | 52.5 | 25.43 | 24.22 | 24.22 | 23.01 | 23.01 | 23.01 | 23.01 | 23.01 | 21.79 | 21.79 | 21.79 | 21.79 | 21.79 | 21.79 | 21.79 | 21.79 | 21.79 | 21.79 | 21.79 | 21.79 | 21.79 | 21.79 | 23.01 | 23.01 | 24.22 | 25.43 | 26.64 | 27.85 | 29.06 | 30.27 | 31.48 | 32.69 | 33.9 | 36.32 | 36.32 | 37.53 | 38.75 | 38.75 | 38.75 | 39.96 | 41.17 | 39.96 | 39.96 | 41.17 | 41.17 | 41.17 | 41.17 | 41.17 | 39.96 | 39.96 | 38.75 | 38.75 | 38.75 | 38.75 | 38.75 | 38.75 | 38.75 | 38.75 | 38.75 | 38.75 | 37.53 | 37.53 | 37.53 | 37.53 | 37.53 | 37.53 | 37.53 | 37.53 | 37.53 | 38.75 | 38.75 | 38.75 | 38.75 | 38.75 | 38.75 | 37.53 | 38.75 | 37.53 | 36.32 | 36.32 | 35.11 | 35.11 | 35.11 | 33.9 | 33.9 | 33.9 | 32.69 | 32.69 | 31.48 | 30.27 | 29.06 | 29.06 | 27.85 | 27.85 | 25.43 | 25.43
106 | 52.5 | 50 | 50 | 47.5 | 47.5 | 47.5 | 47.5 | 47.5 | 45 | 45 | 45 | 45 | 45 | 45 | 45 | 45 | 45 | 45 | 45 | 45 | 45 | 45 | 47.5 | 47.5 | 50 | 52.5 | 55 | 57.5 | 60 | 62.5 | 65 | 67.5 | 70 | 75 | 75 | 77.5 | 80 | 80 | 80 | 82.5 | 85 | 82.5 | 82.5 | 85 | 85 | 85 | 85 | 85 | 82.5 | 82.5 | 80 | 80 | 80 | 80 | 80 | 80 | 80 | 80 | 80 | 80 | 77.5 | 77.5 | 77.5 | 77.5 | 77.5 | 77.5 | 77.5 | 77.5 | 77.5 | 80 | 80 | 80 | 80 | 80 | 80 | 77.5 | 80 | 77.5 | 75 | 75 | 72.5 | 72.5 | 72.5 | 70 | 70 | 70 | 67.5 | 67.5 | 65 | 62.5 | 60 | 60 | 57.5 | 57.5 | 52.5 | 52.5 | 25.43 | 24.22 | 24.22 | 23.01 | 23.01 | 23.01 | 23.01 | 23.01 | 21.79 | 21.79 | 21.79 | 21.79 | 21.79 | 21.79 | 21.79 | 21.79 | 21.79 | 21.79 | 21.79 | 21.79 | 21.79 | 21.79 | 23.01 | 23.01 | 24.22 | 25.43 | 26.64 | 27.85 | 29.06 | 30.27 | 31.48 | 32.69 | 33.9 | 36.32 | 36.32 | 37.53 | 38.75 | 38.75 | 38.75 | 39.96 | 41.17 | 39.96 | 39.96 | 41.17 | 41.17 | 41.17 | 41.17 | 41.17 | 39.96 | 39.96 | 38.75 | 38.75 | 38.75 | 38.75 | 38.75 | 38.75 | 38.75 | 38.75 | 38.75 | 38.75 | 37.53 | 37.53 | 37.53 | 37.53 | 37.53 | 37.53 | 37.53 | 37.53 | 37.53 | 38.75 | 38.75 | 38.75 | 38.75 | 38.75 | 38.75 | 37.53 | 38.75 | 37.53 | 36.32 | 36.32 | 35.11 | 35.11 | 35.11 | 33.9 | 33.9 | 33.9 | 32.69 | 32.69 | 31.48 | 30.27 | 29.06 | 29.06 | 27.85 | 27.85 | 25.43 | 25.43
107 | 52.5 | 50 | 50 | 47.5 | 47.5 | 47.5 | 47.5 | 47.5 | 45 | 45 | 45 | 45 | 45 | 45 | 45 | 45 | 45 | 45 | 45 | 45 | 45 | 45 | 47.5 | 47.5 | 50 | 52.5 | 55 | 57.5 | 60 | 62.5 | 65 | 67.5 | 70 | 75 | 75 | 77.5 | 80 | 80 | 80 | 82.5 | 85 | 82.5 | 82.5 | 85 | 85 | 85 | 85 | 85 | 82.5 | 82.5 | 80 | 80 | 80 | 80 | 80 | 80 | 80 | 80 | 80 | 80 | 77.5 | 77.5 | 77.5 | 77.5 | 77.5 | 77.5 | 77.5 | 77.5 | 77.5 | 80 | 80 | 80 | 80 | 80 | 80 | 77.5 | 80 | 77.5 | 75 | 75 | 72.5 | 72.5 | 72.5 | 70 | 70 | 70 | 67.5 | 67.5 | 65 | 62.5 | 60 | 60 | 57.5 | 57.5 | 52.5 | 52.5 | 25.43 | 24.22 | 24.22 | 23.01 | 23.01 | 23.01 | 23.01 | 23.01 | 21.79 | 21.79 | 21.79 | 21.79 | 21.79 | 21.79 | 21.79 | 21.79 | 21.79 | 21.79 | 21.79 | 21.79 | 21.79 | 21.79 | 23.01 | 23.01 | 24.22 | 25.43 | 26.64 | 27.85 | 29.06 | 30.27 | 31.48 | 32.69 | 33.9 | 36.32 | 36.32 | 37.53 | 38.75 | 38.75 | 38.75 | 39.96 | 41.17 | 39.96 | 39.96 | 41.17 | 41.17 | 41.17 | 41.17 | 41.17 | 39.96 | 39.96 | 38.75 | 38.75 | 38.75 | 38.75 | 38.75 | 38.75 | 38.75 | 38.75 | 38.75 | 38.75 | 37.53 | 37.53 | 37.53 | 37.53 | 37.53 | 37.53 | 37.53 | 37.53 | 37.53 | 38.75 | 38.75 | 38.75 | 38.75 | 38.75 | 38.75 | 37.53 | 38.75 | 37.53 | 36.32 | 36.32 | 35.11 | 35.11 | 35.11 | 33.9 | 33.9 | 33.9 | 32.69 | 32.69 | 31.48 | 30.27 | 29.06 | 29.06 | 27.85 | 27.85 | 25.43 | 25.43
108 | 33.6 | 32 | 32 | 30.4 | 30.4 | 30.4 | 30.4 | 30.4 | 28.8 | 28.8 | 28.8 | 28.8 | 28.8 | 28.8 | 28.8 | 28.8 | 28.8 | 28.8 | 28.8 | 28.8 | 28.8 | 28.8 | 30.4 | 30.4 | 32 | 33.6 | 35.2 | 36.8 | 38.4 | 40 | 41.6 | 43.2 | 44.8 | 48 | 48 | 49.6 | 51.2 | 51.2 | 51.2 | 52.8 | 54.4 | 52.8 | 52.8 | 54.4 | 54.4 | 54.4 | 54.4 | 54.4 | 52.8 | 52.8 | 51.2 | 51.2 | 51.2 | 51.2 | 51.2 | 51.2 | 51.2 | 51.2 | 51.2 | 51.2 | 49.6 | 49.6 | 49.6 | 49.6 | 49.6 | 49.6 | 49.6 | 49.6 | 49.6 | 51.2 | 51.2 | 51.2 | 51.2 | 51.2 | 51.2 | 49.6 | 51.2 | 49.6 | 48 | 48 | 46.4 | 46.4 | 46.4 | 44.8 | 44.8 | 44.8 | 43.2 | 43.2 | 41.6 | 40 | 38.4 | 38.4 | 36.8 | 36.8 | 33.6 | 33.6 | 16.27 | 15.5 | 15.5 | 14.72 | 14.72 | 14.72 | 14.72 | 14.72 | 13.95 | 13.95 | 13.95 | 13.95 | 13.95 | 13.95 | 13.95 | 13.95 | 13.95 | 13.95 | 13.95 | 13.95 | 13.95 | 13.95 | 14.72 | 14.72 | 15.5 | 16.27 | 17.05 | 17.82 | 18.6 | 19.37 | 20.15 | 20.92 | 21.7 | 23.25 | 23.25 | 24.02 | 24.8 | 24.8 | 24.8 | 25.57 | 26.35 | 25.57 | 25.57 | 26.35 | 26.35 | 26.35 | 26.35 | 26.35 | 25.57 | 25.57 | 24.8 | 24.8 | 24.8 | 24.8 | 24.8 | 24.8 | 24.8 | 24.8 | 24.8 | 24.8 | 24.02 | 24.02 | 24.02 | 24.02 | 24.02 | 24.02 | 24.02 | 24.02 | 24.02 | 24.8 | 24.8 | 24.8 | 24.8 | 24.8 | 24.8 | 24.02 | 24.8 | 24.02 | 23.25 | 23.25 | 22.47 | 22.47 | 22.47 | 21.7 | 21.7 | 21.7 | 20.92 | 20.92 | 20.15 | 19.37 | 18.6 | 18.6 | 17.82 | 17.82 | 16.27 | 16.27
109 | 21 | 20 | 20 | 19 | 19 | 19 | 19 | 19 | 18 | 18 | 18 | 18 | 18 | 18 | 18 | 18 | 18 | 18 | 18 | 18 | 18 | 18 | 19 | 19 | 20 | 21 | 22 | 23 | 24 | 25 | 26 | 27 | 28 | 30 | 30 | 31 | 32 | 32 | 32 | 33 | 34 | 33 | 33 | 34 | 34 | 34 | 34 | 34 | 33 | 33 | 32 | 32 | 32 | 32 | 32 | 32 | 32 | 32 | 32 | 32 | 31 | 31 | 31 | 31 | 31 | 31 | 31 | 31 | 31 | 32 | 32 | 32 | 32 | 32 | 32 | 31 | 32 | 31 | 30 | 30 | 29 | 29 | 29 | 28 | 28 | 28 | 27 | 27 | 26 | 25 | 24 | 24 | 23 | 23 | 21 | 21 | 10.17 | 9.69 | 9.69 | 9.2 | 9.2 | 9.2 | 9.2 | 9.2 | 8.72 | 8.72 | 8.72 | 8.72 | 8.72 | 8.72 | 8.72 | 8.72 | 8.72 | 8.72 | 8.72 | 8.72 | 8.72 | 8.72 | 9.2 | 9.2 | 9.69 | 10.17 | 10.66 | 11.14 | 11.62 | 12.11 | 12.59 | 13.08 | 13.56 | 14.53 | 14.53 | 15.01 | 15.5 | 15.5 | 15.5 | 15.98 | 16.47 | 15.98 | 15.98 | 16.47 | 16.47 | 16.47 | 16.47 | 16.47 | 15.98 | 15.98 | 15.5 | 15.5 | 15.5 | 15.5 | 15.5 | 15.5 | 15.5 | 15.5 | 15.5 | 15.5 | 15.01 | 15.01 | 15.01 | 15.01 | 15.01 | 15.01 | 15.01 | 15.01 | 15.01 | 15.5 | 15.5 | 15.5 | 15.5 | 15.5 | 15.5 | 15.01 | 15.5 | 15.01 | 14.53 | 14.53 | 14.05 | 14.05 | 14.05 | 13.56 | 13.56 | 13.56 | 13.08 | 13.08 | 12.59 | 12.11 | 11.62 | 11.62 | 11.14 | 11.14 | 10.17 | 10.17
112 | 33.6 | 32 | 32 | 30.4 | 30.4 | 30.4 | 30.4 | 30.4 | 28.8 | 28.8 | 28.8 | 28.8 | 28.8 | 28.8 | 28.8 | 28.8 | 28.8 | 28.8 | 28.8 | 28.8 | 28.8 | 28.8 | 30.4 | 30.4 | 32 | 33.6 | 35.2 | 36.8 | 38.4 | 40 | 41.6 | 43.2 | 44.8 | 48 | 48 | 49.6 | 51.2 | 51.2 | 51.2 | 52.8 | 54.4 | 52.8 | 52.8 | 54.4 | 54.4 | 54.4 | 54.4 | 54.4 | 52.8 | 52.8 | 51.2 | 51.2 | 51.2 | 51.2 | 51.2 | 51.2 | 51.2 | 51.2 | 51.2 | 51.2 | 49.6 | 49.6 | 49.6 | 49.6 | 49.6 | 49.6 | 49.6 | 49.6 | 49.6 | 51.2 | 51.2 | 51.2 | 51.2 | 51.2 | 51.2 | 49.6 | 51.2 | 49.6 | 48 | 48 | 46.4 | 46.4 | 46.4 | 44.8 | 44.8 | 44.8 | 43.2 | 43.2 | 41.6 | 40 | 38.4 | 38.4 | 36.8 | 36.8 | 33.6 | 33.6 | 16.27 | 15.5 | 15.5 | 14.72 | 14.72 | 14.72 | 14.72 | 14.72 | 13.95 | 13.95 | 13.95 | 13.95 | 13.95 | 13.95 | 13.95 | 13.95 | 13.95 | 13.95 | 13.95 | 13.95 | 13.95 | 13.95 | 14.72 | 14.72 | 15.5 | 16.27 | 17.05 | 17.82 | 18.6 | 19.37 | 20.15 | 20.92 | 21.7 | 23.25 | 23.25 | 24.02 | 24.8 | 24.8 | 24.8 | 25.57 | 26.35 | 25.57 | 25.57 | 26.35 | 26.35 | 26.35 | 26.35 | 26.35 | 25.57 | 25.57 | 24.8 | 24.8 | 24.8 | 24.8 | 24.8 | 24.8 | 24.8 | 24.8 | 24.8 | 24.8 | 24.02 | 24.02 | 24.02 | 24.02 | 24.02 | 24.02 | 24.02 | 24.02 | 24.02 | 24.8 | 24.8 | 24.8 | 24.8 | 24.8 | 24.8 | 24.02 | 24.8 | 24.02 | 23.25 | 23.25 | 22.47 | 22.47 | 22.47 | 21.7 | 21.7 | 21.7 | 20.92 | 20.92 | 20.15 | 19.37 | 18.6 | 18.6 | 17.82 | 17.82 | 16.27 | 16.27
113 | 33.6 | 32 | 32 | 30.4 | 30.4 | 30.4 | 30.4 | 30.4 | 28.8 | 28.8 | 28.8 | 28.8 | 28.8 | 28.8 | 28.8 | 28.8 | 28.8 | 28.8 | 28.8 | 28.8 | 28.8 | 28.8 | 30.4 | 30.4 | 32 | 33.6 | 35.2 | 36.8 | 38.4 | 40 | 41.6 | 43.2 | 44.8 | 48 | 48 | 49.6 | 51.2 | 51.2 | 51.2 | 52.8 | 54.4 | 52.8 | 52.8 | 54.4 | 54.4 | 54.4 | 54.4 | 54.4 | 52.8 | 52.8 | 51.2 | 51.2 | 51.2 | 51.2 | 51.2 | 51.2 | 51.2 | 51.2 | 51.2 | 51.2 | 49.6 | 49.6 | 49.6 | 49.6 | 49.6 | 49.6 | 49.6 | 49.6 | 49.6 | 51.2 | 51.2 | 51.2 | 51.2 | 51.2 | 51.2 | 49.6 | 51.2 | 49.6 | 48 | 48 | 46.4 | 46.4 | 46.4 | 44.8 | 44.8 | 44.8 | 43.2 | 43.2 | 41.6 | 40 | 38.4 | 38.4 | 36.8 | 36.8 | 33.6 | 33.6 | 16.27 | 15.5 | 15.5 | 14.72 | 14.72 | 14.72 | 14.72 | 14.72 | 13.95 | 13.95 | 13.95 | 13.95 | 13.95 | 13.95 | 13.95 | 13.95 | 13.95 | 13.95 | 13.95 | 13.95 | 13.95 | 13.95 | 14.72 | 14.72 | 15.5 | 16.27 | 17.05 | 17.82 | 18.6 | 19.37 | 20.15 | 20.92 | 21.7 | 23.25 | 23.25 | 24.02 | 24.8 | 24.8 | 24.8 | 25.57 | 26.35 | 25.57 | 25.57 | 26.35 | 26.35 | 26.35 | 26.35 | 26.35 | 25.57 | 25.57 | 24.8 | 24.8 | 24.8 | 24.8 | 24.8 | 24.8 | 24.8 | 24.8 | 24.8 | 24.8 | 24.02 | 24.02 | 24.02 | 24.02 | 24.02 | 24.02 | 24.02 | 24.02 | 24.02 | 24.8 | 24.8 | 24.8 | 24.8 | 24.8 | 24.8 | 24.02 | 24.8 | 24.02 | 23.25 | 23.25 | 22.47 | 22.47 | 22.47 | 21.7 | 21.7 | 21.7 | 20.92 | 20.92 | 20.15 | 19.37 | 18.6 | 18.6 | 17.82 | 17.82 | 16.27 | 16.27
114 | 72.4 | 63.5 | 65.7 | 72.9 | 62.1 | 63.4 | 71.1 | 58.1 | 67 | 67.5 | 57.2 | 69.3 | 54.4 | 68.4 | 59 | 62.5 | 57.6 | 57.2 | 59.8 | 68.4 | 52.7 | 65.2 | 52.7 | 53.1 | 58 | 59 | 63 | 52.6 | 67.9 | 54.9 | 73.4 | 63.9 | 72 | 83.7 | 71.1 | 78.3 | 89.1 | 91.3 | 92.3 | 91.3 | 90.9 | 78.3 | 91.4 | 91.8 | 92.2 | 91.8 | 91.8 | 92.7 | 94.1 | 93.1 | 92.7 | 94.1 | 93.1 | 93.2 | 78.7 | 93.6 | 93.6 | 91.8 | 91.8 | 82.8 | 86 | 91.3 | 85.5 | 83.7 | 91.8 | 91.4 | 92.2 | 91.8 | 92.3 | 92.7 | 92.2 | 91.8 | 92.3 | 92.7 | 91.8 | 91.8 | 90.4 | 89.6 | 89.1 | 89.5 | 88.2 | 86.4 | 86.4 | 74.3 | 87.3 | 82.3 | 74.7 | 74.7 | 80.1 | 68.9 | 80.1 | 73.8 | 65.3 | 80.5 | 72.5 | 64.3 | 64.3 | 55.8 | 58.1 | 62.1 | 52.6 | 54 | 60.8 | 50.4 | 58.5 | 58 | 50 | 60.3 | 48.1 | 59.9 | 51.3 | 54.9 | 50.4 | 50.4 | 52.6 | 59.4 | 46.4 | 56.2 | 45.9 | 45 | 49.1 | 48.1 | 52.7 | 43.6 | 54.9 | 44.5 | 59.9 | 53.1 | 58 | 66.2 | 54.9 | 60.7 | 68 | 69.7 | 68.9 | 68.8 | 69.3 | 60.3 | 69.3 | 69.8 | 68.8 | 69.8 | 69.3 | 69.7 | 71.1 | 71.1 | 72.5 | 72.4 | 72.9 | 72.5 | 60.7 | 72.5 | 72 | 70.6 | 70.2 | 63.9 | 66.2 | 70.2 | 65.2 | 64.4 | 69.3 | 68.4 | 71.1 | 72.9 | 73.8 | 73.8 | 74.2 | 72.9 | 73.4 | 71.5 | 70.2 | 69.3 | 68.8 | 71.6 | 74.2 | 75.2 | 73.3 | 73.4 | 73.3 | 63 | 73.4 | 68.8 | 64.4 | 62.5 | 68.4 | 59 | 68.4 | 63.9 | 57.2 | 69.3 | 59.4 | 54.4
115 | 33.6 | 32 | 32 | 30.4 | 30.4 | 30.4 | 30.4 | 30.4 | 28.8 | 28.8 | 28.8 | 28.8 | 28.8 | 28.8 | 28.8 | 28.8 | 28.8 | 28.8 | 28.8 | 28.8 | 28.8 | 28.8 | 30.4 | 30.4 | 32 | 33.6 | 35.2 | 36.8 | 38.4 | 40 | 41.6 | 43.2 | 44.8 | 48 | 48 | 49.6 | 51.2 | 51.2 | 51.2 | 52.8 | 54.4 | 52.8 | 52.8 | 54.4 | 54.4 | 54.4 | 54.4 | 54.4 | 52.8 | 52.8 | 51.2 | 51.2 | 51.2 | 51.2 | 51.2 | 51.2 | 51.2 | 51.2 | 51.2 | 51.2 | 49.6 | 49.6 | 49.6 | 49.6 | 49.6 | 49.6 | 49.6 | 49.6 | 49.6 | 51.2 | 51.2 | 51.2 | 51.2 | 51.2 | 51.2 | 49.6 | 51.2 | 49.6 | 48 | 48 | 46.4 | 46.4 | 46.4 | 44.8 | 44.8 | 44.8 | 43.2 | 43.2 | 41.6 | 40 | 38.4 | 38.4 | 36.8 | 36.8 | 33.6 | 33.6 | 16.27 | 15.5 | 15.5 | 14.72 | 14.72 | 14.72 | 14.72 | 14.72 | 13.95 | 13.95 | 13.95 | 13.95 | 13.95 | 13.95 | 13.95 | 13.95 | 13.95 | 13.95 | 13.95 | 13.95 | 13.95 | 13.95 | 14.72 | 14.72 | 15.5 | 16.27 | 17.05 | 17.82 | 18.6 | 19.37 | 20.15 | 20.92 | 21.7 | 23.25 | 23.25 | 24.02 | 24.8 | 24.8 | 24.8 | 25.57 | 26.35 | 25.57 | 25.57 | 26.35 | 26.35 | 26.35 | 26.35 | 26.35 | 25.57 | 25.57 | 24.8 | 24.8 | 24.8 | 24.8 | 24.8 | 24.8 | 24.8 | 24.8 | 24.8 | 24.8 | 24.02 | 24.02 | 24.02 | 24.02 | 24.02 | 24.02 | 24.02 | 24.02 | 24.02 | 24.8 | 24.8 | 24.8 | 24.8 | 24.8 | 24.8 | 24.02 | 24.8 | 24.02 | 23.25 | 23.25 | 22.47 | 22.47 | 22.47 | 21.7 | 21.7 | 21.7 | 20.92 | 20.92 | 20.15 | 19.37 | 18.6 | 18.6 | 17.82 | 17.82 | 16.27 | 16.27
117 | 59.2 | 55.5 | 58.5 | 54.8 | 57.7 | 55.5 | 58.5 | 54.8 | 58.5 | 55.5 | 54 | 57.7 | 55.5 | 57.8 | 55.5 | 57.7 | 55.5 | 55.5 | 57.8 | 54.7 | 54.8 | 55.5 | 54 | 57 | 98.2 | 87.8 | 89.2 | 90 | 89.2 | 93 | 98.3 | 109.5 | 118.5 | 120.7 | 123.8 | 136.5 | 138 | 136.5 | 136.5 | 138.7 | 140.3 | 139.5 | 141 | 141.7 | 141 | 143.3 | 147 | 142.5 | 144.7 | 146.3 | 144.7 | 145.5 | 144.8 | 128.2 | 142.5 | 139.5 | 135 | 131.3 | 119.2 | 120 | 120 | 132 | 123 | 118.5 | 117.8 | 118.5 | 125.2 | 122.3 | 117 | 117 | 114.7 | 114 | 66.8 | 55.5 | 57.7 | 56.3 | 67.5 | 61.5 | 61.5 | 65.2 | 63.8 | 63 | 63 | 62.2 | 61.5 | 62.3 | 62.2 | 62.3 | 60.7 | 60.8 | 63 | 61.5 | 64.5 | 57 | 55.5 | 57 | 13.5 | 10.5 | 12.7 | 10.5 | 12.8 | 9.7 | 12.8 | 10.5 | 12.7 | 10.5 | 9.8 | 12 | 10.5 | 12 | 9.7 | 12.8 | 10.5 | 10.5 | 12 | 9.7 | 10.5 | 9.8 | 9.7 | 11.3 | 39.7 | 33.8 | 34.5 | 34.5 | 33.7 | 35.3 | 36 | 40.5 | 44.2 | 44.3 | 44.2 | 51.8 | 50.2 | 50.3 | 50.2 | 50.3 | 51 | 50.2 | 50.3 | 51 | 50.2 | 51 | 52.5 | 50.3 | 51.7 | 51.8 | 51.7 | 53.3 | 51.7 | 43.5 | 52.5 | 53.3 | 51 | 48.7 | 42.8 | 42.7 | 42.8 | 50.2 | 45 | 43.5 | 42.8 | 42.7 | 48 | 46.5 | 45 | 44.3 | 45 | 45 | 14.2 | 6.8 | 8.2 | 8.3 | 15 | 12.7 | 12.8 | 18 | 14.2 | 14.3 | 14.2 | 13.5 | 14.3 | 12.7 | 14.3 | 13.5 | 13.5 | 13.5 | 14.2 | 14.3 | 16.5 | 10.5 | 9.7 | 9.8
118 | 24.3 | 29.1 | 26.7 | 28.2 | 27.9 | 25.5 | 27.9 | 26.1 | 29.1 | 25.8 | 29.1 | 28.2 | 23.7 | 28.5 | 25.5 | 27.3 | 25.2 | 29.4 | 22.8 | 28.8 | 23.7 | 27.6 | 23.1 | 27.9 | 24.3 | 27 | 23.4 | 28.5 | 25.8 | 32.7 | 39.3 | 39.3 | 40.5 | 48 | 57.6 | 58.8 | 55.5 | 64.5 | 58.8 | 61.2 | 59.7 | 59.1 | 63.6 | 65.7 | 65.4 | 66 | 66.6 | 68.1 | 68.1 | 68.4 | 68.4 | 66.6 | 67.2 | 66.3 | 51 | 51.9 | 50.4 | 50.1 | 39.9 | 40.5 | 37.5 | 37.2 | 37.2 | 36.9 | 36.9 | 36.9 | 36.6 | 36.9 | 36.9 | 37.5 | 36.6 | 36 | 35.7 | 35.1 | 34.8 | 35.1 | 35.4 | 35.1 | 34.5 | 35.1 | 33.9 | 30.6 | 28.8 | 33.6 | 28.8 | 30 | 27.6 | 31.2 | 29.1 | 28.2 | 30.9 | 27 | 31.5 | 26.4 | 30.3 | 28.2 | 4.2 | 9.3 | 6.9 | 8.1 | 7.5 | 4.8 | 7.2 | 6.6 | 8.7 | 5.4 | 8.4 | 8.4 | 3.9 | 8.4 | 5.7 | 7.5 | 5.7 | 9 | 3.6 | 8.7 | 4.5 | 7.5 | 3.9 | 8.1 | 4.5 | 6.3 | 4.2 | 7.5 | 4.2 | 6.3 | 11.4 | 13.5 | 12.9 | 17.4 | 23.7 | 24.3 | 20.4 | 28.2 | 23.1 | 24.3 | 24 | 22.8 | 27 | 27.9 | 27.9 | 28.2 | 28.2 | 28.2 | 29.1 | 29.1 | 29.4 | 28.8 | 29.1 | 29.1 | 16.2 | 17.7 | 16.8 | 18.9 | 11.7 | 12.9 | 11.7 | 11.1 | 11.7 | 11.7 | 10.8 | 11.4 | 11.4 | 11.7 | 12 | 12.3 | 12.3 | 11.7 | 11.4 | 11.1 | 10.5 | 10.5 | 10.5 | 11.1 | 12 | 12 | 11.4 | 9 | 6.9 | 11.7 | 7.2 | 8.7 | 6.9 | 9.3 | 8.1 | 7.2 | 10.2 | 6 | 10.5 | 5.1 | 9 | 6.3
119 | 76.9 | 65.9 | 78.9 | 61.1 | 74.3 | 72.6 | 63.8 | 76 | 60.9 | 73.3 | 68.8 | 66.2 | 67.2 | 71.2 | 59.9 | 77.5 | 52.7 | 77.8 | 60.1 | 68.8 | 65.3 | 64.9 | 74.3 | 76.7 | 60.7 | 76.7 | 76.2 | 71.1 | 88.4 | 103.7 | 98.9 | 108.8 | 109.4 | 118.8 | 120.8 | 122.8 | 125.5 | 123.9 | 135.3 | 125.2 | 126.9 | 134.6 | 127.1 | 135.3 | 146.1 | 129.9 | 143.9 | 130 | 140.9 | 140.7 | 144.2 | 139.3 | 130.9 | 145.4 | 128.5 | 140.9 | 150.1 | 137.6 | 146.3 | 146.1 | 144.6 | 147.2 | 144 | 141.3 | 134.1 | 144.4 | 139.8 | 136.2 | 156.2 | 131.9 | 143.7 | 133.5 | 143.8 | 131.6 | 109.6 | 110.1 | 111.3 | 106.2 | 99.2 | 109.3 | 95.2 | 108.3 | 99.6 | 95.7 | 88.8 | 83.1 | 97.5 | 83.1 | 94.9 | 72 | 88.4 | 84.5 | 82.8 | 76 | 75.7 | 86.6 | 49.07 | 39.9 | 52.5 | 36.72 | 47.52 | 44.72 | 39.92 | 47.02 | 39.05 | 45.35 | 46.55 | 39.85 | 45.95 | 44.45 | 38.45 | 50.05 | 32.35 | 51.65 | 38.15 | 44.35 | 42.45 | 40.75 | 47.22 | 49.62 | 33.6 | 47.77 | 45.75 | 42.82 | 51.1 | 61.37 | 60.85 | 62.22 | 65.6 | 70.85 | 70.95 | 71.12 | 71.5 | 71.1 | 78.9 | 70.97 | 72.15 | 79.17 | 72.17 | 76.45 | 83.75 | 73.15 | 83.55 | 72.75 | 81.67 | 79.67 | 84.1 | 80.4 | 73.8 | 84.1 | 73 | 81 | 85.3 | 77.1 | 82.8 | 81.4 | 80.72 | 81.42 | 78.72 | 79.42 | 73.32 | 79.32 | 79.62 | 77.72 | 91.72 | 75.7 | 82.6 | 76.3 | 83.1 | 74 | 61.6 | 59.82 | 58.9 | 57.12 | 58.25 | 65.05 | 55.47 | 62.87 | 57.87 | 57.1 | 53.3 | 50.4 | 60.02 | 50.72 | 59.05 | 43.27 | 55.2 | 54.2 | 52.72 | 46.42 | 46.67 | 53.67
120 | 126 | 120 | 120 | 114 | 114 | 114 | 114 | 114 | 108 | 108 | 108 | 108 | 108 | 108 | 108 | 108 | 108 | 108 | 108 | 108 | 108 | 108 | 114 | 114 | 120 | 126 | 132 | 138 | 144 | 150 | 156 | 162 | 168 | 180 | 180 | 186 | 192 | 192 | 192 | 198 | 204 | 198 | 198 | 204 | 204 | 204 | 204 | 204 | 198 | 198 | 192 | 192 | 192 | 192 | 192 | 192 | 192 | 192 | 192 | 192 | 186 | 186 | 186 | 186 | 186 | 186 | 186 | 186 | 186 | 192 | 192 | 192 | 192 | 192 | 192 | 186 | 192 | 186 | 180 | 180 | 174 | 174 | 174 | 168 | 168 | 168 | 162 | 162 | 156 | 150 | 144 | 144 | 138 | 138 | 126 | 126 | 61.02 | 58.12 | 58.12 | 55.21 | 55.21 | 55.21 | 55.21 | 55.21 | 52.31 | 52.31 | 52.31 | 52.31 | 52.31 | 52.31 | 52.31 | 52.31 | 52.31 | 52.31 | 52.31 | 52.31 | 52.31 | 52.31 | 55.21 | 55.21 | 58.12 | 61.02 | 63.93 | 66.84 | 69.74 | 72.65 | 75.55 | 78.46 | 81.36 | 87.18 | 87.18 | 90.09 | 92.99 | 92.99 | 92.99 | 95.9 | 98.8 | 95.9 | 95.9 | 98.8 | 98.8 | 98.8 | 98.8 | 98.8 | 95.9 | 95.9 | 92.99 | 92.99 | 92.99 | 92.99 | 92.99 | 92.99 | 92.99 | 92.99 | 92.99 | 92.99 | 90.09 | 90.09 | 90.09 | 90.09 | 90.09 | 90.09 | 90.09 | 90.09 | 90.09 | 92.99 | 92.99 | 92.99 | 92.99 | 92.99 | 92.99 | 90.09 | 92.99 | 90.09 | 87.18 | 87.18 | 84.27 | 84.27 | 84.27 | 81.36 | 81.36 | 81.36 | 78.46 | 78.46 | 75.55 | 72.65 | 69.74 | 69.74 | 66.84 | 66.84 | 61.02 | 61.02
121 | 84 | 80 | 80 | 76 | 76 | 76 | 76 | 76 | 72 | 72 | 72 | 72 | 72 | 72 | 72 | 72 | 72 | 72 | 72 | 72 | 72 | 72 | 76 | 76 | 80 | 84 | 88 | 92 | 96 | 100 | 104 | 108 | 112 | 120 | 120 | 124 | 128 | 128 | 128 | 132 | 136 | 132 | 132 | 136 | 136 | 136 | 136 | 136 | 132 | 132 | 128 | 128 | 128 | 128 | 128 | 128 | 128 | 128 | 128 | 128 | 124 | 124 | 124 | 124 | 124 | 124 | 124 | 124 | 124 | 128 | 128 | 128 | 128 | 128 | 128 | 124 | 128 | 124 | 120 | 120 | 116 | 116 | 116 | 112 | 112 | 112 | 108 | 108 | 104 | 100 | 96 | 96 | 92 | 92 | 84 | 84 | 40.68 | 38.75 | 38.75 | 36.81 | 36.81 | 36.81 | 36.81 | 36.81 | 34.87 | 34.87 | 34.87 | 34.87 | 34.87 | 34.87 | 34.87 | 34.87 | 34.87 | 34.87 | 34.87 | 34.87 | 34.87 | 34.87 | 36.81 | 36.81 | 38.75 | 40.68 | 42.62 | 44.56 | 46.49 | 48.43 | 50.37 | 52.31 | 54.24 | 58.12 | 58.12 | 60.06 | 61.99 | 61.99 | 61.99 | 63.93 | 65.87 | 63.93 | 63.93 | 65.87 | 65.87 | 65.87 | 65.87 | 65.87 | 63.93 | 63.93 | 61.99 | 61.99 | 61.99 | 61.99 | 61.99 | 61.99 | 61.99 | 61.99 | 61.99 | 61.99 | 60.06 | 60.06 | 60.06 | 60.06 | 60.06 | 60.06 | 60.06 | 60.06 | 60.06 | 61.99 | 61.99 | 61.99 | 61.99 | 61.99 | 61.99 | 60.06 | 61.99 | 60.06 | 58.12 | 58.12 | 56.18 | 56.18 | 56.18 | 54.24 | 54.24 | 54.24 | 52.31 | 52.31 | 50.37 | 48.43 | 46.49 | 46.49 | 44.56 | 44.56 | 40.68 | 40.68
122 | 52.5 | 50 | 50 | 47.5 | 47.5 | 47.5 | 47.5 | 47.5 | 45 | 45 | 45 | 45 | 45 | 45 | 45 | 45 | 45 | 45 | 45 | 45 | 45 | 45 | 47.5 | 47.5 | 50 | 52.5 | 55 | 57.5 | 60 | 62.5 | 65 | 67.5 | 70 | 75 | 75 | 77.5 | 80 | 80 | 80 | 82.5 | 85 | 82.5 | 82.5 | 85 | 85 | 85 | 85 | 85 | 82.5 | 82.5 | 80 | 80 | 80 | 80 | 80 | 80 | 80 | 80 | 80 | 80 | 77.5 | 77.5 | 77.5 | 77.5 | 77.5 | 77.5 | 77.5 | 77.5 | 77.5 | 80 | 80 | 80 | 80 | 80 | 80 | 77.5 | 80 | 77.5 | 75 | 75 | 72.5 | 72.5 | 72.5 | 70 | 70 | 70 | 67.5 | 67.5 | 65 | 62.5 | 60 | 60 | 57.5 | 57.5 | 52.5 | 52.5 | 25.43 | 24.22 | 24.22 | 23.01 | 23.01 | 23.01 | 23.01 | 23.01 | 21.79 | 21.79 | 21.79 | 21.79 | 21.79 | 21.79 | 21.79 | 21.79 | 21.79 | 21.79 | 21.79 | 21.79 | 21.79 | 21.79 | 23.01 | 23.01 | 24.22 | 25.43 | 26.64 | 27.85 | 29.06 | 30.27 | 31.48 | 32.69 | 33.9 | 36.32 | 36.32 | 37.53 | 38.75 | 38.75 | 38.75 | 39.96 | 41.17 | 39.96 | 39.96 | 41.17 | 41.17 | 41.17 | 41.17 | 41.17 | 39.96 | 39.96 | 38.75 | 38.75 | 38.75 | 38.75 | 38.75 | 38.75 | 38.75 | 38.75 | 38.75 | 38.75 | 37.53 | 37.53 | 37.53 | 37.53 | 37.53 | 37.53 | 37.53 | 37.53 | 37.53 | 38.75 | 38.75 | 38.75 | 38.75 | 38.75 | 38.75 | 37.53 | 38.75 | 37.53 | 36.32 | 36.32 | 35.11 | 35.11 | 35.11 | 33.9 | 33.9 | 33.9 | 32.69 | 32.69 | 31.48 | 30.27 | 29.06 | 29.06 | 27.85 | 27.85 | 25.43 | 25.43
123 | 52.5 | 50 | 50 | 47.5 | 47.5 | 47.5 | 47.5 | 47.5 | 45 | 45 | 45 | 45 | 45 | 45 | 45 | 45 | 45 | 45 | 45 | 45 | 45 | 45 | 47.5 | 47.5 | 50 | 52.5 | 55 | 57.5 | 60 | 62.5 | 65 | 67.5 | 70 | 75 | 75 | 77.5 | 80 | 80 | 80 | 82.5 | 85 | 82.5 | 82.5 | 85 | 85 | 85 | 85 | 85 | 82.5 | 82.5 | 80 | 80 | 80 | 80 | 80 | 80 | 80 | 80 | 80 | 80 | 77.5 | 77.5 | 77.5 | 77.5 | 77.5 | 77.5 | 77.5 | 77.5 | 77.5 | 80 | 80 | 80 | 80 | 80 | 80 | 77.5 | 80 | 77.5 | 75 | 75 | 72.5 | 72.5 | 72.5 | 70 | 70 | 70 | 67.5 | 67.5 | 65 | 62.5 | 60 | 60 | 57.5 | 57.5 | 52.5 | 52.5 | 25.43 | 24.22 | 24.22 | 23.01 | 23.01 | 23.01 | 23.01 | 23.01 | 21.79 | 21.79 | 21.79 | 21.79 | 21.79 | 21.79 | 21.79 | 21.79 | 21.79 | 21.79 | 21.79 | 21.79 | 21.79 | 21.79 | 23.01 | 23.01 | 24.22 | 25.43 | 26.64 | 27.85 | 29.06 | 30.27 | 31.48 | 32.69 | 33.9 | 36.32 | 36.32 | 37.53 | 38.75 | 38.75 | 38.75 | 39.96 | 41.17 | 39.96 | 39.96 | 41.17 | 41.17 | 41.17 | 41.17 | 41.17 | 39.96 | 39.96 | 38.75 | 38.75 | 38.75 | 38.75 | 38.75 | 38.75 | 38.75 | 38.75 | 38.75 | 38.75 | 37.53 | 37.53 | 37.53 | 37.53 | 37.53 | 37.53 | 37.53 | 37.53 | 37.53 | 38.75 | 38.75 | 38.75 | 38.75 | 38.75 | 38.75 | 37.53 | 38.75 | 37.53 | 36.32 | 36.32 | 35.11 | 35.11 | 35.11 | 33.9 | 33.9 | 33.9 | 32.69 | 32.69 | 31.48 | 30.27 | 29.06 | 29.06 | 27.85 | 27.85 | 25.43 | 25.43
124 | 52.5 | 50 | 50 | 47.5 | 47.5 | 47.5 | 47.5 | 47.5 | 45 | 45 | 45 | 45 | 45 | 45 | 45 | 45 | 45 | 45 | 45 | 45 | 45 | 45 | 47.5 | 47.5 | 50 | 52.5 | 55 | 57.5 | 60 | 62.5 | 65 | 67.5 | 70 | 75 | 75 | 77.5 | 80 | 80 | 80 | 82.5 | 85 | 82.5 | 82.5 | 85 | 85 | 85 | 85 | 85 | 82.5 | 82.5 | 80 | 80 | 80 | 80 | 80 | 80 | 80 | 80 | 80 | 80 | 77.5 | 77.5 | 77.5 | 77.5 | 77.5 | 77.5 | 77.5 | 77.5 | 77.5 | 80 | 80 | 80 | 80 | 80 | 80 | 77.5 | 80 | 77.5 | 75 | 75 | 72.5 | 72.5 | 72.5 | 70 | 70 | 70 | 67.5 | 67.5 | 65 | 62.5 | 60 | 60 | 57.5 | 57.5 | 52.5 | 52.5 | 25.43 | 24.22 | 24.22 | 23.01 | 23.01 | 23.01 | 23.01 | 23.01 | 21.79 | 21.79 | 21.79 | 21.79 | 21.79 | 21.79 | 21.79 | 21.79 | 21.79 | 21.79 | 21.79 | 21.79 | 21.79 | 21.79 | 23.01 | 23.01 | 24.22 | 25.43 | 26.64 | 27.85 | 29.06 | 30.27 | 31.48 | 32.69 | 33.9 | 36.32 | 36.32 | 37.53 | 38.75 | 38.75 | 38.75 | 39.96 | 41.17 | 39.96 | 39.96 | 41.17 | 41.17 | 41.17 | 41.17 | 41.17 | 39.96 | 39.96 | 38.75 | 38.75 | 38.75 | 38.75 | 38.75 | 38.75 | 38.75 | 38.75 | 38.75 | 38.75 | 37.53 | 37.53 | 37.53 | 37.53 | 37.53 | 37.53 | 37.53 | 37.53 | 37.53 | 38.75 | 38.75 | 38.75 | 38.75 | 38.75 | 38.75 | 37.53 | 38.75 | 37.53 | 36.32 | 36.32 | 35.11 | 35.11 | 35.11 | 33.9 | 33.9 | 33.9 | 32.69 | 32.69 | 31.48 | 30.27 | 29.06 | 29.06 | 27.85 | 27.85 | 25.43 | 25.43
125 | 52.5 | 50 | 50 | 47.5 | 47.5 | 47.5 | 47.5 | 47.5 | 45 | 45 | 45 | 45 | 45 | 45 | 45 | 45 | 45 | 45 | 45 | 45 | 45 | 45 | 47.5 | 47.5 | 50 | 52.5 | 55 | 57.5 | 60 | 62.5 | 65 | 67.5 | 70 | 75 | 75 | 77.5 | 80 | 80 | 80 | 82.5 | 85 | 82.5 | 82.5 | 85 | 85 | 85 | 85 | 85 | 82.5 | 82.5 | 80 | 80 | 80 | 80 | 80 | 80 | 80 | 80 | 80 | 80 | 77.5 | 77.5 | 77.5 | 77.5 | 77.5 | 77.5 | 77.5 | 77.5 | 77.5 | 80 | 80 | 80 | 80 | 80 | 80 | 77.5 | 80 | 77.5 | 75 | 75 | 72.5 | 72.5 | 72.5 | 70 | 70 | 70 | 67.5 | 67.5 | 65 | 62.5 | 60 | 60 | 57.5 | 57.5 | 52.5 | 52.5 | 25.43 | 24.22 | 24.22 | 23.01 | 23.01 | 23.01 | 23.01 | 23.01 | 21.79 | 21.79 | 21.79 | 21.79 | 21.79 | 21.79 | 21.79 | 21.79 | 21.79 | 21.79 | 21.79 | 21.79 | 21.79 | 21.79 | 23.01 | 23.01 | 24.22 | 25.43 | 26.64 | 27.85 | 29.06 | 30.27 | 31.48 | 32.69 | 33.9 | 36.32 | 36.32 | 37.53 | 38.75 | 38.75 | 38.75 | 39.96 | 41.17 | 39.96 | 39.96 | 41.17 | 41.17 | 41.17 | 41.17 | 41.17 | 39.96 | 39.96 | 38.75 | 38.75 | 38.75 | 38.75 | 38.75 | 38.75 | 38.75 | 38.75 | 38.75 | 38.75 | 37.53 | 37.53 | 37.53 | 37.53 | 37.53 | 37.53 | 37.53 | 37.53 | 37.53 | 38.75 | 38.75 | 38.75 | 38.75 | 38.75 | 38.75 | 37.53 | 38.75 | 37.53 | 36.32 | 36.32 | 35.11 | 35.11 | 35.11 | 33.9 | 33.9 | 33.9 | 32.69 | 32.69 | 31.48 | 30.27 | 29.06 | 29.06 | 27.85 | 27.85 | 25.43 | 25.43
126 | 136.5 | 130 | 130 | 123.5 | 123.5 | 123.5 | 123.5 | 123.5 | 117 | 117 | 117 | 117 | 117 | 117 | 117 | 117 | 117 | 117 | 117 | 117 | 117 | 117 | 123.5 | 123.5 | 130 | 136.5 | 143 | 149.5 | 156 | 162.5 | 169 | 175.5 | 182 | 195 | 195 | 201.5 | 208 | 208 | 208 | 214.5 | 221 | 214.5 | 214.5 | 221 | 221 | 221 | 221 | 221 | 214.5 | 214.5 | 208 | 208 | 208 | 208 | 208 | 208 | 208 | 208 | 208 | 208 | 201.5 | 201.5 | 201.5 | 201.5 | 201.5 | 201.5 | 201.5 | 201.5 | 201.5 | 208 | 208 | 208 | 208 | 208 | 208 | 201.5 | 208 | 201.5 | 195 | 195 | 188.5 | 188.5 | 188.5 | 182 | 182 | 182 | 175.5 | 175.5 | 169 | 162.5 | 156 | 156 | 149.5 | 149.5 | 136.5 | 136.5 | 66.11 | 62.97 | 62.97 | 59.82 | 59.82 | 59.82 | 59.82 | 59.82 | 56.66 | 56.66 | 56.66 | 56.66 | 56.66 | 56.66 | 56.66 | 56.66 | 56.66 | 56.66 | 56.66 | 56.66 | 56.66 | 56.66 | 59.82 | 59.82 | 62.97 | 66.11 | 69.26 | 72.41 | 75.55 | 78.7 | 81.85 | 85 | 88.14 | 94.44 | 94.44 | 97.59 | 100.74 | 100.74 | 100.74 | 103.89 | 107.04 | 103.89 | 103.89 | 107.04 | 107.04 | 107.04 | 107.04 | 107.04 | 103.89 | 103.89 | 100.74 | 100.74 | 100.74 | 100.74 | 100.74 | 100.74 | 100.74 | 100.74 | 100.74 | 100.74 | 97.59 | 97.59 | 97.59 | 97.59 | 97.59 | 97.59 | 97.59 | 97.59 | 97.59 | 100.74 | 100.74 | 100.74 | 100.74 | 100.74 | 100.74 | 97.59 | 100.74 | 97.59 | 94.44 | 94.44 | 91.29 | 91.29 | 91.29 | 88.14 | 88.14 | 88.14 | 85 | 85 | 81.85 | 78.7 | 75.55 | 75.55 | 72.41 | 72.41 | 66.11 | 66.11
127 | 49.4 | 48.6 | 48.6 | 46.8 | 47.8 | 46.8 | 49.4 | 46.8 | 47.8 | 47.6 | 48.6 | 49.6 | 48.6 | 48.6 | 50.4 | 47.6 | 47.8 | 48.6 | 47.6 | 46.8 | 46.8 | 47.8 | 47.6 | 43.2 | 39.6 | 37.8 | 37.8 | 38.8 | 38.69 | 46.09 | 53.09 | 55.89 | 65.07 | 66.87 | 69.47 | 75.07 | 81.44 | 86.84 | 89.44 | 93.24 | 91.39 | 89.79 | 89.59 | 87.99 | 90.72 | 93.32 | 93.52 | 97.92 | 97.01 | 98.01 | 99.01 | 92.61 | 92.67 | 92.67 | 84.47 | 74.67 | 72.09 | 71.89 | 79.29 | 77.29 | 72.07 | 71.07 | 66.47 | 63.07 | 64.61 | 64.81 | 64.61 | 65.61 | 66.52 | 62.72 | 55.72 | 54.72 | 47.39 | 44.59 | 44.79 | 40.19 | 34.64 | 36.44 | 36.44 | 36.44 | 37.27 | 34.47 | 36.27 | 39.87 | 45.09 | 45.89 | 46.09 | 45.09 | 45.8 | 46 | 45.8 | 46 | 44 | 46 | 45.8 | 45 | 25.2 | 24.2 | 24.4 | 22.4 | 21.6 | 21.6 | 23.4 | 21.6 | 23.4 | 22.6 | 23.4 | 25.2 | 25.2 | 24.2 | 23.4 | 23.4 | 23.4 | 23.4 | 22.6 | 22.4 | 21.6 | 22.6 | 21.6 | 23.4 | 23.4 | 23.4 | 24.2 | 24.4 | 21.6 | 26 | 27 | 26.2 | 27.8 | 28.8 | 29.8 | 28.8 | 29.6 | 30.6 | 29.8 | 28.8 | 27.8 | 29.8 | 27.8 | 26.2 | 27 | 30.6 | 27.8 | 29.8 | 29.6 | 29.8 | 31.4 | 29.8 | 29.6 | 30.6 | 28.8 | 27 | 27 | 26.2 | 25.2 | 26 | 25.2 | 23.4 | 24.4 | 23.4 | 24.2 | 24.4 | 26 | 26.2 | 27.8 | 26.2 | 28.8 | 27.8 | 25.2 | 26.2 | 23.4 | 22.4 | 20.6 | 24.4 | 26 | 27 | 25.2 | 24.4 | 26 | 24.4 | 22.4 | 23.4 | 22.6 | 22.4 | 23.4 | 22.6 | 24.2 | 24.4 | 22.4 | 24.4 | 21.6 | 22.4
128 | 168 | 160 | 160 | 152 | 152 | 152 | 152 | 152 | 144 | 144 | 144 | 144 | 144 | 144 | 144 | 144 | 144 | 144 | 144 | 144 | 144 | 144 | 152 | 152 | 160 | 168 | 176 | 184 | 192 | 200 | 208 | 216 | 224 | 240 | 240 | 248 | 256 | 256 | 256 | 264 | 272 | 264 | 264 | 272 | 272 | 272 | 272 | 272 | 264 | 264 | 256 | 256 | 256 | 256 | 256 | 256 | 256 | 256 | 256 | 256 | 248 | 248 | 248 | 248 | 248 | 248 | 248 | 248 | 248 | 256 | 256 | 256 | 256 | 256 | 256 | 248 | 256 | 248 | 240 | 240 | 232 | 232 | 232 | 224 | 224 | 224 | 216 | 216 | 208 | 200 | 192 | 192 | 184 | 184 | 168 | 168 | 81.36 | 77.5 | 77.5 | 73.62 | 73.62 | 73.62 | 73.62 | 73.62 | 69.74 | 69.74 | 69.74 | 69.74 | 69.74 | 69.74 | 69.74 | 69.74 | 69.74 | 69.74 | 69.74 | 69.74 | 69.74 | 69.74 | 73.62 | 73.62 | 77.5 | 81.36 | 85.24 | 89.12 | 92.98 | 96.86 | 100.74 | 104.62 | 108.48 | 116.24 | 116.24 | 120.12 | 123.98 | 123.98 | 123.98 | 127.86 | 131.74 | 127.86 | 127.86 | 131.74 | 131.74 | 131.74 | 131.74 | 131.74 | 127.86 | 127.86 | 123.98 | 123.98 | 123.98 | 123.98 | 123.98 | 123.98 | 123.98 | 123.98 | 123.98 | 123.98 | 120.12 | 120.12 | 120.12 | 120.12 | 120.12 | 120.12 | 120.12 | 120.12 | 120.12 | 123.98 | 123.98 | 123.98 | 123.98 | 123.98 | 123.98 | 120.12 | 123.98 | 120.12 | 116.24 | 116.24 | 112.36 | 112.36 | 112.36 | 108.48 | 108.48 | 108.48 | 104.62 | 104.62 | 100.74 | 96.86 | 92.98 | 92.98 | 89.12 | 89.12 | 81.36 | 81.36
129 | 84 | 80 | 80 | 76 | 76 | 76 | 76 | 76 | 72 | 72 | 72 | 72 | 72 | 72 | 72 | 72 | 72 | 72 | 72 | 72 | 72 | 72 | 76 | 76 | 80 | 84 | 88 | 92 | 96 | 100 | 104 | 108 | 112 | 120 | 120 | 124 | 128 | 128 | 128 | 132 | 136 | 132 | 132 | 136 | 136 | 136 | 136 | 136 | 132 | 132 | 128 | 128 | 128 | 128 | 128 | 128 | 128 | 128 | 128 | 128 | 124 | 124 | 124 | 124 | 124 | 124 | 124 | 124 | 124 | 128 | 128 | 128 | 128 | 128 | 128 | 124 | 128 | 124 | 120 | 120 | 116 | 116 | 116 | 112 | 112 | 112 | 108 | 108 | 104 | 100 | 96 | 96 | 92 | 92 | 84 | 84 | 40.68 | 38.75 | 38.75 | 36.81 | 36.81 | 36.81 | 36.81 | 36.81 | 34.87 | 34.87 | 34.87 | 34.87 | 34.87 | 34.87 | 34.87 | 34.87 | 34.87 | 34.87 | 34.87 | 34.87 | 34.87 | 34.87 | 36.81 | 36.81 | 38.75 | 40.68 | 42.62 | 44.56 | 46.49 | 48.43 | 50.37 | 52.31 | 54.24 | 58.12 | 58.12 | 60.06 | 61.99 | 61.99 | 61.99 | 63.93 | 65.87 | 63.93 | 63.93 | 65.87 | 65.87 | 65.87 | 65.87 | 65.87 | 63.93 | 63.93 | 61.99 | 61.99 | 61.99 | 61.99 | 61.99 | 61.99 | 61.99 | 61.99 | 61.99 | 61.99 | 60.06 | 60.06 | 60.06 | 60.06 | 60.06 | 60.06 | 60.06 | 60.06 | 60.06 | 61.99 | 61.99 | 61.99 | 61.99 | 61.99 | 61.99 | 60.06 | 61.99 | 60.06 | 58.12 | 58.12 | 56.18 | 56.18 | 56.18 | 54.24 | 54.24 | 54.24 | 52.31 | 52.31 | 50.37 | 48.43 | 46.49 | 46.49 | 44.56 | 44.56 | 40.68 | 40.68
130 | 52.5 | 50 | 50 | 47.5 | 47.5 | 47.5 | 47.5 | 47.5 | 45 | 45 | 45 | 45 | 45 | 45 | 45 | 45 | 45 | 45 | 45 | 45 | 45 | 45 | 47.5 | 47.5 | 50 | 52.5 | 55 | 57.5 | 60 | 62.5 | 65 | 67.5 | 70 | 75 | 75 | 77.5 | 80 | 80 | 80 | 82.5 | 85 | 82.5 | 82.5 | 85 | 85 | 85 | 85 | 85 | 82.5 | 82.5 | 80 | 80 | 80 | 80 | 80 | 80 | 80 | 80 | 80 | 80 | 77.5 | 77.5 | 77.5 | 77.5 | 77.5 | 77.5 | 77.5 | 77.5 | 77.5 | 80 | 80 | 80 | 80 | 80 | 80 | 77.5 | 80 | 77.5 | 75 | 75 | 72.5 | 72.5 | 72.5 | 70 | 70 | 70 | 67.5 | 67.5 | 65 | 62.5 | 60 | 60 | 57.5 | 57.5 | 52.5 | 52.5 | 25.43 | 24.22 | 24.22 | 23.01 | 23.01 | 23.01 | 23.01 | 23.01 | 21.79 | 21.79 | 21.79 | 21.79 | 21.79 | 21.79 | 21.79 | 21.79 | 21.79 | 21.79 | 21.79 | 21.79 | 21.79 | 21.79 | 23.01 | 23.01 | 24.22 | 25.43 | 26.64 | 27.85 | 29.06 | 30.27 | 31.48 | 32.69 | 33.9 | 36.32 | 36.32 | 37.53 | 38.75 | 38.75 | 38.75 | 39.96 | 41.17 | 39.96 | 39.96 | 41.17 | 41.17 | 41.17 | 41.17 | 41.17 | 39.96 | 39.96 | 38.75 | 38.75 | 38.75 | 38.75 | 38.75 | 38.75 | 38.75 | 38.75 | 38.75 | 38.75 | 37.53 | 37.53 | 37.53 | 37.53 | 37.53 | 37.53 | 37.53 | 37.53 | 37.53 | 38.75 | 38.75 | 38.75 | 38.75 | 38.75 | 38.75 | 37.53 | 38.75 | 37.53 | 36.32 | 36.32 | 35.11 | 35.11 | 35.11 | 33.9 | 33.9 | 33.9 | 32.69 | 32.69 | 31.48 | 30.27 | 29.06 | 29.06 | 27.85 | 27.85 | 25.43 | 25.43
131 | 52.5 | 50 | 50 | 47.5 | 47.5 | 47.5 | 47.5 | 47.5 | 45 | 45 | 45 | 45 | 45 | 45 | 45 | 45 | 45 | 45 | 45 | 45 | 45 | 45 | 47.5 | 47.5 | 50 | 52.5 | 55 | 57.5 | 60 | 62.5 | 65 | 67.5 | 70 | 75 | 75 | 77.5 | 80 | 80 | 80 | 82.5 | 85 | 82.5 | 82.5 | 85 | 85 | 85 | 85 | 85 | 82.5 | 82.5 | 80 | 80 | 80 | 80 | 80 | 80 | 80 | 80 | 80 | 80 | 77.5 | 77.5 | 77.5 | 77.5 | 77.5 | 77.5 | 77.5 | 77.5 | 77.5 | 80 | 80 | 80 | 80 | 80 | 80 | 77.5 | 80 | 77.5 | 75 | 75 | 72.5 | 72.5 | 72.5 | 70 | 70 | 70 | 67.5 | 67.5 | 65 | 62.5 | 60 | 60 | 57.5 | 57.5 | 52.5 | 52.5 | 25.43 | 24.22 | 24.22 | 23.01 | 23.01 | 23.01 | 23.01 | 23.01 | 21.79 | 21.79 | 21.79 | 21.79 | 21.79 | 21.79 | 21.79 | 21.79 | 21.79 | 21.79 | 21.79 | 21.79 | 21.79 | 21.79 | 23.01 | 23.01 | 24.22 | 25.43 | 26.64 | 27.85 | 29.06 | 30.27 | 31.48 | 32.69 | 33.9 | 36.32 | 36.32 | 37.53 | 38.75 | 38.75 | 38.75 | 39.96 | 41.17 | 39.96 | 39.96 | 41.17 | 41.17 | 41.17 | 41.17 | 41.17 | 39.96 | 39.96 | 38.75 | 38.75 | 38.75 | 38.75 | 38.75 | 38.75 | 38.75 | 38.75 | 38.75 | 38.75 | 37.53 | 37.53 | 37.53 | 37.53 | 37.53 | 37.53 | 37.53 | 37.53 | 37.53 | 38.75 | 38.75 | 38.75 | 38.75 | 38.75 | 38.75 | 37.53 | 38.75 | 37.53 | 36.32 | 36.32 | 35.11 | 35.11 | 35.11 | 33.9 | 33.9 | 33.9 | 32.69 | 32.69 | 31.48 | 30.27 | 29.06 | 29.06 | 27.85 | 27.85 | 25.43 | 25.43
132 | 52.5 | 50 | 50 | 47.5 | 47.5 | 47.5 | 47.5 | 47.5 | 45 | 45 | 45 | 45 | 45 | 45 | 45 | 45 | 45 | 45 | 45 | 45 | 45 | 45 | 47.5 | 47.5 | 50 | 52.5 | 55 | 57.5 | 60 | 62.5 | 65 | 67.5 | 70 | 75 | 75 | 77.5 | 80 | 80 | 80 | 82.5 | 85 | 82.5 | 82.5 | 85 | 85 | 85 | 85 | 85 | 82.5 | 82.5 | 80 | 80 | 80 | 80 | 80 | 80 | 80 | 80 | 80 | 80 | 77.5 | 77.5 | 77.5 | 77.5 | 77.5 | 77.5 | 77.5 | 77.5 | 77.5 | 80 | 80 | 80 | 80 | 80 | 80 | 77.5 | 80 | 77.5 | 75 | 75 | 72.5 | 72.5 | 72.5 | 70 | 70 | 70 | 67.5 | 67.5 | 65 | 62.5 | 60 | 60 | 57.5 | 57.5 | 52.5 | 52.5 | 25.43 | 24.22 | 24.22 | 23.01 | 23.01 | 23.01 | 23.01 | 23.01 | 21.79 | 21.79 | 21.79 | 21.79 | 21.79 | 21.79 | 21.79 | 21.79 | 21.79 | 21.79 | 21.79 | 21.79 | 21.79 | 21.79 | 23.01 | 23.01 | 24.22 | 25.43 | 26.64 | 27.85 | 29.06 | 30.27 | 31.48 | 32.69 | 33.9 | 36.32 | 36.32 | 37.53 | 38.75 | 38.75 | 38.75 | 39.96 | 41.17 | 39.96 | 39.96 | 41.17 | 41.17 | 41.17 | 41.17 | 41.17 | 39.96 | 39.96 | 38.75 | 38.75 | 38.75 | 38.75 | 38.75 | 38.75 | 38.75 | 38.75 | 38.75 | 38.75 | 37.53 | 37.53 | 37.53 | 37.53 | 37.53 | 37.53 | 37.53 | 37.53 | 37.53 | 38.75 | 38.75 | 38.75 | 38.75 | 38.75 | 38.75 | 37.53 | 38.75 | 37.53 | 36.32 | 36.32 | 35.11 | 35.11 | 35.11 | 33.9 | 33.9 | 33.9 | 32.69 | 32.69 | 31.48 | 30.27 | 29.06 | 29.06 | 27.85 | 27.85 | 25.43 | 25.43
133 | 52.5 | 50 | 50 | 47.5 | 47.5 | 47.5 | 47.5 | 47.5 | 45 | 45 | 45 | 45 | 45 | 45 | 45 | 45 | 45 | 45 | 45 | 45 | 45 | 45 | 47.5 | 47.5 | 50 | 52.5 | 55 | 57.5 | 60 | 62.5 | 65 | 67.5 | 70 | 75 | 75 | 77.5 | 80 | 80 | 80 | 82.5 | 85 | 82.5 | 82.5 | 85 | 85 | 85 | 85 | 85 | 82.5 | 82.5 | 80 | 80 | 80 | 80 | 80 | 80 | 80 | 80 | 80 | 80 | 77.5 | 77.5 | 77.5 | 77.5 | 77.5 | 77.5 | 77.5 | 77.5 | 77.5 | 80 | 80 | 80 | 80 | 80 | 80 | 77.5 | 80 | 77.5 | 75 | 75 | 72.5 | 72.5 | 72.5 | 70 | 70 | 70 | 67.5 | 67.5 | 65 | 62.5 | 60 | 60 | 57.5 | 57.5 | 52.5 | 52.5 | 25.43 | 24.22 | 24.22 | 23.01 | 23.01 | 23.01 | 23.01 | 23.01 | 21.79 | 21.79 | 21.79 | 21.79 | 21.79 | 21.79 | 21.79 | 21.79 | 21.79 | 21.79 | 21.79 | 21.79 | 21.79 | 21.79 | 23.01 | 23.01 | 24.22 | 25.43 | 26.64 | 27.85 | 29.06 | 30.27 | 31.48 | 32.69 | 33.9 | 36.32 | 36.32 | 37.53 | 38.75 | 38.75 | 38.75 | 39.96 | 41.17 | 39.96 | 39.96 | 41.17 | 41.17 | 41.17 | 41.17 | 41.17 | 39.96 | 39.96 | 38.75 | 38.75 | 38.75 | 38.75 | 38.75 | 38.75 | 38.75 | 38.75 | 38.75 | 38.75 | 37.53 | 37.53 | 37.53 | 37.53 | 37.53 | 37.53 | 37.53 | 37.53 | 37.53 | 38.75 | 38.75 | 38.75 | 38.75 | 38.75 | 38.75 | 37.53 | 38.75 | 37.53 | 36.32 | 36.32 | 35.11 | 35.11 | 35.11 | 33.9 | 33.9 | 33.9 | 32.69 | 32.69 | 31.48 | 30.27 | 29.06 | 29.06 | 27.85 | 27.85 | 25.43 | 25.43
134 | 132.3 | 126 | 126 | 119.7 | 119.7 | 119.7 | 119.7 | 119.7 | 113.4 | 113.4 | 113.4 | 113.4 | 113.4 | 113.4 | 113.4 | 113.4 | 113.4 | 113.4 | 113.4 | 113.4 | 113.4 | 113.4 | 119.7 | 119.7 | 126 | 132.3 | 138.6 | 144.9 | 151.2 | 157.5 | 163.8 | 170.1 | 176.4 | 189 | 189 | 195.3 | 201.6 | 201.6 | 201.6 | 207.9 | 214.2 | 207.9 | 207.9 | 214.2 | 214.2 | 214.2 | 214.2 | 214.2 | 207.9 | 207.9 | 201.6 | 201.6 | 201.6 | 201.6 | 201.6 | 201.6 | 201.6 | 201.6 | 201.6 | 201.6 | 195.3 | 195.3 | 195.3 | 195.3 | 195.3 | 195.3 | 195.3 | 195.3 | 195.3 | 201.6 | 201.6 | 201.6 | 201.6 | 201.6 | 201.6 | 195.3 | 201.6 | 195.3 | 189 | 189 | 182.7 | 182.7 | 182.7 | 176.4 | 176.4 | 176.4 | 170.1 | 170.1 | 163.8 | 157.5 | 151.2 | 151.2 | 144.9 | 144.9 | 132.3 | 132.3 | 64.08 | 61.02 | 61.02 | 57.97 | 57.97 | 57.97 | 57.97 | 57.97 | 54.92 | 54.92 | 54.92 | 54.92 | 54.92 | 54.92 | 54.92 | 54.92 | 54.92 | 54.92 | 54.92 | 54.92 | 54.92 | 54.92 | 57.97 | 57.97 | 61.02 | 64.08 | 67.13 | 70.18 | 73.23 | 76.28 | 79.33 | 82.38 | 85.43 | 91.54 | 91.54 | 94.59 | 97.64 | 97.64 | 97.64 | 100.69 | 103.74 | 100.69 | 100.69 | 103.74 | 103.74 | 103.74 | 103.74 | 103.74 | 100.69 | 100.69 | 97.64 | 97.64 | 97.64 | 97.64 | 97.64 | 97.64 | 97.64 | 97.64 | 97.64 | 97.64 | 94.59 | 94.59 | 94.59 | 94.59 | 94.59 | 94.59 | 94.59 | 94.59 | 94.59 | 97.64 | 97.64 | 97.64 | 97.64 | 97.64 | 97.64 | 94.59 | 97.64 | 94.59 | 91.54 | 91.54 | 88.49 | 88.49 | 88.49 | 85.43 | 85.43 | 85.43 | 82.38 | 82.38 | 79.33 | 76.28 | 73.23 | 73.23 | 70.18 | 70.18 | 64.08 | 64.08
day 2
4 | 105 | 100 | 100 | 95 | 95 | 95 | 95 | 95 | 90 | 90 | 90 | 90 | 90 | 90 | 90 | 90 | 90 | 90 | 90 | 90 | 90 | 90 | 95 | 95 | 100 | 105 | 110 | 115 | 120 | 125 | 130 | 135 | 140 | 150 | 150 | 155 | 160 | 160 | 160 | 165 | 170 | 165 | 165 | 170 | 170 | 170 | 170 | 170 | 165 | 165 | 160 | 160 | 160 | 160 | 160 | 160 | 160 | 160 | 160 | 160 | 155 | 155 | 155 | 155 | 155 | 155 | 155 | 155 | 155 | 160 | 160 | 160 | 160 | 160 | 160 | 155 | 160 | 155 | 150 | 150 | 145 | 145 | 145 | 140 | 140 | 140 | 135 | 135 | 130 | 125 | 120 | 120 | 115 | 115 | 105 | 105 | 50.86 | 48.44 | 48.44 | 46.02 | 46.02 | 46.02 | 46.02 | 46.02 | 43.58 | 43.58 | 43.58 | 43.58 | 43.58 | 43.58 | 43.58 | 43.58 | 43.58 | 43.58 | 43.58 | 43.58 | 43.58 | 43.58 | 46.02 | 46.02 | 48.44 | 50.86 | 53.28 | 55.7 | 58.12 | 60.54 | 62.96 | 65.38 | 67.8 | 72.64 | 72.64 | 75.06 | 77.5 | 77.5 | 77.5 | 79.92 | 82.34 | 79.92 | 79.92 | 82.34 | 82.34 | 82.34 | 82.34 | 82.34 | 79.92 | 79.92 | 77.5 | 77.5 | 77.5 | 77.5 | 77.5 | 77.5 | 77.5 | 77.5 | 77.5 | 77.5 | 75.06 | 75.06 | 75.06 | 75.06 | 75.06 | 75.06 | 75.06 | 75.06 | 75.06 | 77.5 | 77.5 | 77.5 | 77.5 | 77.5 | 77.5 | 75.06 | 77.5 | 75.06 | 72.64 | 72.64 | 70.22 | 70.22 | 70.22 | 67.8 | 67.8 | 67.8 | 65.38 | 65.38 | 62.96 | 60.54 | 58.12 | 58.12 | 55.7 | 55.7 | 50.86 | 50.86
5 | 1693 | 1573.7 | 1411.9 | 1784.4 | 1627.8 | 1880.4 | 1880.9 | 1868.8 | 1887.1 | 1881.9 | 1677.9 | 1150.2 | 760.6 | 556.2 | 292.6 | 244.6 | 244.8 | 238.8 | 244.8 | 245 | 239.2 | 245.3 | 239.6 | 263.7 | 881.8 | 1850 | 2390.1 | 2164.1 | 1953.8 | 1944.3 | 2341 | 2449.8 | 2229.2 | 2189.3 | 2610.6 | 2259.8 | 2498.2 | 2172.1 | 2182.3 | 2156.1 | 2176.2 | 2178.7 | 2330.3 | 2109.3 | 2119.5 | 2521.1 | 2619.6 | 2313.7 | 2296.1 | 2140.8 | 2089.6 | 2129.9 | 2392.5 | 2434.1 | 2662.1 | 2709.1 | 2509.2 | 2214.8 | 2178.5 | 2454.4 | 2699.7 | 2710.1 | 2709.1 | 2299.3 | 2190.2 | 2641.9 | 2621.4 | 2418.5 | 2434.2 | 2425.6 | 2428 | 2418.5 | 2115 | 1932.5 | 2139.1 | 2139.2 | 2185.8 | 1709.1 | 1455.5 | 945.4 | 1297.9 | 1368.5 | 1368.4 | 1344.6 | 1567.5 | 1893.4 | 1982.4 | 1996.1 | 1984.6 | 1990.9 | 1991.2 | 1991.6 | 1973.6 | 1992.5 | 1993.7 | 1993.5 | 430 | 394 | 340.1 | 448.1 | 412 | 484.2 | 454.5 | 442.2 | 454.2 | 466.4 | 412.3 | 232.4 | 130.5 | 58.3 | -25.5 | -13.5 | -13.5 | -19.5 | -19.5 | -19.5 | -19.6 | -19.5 | -25.5 | -19.3 | 184.5 | 472.6 | 604.5 | 538.5 | 472.2 | 454.1 | 610 | 621.4 | 573.2 | 561 | 794.8 | 560.3 | 631.9 | 608.1 | 661.5 | 582.9 | 643.1 | 577.6 | 599.9 | 461.8 | 449.5 | 622.8 | 671.1 | 611.9 | 694.4 | 484.9 | 504.1 | 489.9 | 616.1 | 652 | 706 | 735.9 | 681.6 | 555.5 | 615.2 | 640 | 706.1 | 760.2 | 676.5 | 526.5 | 478.5 | 659.3 | 653.3 | 606.8 | 599.8 | 606.2 | 600.4 | 594.6 | 499 | 445.3 | 535.5 | 541.8 | 583.4 | 410.2 | 320.1 | 205.9 | 278.3 | 296.5 | 308.9 | 291.1 | 375.1 | 459.5 | 495.3 | 495.5 | 501.6 | 483.7 | 483.7 | 483.8 | 495.8 | 483.6 | 496.1 | 489.9
6 | 45 | 42 | 45 | 42 | 45 | 42 | 42 | 42 | 42 | 39 | 39 | 45 | 45 | 45 | 45 | 45 | 45 | 39 | 45 | 42 | 45 | 39 | 42 | 42 | 39 | 39 | 42 | 42 | 42 | 42 | 42 | 42 | 42 | 45 | 45 | 42 | 39 | 39 | 42 | 39 | 42 | 39 | 42 | 39 | 42 | 42 | 42 | 45 | 48 | 48 | 48 | 45 | 48 | 45 | 45 | 45 | 48 | 48 | 45 | 45 | 48 | 54 | 54 | 57 | 57 | 51 | 48 | 54 | 51 | 54 | 51 | 54 | 51 | 51 | 54 | 51 | 51 | 51 | 51 | 51 | 48 | 45 | 48 | 42 | 42 | 42 | 42 | 42 | 42 | 36 | 39 | 39 | 39 | 39 | 36 | 39 | 45 | 45 | 45 | 45 | 51 | 51 | 42 | 42 | 45 | 42 | 42 | 45 | 45 | 42 | 48 | 45 | 45 | 42 | 45 | 45 | 42 | 45 | 42 | 42 | 42 | 39 | 42 | 42 | 39 | 39 | 36 | 36 | 33 | 36 | 36 | 36 | 33 | 33 | 33 | 33 | 33 | 33 | 36 | 33 | 36 | 33 | 36 | 36 | 39 | 42 | 42 | 42 | 42 | 42 | 39 | 39 | 39 | 42 | 39 | 39 | 39 | 36 | 36 | 39 | 39 | 36 | 36 | 36 | 39 | 36 | 39 | 36 | 42 | 42 | 42 | 45 | 42 | 39 | 42 | 42 | 45 | 45 | 36 | 39 | 42 | 42 | 45 | 45 | 45 | 45 | 39 | 42 | 39 | 45 | 45 | 45
8 | 55.7 | 62.1 | 59.9 | 61.1 | 60.9 | 62.8 | 62 | 59 | 58.7 | 57 | 57.9 | 56.7 | 56.4 | 57.3 | 56.9 | 56 | 45.2 | 44.6 | 48.5 | 54.2 | 52 | 46 | 46.5 | 57.9 | 55.9 | 58.6 | 59.2 | 61.8 | 63.6 | 87.2 | 94 | 90.1 | 92.4 | 103.9 | 106.5 | 111.9 | 120.2 | 117.8 | 120.6 | 129.8 | 122.7 | 119 | 139.2 | 138.2 | 139.9 | 138 | 130.7 | 124.5 | 119.4 | 113.4 | 101.9 | 107.8 | 118.5 | 114.4 | 103.9 | 104.5 | 113.9 | 124.4 | 128.1 | 127.7 | 122.3 | 116.6 | 120.2 | 116.8 | 117.2 | 115.2 | 116.4 | 113.5 | 115.8 | 114.9 | 111.9 | 113 | 103.9 | 111.7 | 109.1 | 99.6 | 81.3 | 71.4 | 71.6 | 76.2 | 55.9 | 46.6 | 48.8 | 54.3 | 65.6 | 59.2 | 50.2 | 46 | 47.4 | 61.7 | 58.7 | 57.6 | 55.7 | 56 | 54.5 | 54.2 | 51.4 | 56.2 | 55.4 | 57.5 | 57.6 | 58.6 | 58.6 | 56.6 | 56.7 | 55.4 | 55.2 | 55 | 54.9 | 56.2 | 55.6 | 55.5 | 46.8 | 47.7 | 50.7 | 52.7 | 51.8 | 47.8 | 48.8 | 54.4 | 53.2 | 55.3 | 56.3 | 55.7 | 51.4 | 49 | 51.1 | 46 | 44.9 | 50.7 | 50.7 | 51.2 | 52.9 | 53 | 50.2 | 51.5 | 52.9 | 52.2 | 53.9 | 51.7 | 54 | 52.5 | 53.8 | 56.1 | 45.6 | 45 | 50.9 | 53.1 | 59.8 | 58.6 | 53.8 | 49.5 | 48.5 | 56 | 59.8 | 60 | 57.8 | 54.5 | 57.4 | 56.1 | 55.6 | 55.5 | 56.3 | 56.3 | 56.9 | 57.2 | 56.4 | 57.2 | 51 | 59.1 | 58.7 | 55.7 | 52 | 53.7 | 56.7 | 61.3 | 49.6 | 43.9 | 48.2 | 50.2 | 57.4 | 54.9 | 49.1 | 46.2 | 48.2 | 56.9 | 54.2 | 53.2 | 51.6 | 52.8 | 52.7 | 52.8
9 | 75.6 | 72 | 72 | 68.4 | 68.4 | 68.4 | 68.4 | 68.4 | 64.8 | 64.8 | 64.8 | 64.8 | 64.8 | 64.8 | 64.8 | 64.8 | 64.8 | 64.8 | 64.8 | 64.8 | 64.8 | 64.8 | 68.4 | 68.4 | 72 | 75.6 | 79.2 | 82.8 | 86.4 | 90 | 93.6 | 97.2 | 100.8 | 108 | 108 | 111.6 | 115.2 | 115.2 | 115.2 | 118.8 | 122.4 | 118.8 | 118.8 | 122.4 | 122.4 | 122.4 | 122.4 | 122.4 | 118.8 | 118.8 | 115.2 | 115.2 | 115.2 | 115.2 | 115.2 | 115.2 | 115.2 | 115.2 | 115.2 | 115.2 | 111.6 | 111.6 | 111.6 | 111.6 | 111.6 | 111.6 | 111.6 | 111.6 | 111.6 | 115.2 | 115.2 | 115.2 | 115.2 | 115.2 | 115.2 | 111.6 | 115.2 | 111.6 | 108 | 108 | 104.4 | 104.4 | 104.4 | 100.8 | 100.8 | 100.8 | 97.2 | 97.2 | 93.6 | 90 | 86.4 | 86.4 | 82.8 | 82.8 | 75.6 | 75.6 | 36.61 | 34.87 | 34.87 | 33.12 | 33.12 | 33.12 | 33.12 | 33.12 | 31.39 | 31.39 | 31.39 | 31.39 | 31.39 | 31.39 | 31.39 | 31.39 | 31.39 | 31.39 | 31.39 | 31.39 | 31.39 | 31.39 | 33.12 | 33.12 | 34.87 | 36.61 | 38.36 | 40.1 | 41.85 | 43.59 | 45.33 | 47.07 | 48.82 | 52.31 | 52.31 | 54.05 | 55.8 | 55.8 | 55.8 | 57.54 | 59.28 | 57.54 | 57.54 | 59.28 | 59.28 | 59.28 | 59.28 | 59.28 | 57.54 | 57.54 | 55.8 | 55.8 | 55.8 | 55.8 | 55.8 | 55.8 | 55.8 | 55.8 | 55.8 | 55.8 | 54.05 | 54.05 | 54.05 | 54.05 | 54.05 | 54.05 | 54.05 | 54.05 | 54.05 | 55.8 | 55.8 | 55.8 | 55.8 | 55.8 | 55.8 | 54.05 | 55.8 | 54.05 | 52.31 | 52.31 | 50.56 | 50.56 | 50.56 | 48.82 | 48.82 | 48.82 | 47.07 | 47.07 | 45.33 | 43.59 | 41.85 | 41.85 | 40.1 | 40.1 | 36.61 | 36.61
10 | 13.2 | 13.2 | 13.2 | 12.6 | 12 | 12.6 | 12 | 12 | 12 | 12 | 12.6 | 12 | 12 | 12 | 12 | 12.6 | 12 | 12 | 12 | 12 | 11.4 | 11.4 | 11.4 | 11.4 | 10.8 | 7.2 | 6 | 6 | 6 | 6 | 6 | 6 | 6 | 6 | 6 | 6 | 6.6 | 7.2 | 6.6 | 6.6 | 6.6 | 5.4 | 7.2 | 6.6 | 6.6 | 6.6 | 6.6 | 6.6 | 6.6 | 6.6 | 7.2 | 6.6 | 7.2 | 6.6 | 7.2 | 6.6 | 7.2 | 7.8 | 8.4 | 8.4 | 8.4 | 8.4 | 9 | 8.4 | 9 | 8.4 | 9 | 8.4 | 7.8 | 7.8 | 8.4 | 7.8 | 7.8 | 7.8 | 7.8 | 7.2 | 7.2 | 6.6 | 7.2 | 6.6 | 6.6 | 7.2 | 6.6 | 11.4 | 12 | 12.6 | 12.6 | 13.2 | 13.2 | 12.6 | 12.6 | 13.2 | 13.2 | 13.2 | 13.8 | 13.2 | -15 | -16.8 | -15.6 | -15.6 | -15 | -14.4 | -16.2 | -16.2 | -16.8 | -16.2 | -15.6 | -16.2 | -16.2 | -16.2 | -16.2 | -16.2 | -16.2 | -16.8 | -16.2 | -16.8 | -16.8 | -17.4 | -17.4 | -16.8 | -17.4 | -16.2 | -15.6 | -15 | -16.2 | -16.2 | -16.2 | -16.2 | -16.2 | -16.2 | -16.2 | -16.8 | -16.2 | -16.2 | -16.2 | -16.2 | -16.2 | -16.2 | -15.6 | -16.2 | -15.6 | -15.6 | -15.6 | -15.6 | -15 | -16.2 | -15.6 | -15.6 | -15.6 | -15.6 | -16.2 | -16.2 | -16.2 | -15.6 | -15 | -15.6 | -15 | -15.6 | -15.6 | -15.6 | -15.6 | -16.2 | -15.6 | -15.6 | -15 | -15.6 | -15.6 | -16.2 | -15.6 | -15 | -15 | -16.2 | -15.6 | -15.6 | -15 | -15 | -15.6 | -15.6 | -15.6 | -16.8 | -16.8 | -16.2 | -16.2 | -15.6 | -15.6 | -15.6 | -16.8 | -16.8 | -16.8 | -16.2 | -15.6 | -15
11 | 303.4 | 302.4 | 303.6 | 308.4 | 314.2 | 319 | 301.8 | 296.4 | 300.8 | 291.8 | 300.2 | 295.4 | 299.8 | 293.6 | 326.2 | 293.8 | 299 | 291.8 | 299.8 | 302.2 | 309.2 | 302 | 306.8 | 312.2 | 339.8 | 337 | 343 | 338.8 | 324.8 | 315.6 | 319 | 331.6 | 339.8 | 328 | 326.6 | 329.4 | 327.8 | 330.2 | 327.6 | 332.8 | 333 | 337.4 | 333.8 | 341.4 | 363 | 339.6 | 334.8 | 335.4 | 337.4 | 341 | 344.2 | 338.6 | 335.2 | 340.6 | 343.8 | 339 | 347.4 | 351 | 361.8 | 381.4 | 385 | 385.4 | 379 | 374.6 | 377.4 | 383 | 380.6 | 371 | 374.6 | 376.6 | 370.8 | 379.8 | 380.8 | 379 | 376 | 369.4 | 348.2 | 333.6 | 335.6 | 327.2 | 328 | 321.8 | 326.8 | 325.8 | 325.2 | 325.4 | 318.8 | 318.6 | 318.6 | 307.2 | 312.2 | 313 | 309.4 | 310 | 307.4 | 308.8 | 57.47 | 54.1 | 57.3 | 62.32 | 61.52 | 55.32 | 56.52 | 51.52 | 55.55 | 48.35 | 55.75 | 51.35 | 54.95 | 49.55 | 66.35 | 50.95 | 55.15 | 49.15 | 53.75 | 50.75 | 53.55 | 48.35 | 52.32 | 51.72 | 65.5 | 70.07 | 78.65 | 80.42 | 71.4 | 58.97 | 60.75 | 61.52 | 68.3 | 66.85 | 67.45 | 67.62 | 66.8 | 68.8 | 67.6 | 69.97 | 69.35 | 67.77 | 70.77 | 72.95 | 86.55 | 74.15 | 71.75 | 71.55 | 70.17 | 70.97 | 70.6 | 71.8 | 72.4 | 74.2 | 75.4 | 71.8 | 70.6 | 74.4 | 76.8 | 87.2 | 95.62 | 96.42 | 94.62 | 92.42 | 93.82 | 96.22 | 96.82 | 83.02 | 77.62 | 78.6 | 72.8 | 77.2 | 77.8 | 78.6 | 80.2 | 74.62 | 76 | 72.42 | 69.85 | 65.05 | 66.07 | 62.87 | 63.07 | 62.3 | 61.3 | 62.9 | 62.92 | 64.12 | 64.35 | 56.17 | 58.2 | 60.2 | 57.82 | 59.42 | 58.67 | 59.07
12 | 6 | 3 | 3 | 6 | 3 | 6 | 3 | 6 | 3 | 3 | 6 | 3 | 3 | 6 | 3 | 6 | 3 | 3 | 6 | 3 | 6 | 3 | 3 | 6 | 3 | 3 | 6 | 3 | 6 | 3 | 3 | 6 | 3 | 3 | 6 | 3 | 3 | 6 | 3 | 6 | 3 | 3 | 6 | 3 | 6 | 3 | 3 | 6 | 3 | 3 | 6 | 3 | 6 | 3 | 3 | 6 | 3 | 6 | 3 | 3 | 6 | 3 | 6 | 3 | 3 | 6 | 3 | 3 | 6 | 3 | 6 | 3 | 3 | 6 | 3 | 6 | 3 | 3 | 6 | 3 | 6 | 3 | 3 | 6 | 3 | 3 | 6 | 3 | 6 | 3 | 3 | 6 | 3 | 6 | 3 | 3 | 3 | 6 | 3 | 6 | 3 | 6 | 3 | 6 | 3 | 6 | 3 | 6 | 3 | 6 | 3 | 6 | 3 | 3 | 6 | 3 | 6 | 3 | 6 | 3 | 3 | 6 | 3 | 6 | 3 | 6 | 3 | 3 | 6 | 3 | 3 | 6 | 3 | 3 | 6 | 3 | 6 | 3 | 6 | 3 | 3 | 6 | 3 | 6 | 3 | 6 | 3 | 6 | 3 | 6 | 3 | 3 | 6 | 3 | 6 | 3 | 6 | 3 | 6 | 3 | 6 | 3 | 6 | 3 | 6 | 3 | 6 | 3 | 6 | 3 | 6 | 3 | 6 | 3 | 6 | 3 | 6 | 3 | 6 | 3 | 3 | 6 | 3 | 6 | 3 | 6 | 3 | 3 | 6 | 3 | 6 | 6
13 | 52.5 | 50 | 50 | 47.5 | 47.5 | 47.5 | 47.5 | 47.5 | 45 | 45 | 45 | 45 | 45 | 45 | 45 | 45 | 45 | 45 | 45 | 45 | 45 | 45 | 47.5 | 47.5 | 50 | 52.5 | 55 | 57.5 | 60 | 62.5 | 65 | 67.5 | 70 | 75 | 75 | 77.5 | 80 | 80 | 80 | 82.5 | 85 | 82.5 | 82.5 | 85 | 85 | 85 | 85 | 85 | 82.5 | 82.5 | 80 | 80 | 80 | 80 | 80 | 80 | 80 | 80 | 80 | 80 | 77.5 | 77.5 | 77.5 | 77.5 | 77.5 | 77.5 | 77.5 | 77.5 | 77.5 | 80 | 80 | 80 | 80 | 80 | 80 | 77.5 | 80 | 77.5 | 75 | 75 | 72.5 | 72.5 | 72.5 | 70 | 70 | 70 | 67.5 | 67.5 | 65 | 62.5 | 60 | 60 | 57.5 | 57.5 | 52.5 | 52.5 | 25.43 | 24.22 | 24.22 | 23.01 | 23.01 | 23.01 | 23.01 | 23.01 | 21.79 | 21.79 | 21.79 | 21.79 | 21.79 | 21.79 | 21.79 | 21.79 | 21.79 | 21.79 | 21.79 | 21.79 | 21.79 | 21.79 | 23.01 | 23.01 | 24.22 | 25.43 | 26.64 | 27.85 | 29.06 | 30.27 | 31.48 | 32.69 | 33.9 | 36.32 | 36.32 | 37.53 | 38.75 | 38.75 | 38.75 | 39.96 | 41.17 | 39.96 | 39.96 | 41.17 | 41.17 | 41.17 | 41.17 | 41.17 | 39.96 | 39.96 | 38.75 | 38.75 | 38.75 | 38.75 | 38.75 | 38.75 | 38.75 | 38.75 | 38.75 | 38.75 | 37.53 | 37.53 | 37.53 | 37.53 | 37.53 | 37.53 | 37.53 | 37.53 | 37.53 | 38.75 | 38.75 | 38.75 | 38.75 | 38.75 | 38.75 | 37.53 | 38.75 | 37.53 | 36.32 | 36.32 | 35.11 | 35.11 | 35.11 | 33.9 | 33.9 | 33.9 | 32.69 | 32.69 | 31.48 | 30.27 | 29.06 | 29.06 | 27.85 | 27.85 | 25.43 | 25.43
14 | 3.9 | 4.2 | 4.2 | 4.2 | 4.2 | 4.2 | 4.2 | 4.2 | 4.2 | 4.2 | 4.2 | 4.2 | 4.2 | 3.9 | 4.2 | 3.6 | 4.2 | 3.9 | 3.9 | 4.2 | 3.9 | 4.2 | 3.9 | 3.9 | 4.2 | 4.2 | 3.9 | 4.2 | 3.9 | 4.8 | 4.2 | 3.9 | 3.9 | 4.2 | 3.9 | 3.9 | 3.9 | 3.9 | 3.9 | 3.9 | 4.2 | 4.2 | 3.6 | 3.9 | 4.2 | 4.2 | 3.9 | 3.9 | 4.2 | 3.9 | 4.2 | 3.9 | 4.2 | 3.9 | 3.9 | 4.5 | 3.9 | 4.2 | 4.2 | 4.2 | 4.2 | 4.2 | 3.9 | 4.2 | 4.5 | 4.2 | 3.6 | 4.2 | 4.2 | 4.2 | 3.9 | 4.2 | 3.9 | 4.2 | 4.2 | 3.9 | 4.2 | 5.1 | 4.2 | 3.9 | 4.2 | 3.9 | 4.2 | 3.9 | 4.2 | 3.9 | 3.9 | 3.9 | 3.9 | 4.2 | 3.9 | 3.9 | 4.2 | 4.2 | 4.2 | 4.2 | 3.6 | 3.3 | 3.6 | 3.9 | 3.9 | 3.9 | 3.6 | 3.6 | 3.3 | 3.6 | 3.3 | 3.6 | 3.6 | 3.6 | 3.3 | 3 | 3.6 | 3.3 | 3 | 3.3 | 3.3 | 3.3 | 3.3 | 3 | 3.3 | 3.3 | 3.3 | 3.6 | 3 | 3.3 | 3 | 3 | 3.3 | 3 | 3 | 3 | 3.3 | 3 | 3.3 | 2.7 | 3.3 | 3.3 | 3 | 3.3 | 3.6 | 3.3 | 3.3 | 3.6 | 3.6 | 3.3 | 3.3 | 3.6 | 3.3 | 3 | 3.3 | 3.3 | 3 | 3.6 | 3.6 | 3.9 | 3.6 | 3.6 | 3.6 | 3 | 3.6 | 3.6 | 3.3 | 3.3 | 3.9 | 3.6 | 3.3 | 3.3 | 3.3 | 3.6 | 3.9 | 3.3 | 3.3 | 3.3 | 3.6 | 3.6 | 3.6 | 3.3 | 3.6 | 3 | 3.3 | 3.3 | 3.3 | 3 | 3.6 | 3.6 | 2.7 | 3.3 | 3.3 | 3.6 | 3.9 | 3.6
15 | 172.8 | 169.4 | 168.2 | 165.4 | 165.4 | 163 | 163.6 | 164.8 | 159.6 | 160.2 | 160.2 | 159.6 | 159 | 159 | 159 | 159 | 159 | 158.4 | 158.4 | 157.8 | 158.4 | 158.4 | 162.4 | 162.4 | 167 | 170.4 | 175 | 179 | 183.6 | 189.4 | 192.8 | 196.8 | 200.8 | 211.2 | 212.4 | 228.4 | 227 | 222.2 | 222.8 | 226.8 | 232 | 226.8 | 231.6 | 233.2 | 230.2 | 230.2 | 227.8 | 227.2 | 223.8 | 224.4 | 220.4 | 220.4 | 220.4 | 219.8 | 225.2 | 232.4 | 234.2 | 234.8 | 233 | 233 | 228.4 | 229 | 230.2 | 229.6 | 229.6 | 230.8 | 229.6 | 219.4 | 218.2 | 222.2 | 221.6 | 222.2 | 222.2 | 224 | 221.6 | 218.8 | 222.2 | 217 | 213 | 213.6 | 209 | 209.6 | 209 | 205.6 | 204.4 | 204.4 | 199.8 | 199.8 | 196.4 | 190.6 | 186 | 185.4 | 183.8 | 184.4 | 174.6 | 174.6 | 43.68 | 41.75 | 41.15 | 39.21 | 40.41 | 39.81 | 39.21 | 39.81 | 36.07 | 37.27 | 37.27 | 36.67 | 36.67 | 37.27 | 36.67 | 36.67 | 37.27 | 36.67 | 36.07 | 36.67 | 36.67 | 36.07 | 38.01 | 38.61 | 39.95 | 42.48 | 45.02 | 46.96 | 48.29 | 50.23 | 52.17 | 54.71 | 56.64 | 61.12 | 62.92 | 71.46 | 70.99 | 67.99 | 68.59 | 70.53 | 73.67 | 71.13 | 74.13 | 74.27 | 71.87 | 73.07 | 70.67 | 70.07 | 68.73 | 69.33 | 66.79 | 66.79 | 66.19 | 66.19 | 69.79 | 75.79 | 75.79 | 75.19 | 76.39 | 75.79 | 73.86 | 74.46 | 73.86 | 73.86 | 73.86 | 74.46 | 73.86 | 66.06 | 65.46 | 66.19 | 66.19 | 66.79 | 66.79 | 67.39 | 67.39 | 64.26 | 66.79 | 64.26 | 63.52 | 62.92 | 60.98 | 60.98 | 60.38 | 59.04 | 57.24 | 57.84 | 56.51 | 55.91 | 54.57 | 52.03 | 49.49 | 48.89 | 48.76 | 48.76 | 44.88 | 44.88
16 | 105 | 100 | 100 | 95 | 95 | 95 | 95 | 95 | 90 | 90 | 90 | 90 | 90 | 90 | 90 | 90 | 90 | 90 | 90 | 90 | 90 | 90 | 95 | 95 | 100 | 105 | 110 | 115 | 120 | 125 | 130 | 135 | 140 | 150 | 150 | 155 | 160 | 160 | 160 | 165 | 170 | 165 | 165 | 170 | 170 | 170 | 170 | 170 | 165 | 165 | 160 | 160 | 160 | 160 | 160 | 160 | 160 | 160 | 160 | 160 | 155 | 155 | 155 | 155 | 155 | 155 | 155 | 155 | 155 | 160 | 160 | 160 | 160 | 160 | 160 | 155 | 160 | 155 | 150 | 150 | 145 | 145 | 145 | 140 | 140 | 140 | 135 | 135 | 130 | 125 | 120 | 120 | 115 | 115 | 105 | 105 | 50.86 | 48.44 | 48.44 | 46.02 | 46.02 | 46.02 | 46.02 | 46.02 | 43.58 | 43.58 | 43.58 | 43.58 | 43.58 | 43.58 | 43.58 | 43.58 | 43.58 | 43.58 | 43.58 | 43.58 | 43.58 | 43.58 | 46.02 | 46.02 | 48.44 | 50.86 | 53.28 | 55.7 | 58.12 | 60.54 | 62.96 | 65.38 | 67.8 | 72.64 | 72.64 | 75.06 | 77.5 | 77.5 | 77.5 | 79.92 | 82.34 | 79.92 | 79.92 | 82.34 | 82.34 | 82.34 | 82.34 | 82.34 | 79.92 | 79.92 | 77.5 | 77.5 | 77.5 | 77.5 | 77.5 | 77.5 | 77.5 | 77.5 | 77.5 | 77.5 | 75.06 | 75.06 | 75.06 | 75.06 | 75.06 | 75.06 | 75.06 | 75.06 | 75.06 | 77.5 | 77.5 | 77.5 | 77.5 | 77.5 | 77.5 | 75.06 | 77.5 | 75.06 | 72.64 | 72.64 | 70.22 | 70.22 | 70.22 | 67.8 | 67.8 | 67.8 | 65.38 | 65.38 | 62.96 | 60.54 | 58.12 | 58.12 | 55.7 | 55.7 | 50.86 | 50.86
17 | 52.5 | 50 | 50 | 47.5 | 47.5 | 47.5 | 47.5 | 47.5 | 45 | 45 | 45 | 45 | 45 | 45 | 45 | 45 | 45 | 45 | 45 | 45 | 45 | 45 | 47.5 | 47.5 | 50 | 52.5 | 55 | 57.5 | 60 | 62.5 | 65 | 67.5 | 70 | 75 | 75 | 77.5 | 80 | 80 | 80 | 82.5 | 85 | 82.5 | 82.5 | 85 | 85 | 85 | 85 | 85 | 82.5 | 82.5 | 80 | 80 | 80 | 80 | 80 | 80 | 80 | 80 | 80 | 80 | 77.5 | 77.5 | 77.5 | 77.5 | 77.5 | 77.5 | 77.5 | 77.5 | 77.5 | 80 | 80 | 80 | 80 | 80 | 80 | 77.5 | 80 | 77.5 | 75 | 75 | 72.5 | 72.5 | 72.5 | 70 | 70 | 70 | 67.5 | 67.5 | 65 | 62.5 | 60 | 60 | 57.5 | 57.5 | 52.5 | 52.5 | 25.43 | 24.22 | 24.22 | 23.01 | 23.01 | 23.01 | 23.01 | 23.01 | 21.79 | 21.79 | 21.79 | 21.79 | 21.79 | 21.79 | 21.79 | 21.79 | 21.79 | 21.79 | 21.79 | 21.79 | 21.79 | 21.79 | 23.01 | 23.01 | 24.22 | 25.43 | 26.64 | 27.85 | 29.06 | 30.27 | 31.48 | 32.69 | 33.9 | 36.32 | 36.32 | 37.53 | 38.75 | 38.75 | 38.75 | 39.96 | 41.17 | 39.96 | 39.96 | 41.17 | 41.17 | 41.17 | 41.17 | 41.17 | 39.96 | 39.96 | 38.75 | 38.75 | 38.75 | 38.75 | 38.75 | 38.75 | 38.75 | 38.75 | 38.75 | 38.75 | 37.53 | 37.53 | 37.53 | 37.53 | 37.53 | 37.53 | 37.53 | 37.53 | 37.53 | 38.75 | 38.75 | 38.75 | 38.75 | 38.75 | 38.75 | 37.53 | 38.75 | 37.53 | 36.32 | 36.32 | 35.11 | 35.11 | 35.11 | 33.9 | 33.9 | 33.9 | 32.69 | 32.69 | 31.48 | 30.27 | 29.06 | 29.06 | 27.85 | 27.85 | 25.43 | 25.43
18 | 52.5 | 50 | 50 | 47.5 | 47.5 | 47.5 | 47.5 | 47.5 | 45 | 45 | 45 | 45 | 45 | 45 | 45 | 45 | 45 | 45 | 45 | 45 | 45 | 45 | 47.5 | 47.5 | 50 | 52.5 | 55 | 57.5 | 60 | 62.5 | 65 | 67.5 | 70 | 75 | 75 | 77.5 | 80 | 80 | 80 | 82.5 | 85 | 82.5 | 82.5 | 85 | 85 | 85 | 85 | 85 | 82.5 | 82.5 | 80 | 80 | 80 | 80 | 80 | 80 | 80 | 80 | 80 | 80 | 77.5 | 77.5 | 77.5 | 77.5 | 77.5 | 77.5 | 77.5 | 77.5 | 77.5 | 80 | 80 | 80 | 80 | 80 | 80 | 77.5 | 80 | 77.5 | 75 | 75 | 72.5 | 72.5 | 72.5 | 70 | 70 | 70 | 67.5 | 67.5 | 65 | 62.5 | 60 | 60 | 57.5 | 57.5 | 52.5 | 52.5 | 25.43 | 24.22 | 24.22 | 23.01 | 23.01 | 23.01 | 23.01 | 23.01 | 21.79 | 21.79 | 21.79 | 21.79 | 21.79 | 21.79 | 21.79 | 21.79 | 21.79 | 21.79 | 21.79 | 21.79 | 21.79 | 21.79 | 23.01 | 23.01 | 24.22 | 25.43 | 26.64 | 27.85 | 29.06 | 30.27 | 31.48 | 32.69 | 33.9 | 36.32 | 36.32 | 37.53 | 38.75 | 38.75 | 38.75 | 39.96 | 41.17 | 39.96 | 39.96 | 41.17 | 41.17 | 41.17 | 41.17 | 41.17 | 39.96 | 39.96 | 38.75 | 38.75 | 38.75 | 38.75 | 38.75 | 38.75 | 38.75 | 38.75 | 38.75 | 38.75 | 37.53 | 37.53 | 37.53 | 37.53 | 37.53 | 37.53 | 37.53 | 37.53 | 37.53 | 38.75 | 38.75 | 38.75 | 38.75 | 38.75 | 38.75 | 37.53 | 38.75 | 37.53 | 36.32 | 36.32 | 35.11 | 35.11 | 35.11 | 33.9 | 33.9 | 33.9 | 32.69 | 32.69 | 31.48 | 30.27 | 29.06 | 29.06 | 27.85 | 27.85 | 25.43 | 25.43
19 | 136.5 | 130 | 130 | 123.5 | 123.5 | 123.5 | 123.5 | 123.5 | 117 | 117 | 117 | 117 | 117 | 117 | 117 | 117 | 117 | 117 | 117 | 117 | 117 | 117 | 123.5 | 123.5 | 130 | 136.5 | 143 | 149.5 | 156 | 162.5 | 169 | 175.5 | 182 | 195 | 195 | 201.5 | 208 | 208 | 208 | 214.5 | 221 | 214.5 | 214.5 | 221 | 221 | 221 | 221 | 221 | 214.5 | 214.5 | 208 | 208 | 208 | 208 | 208 | 208 | 208 | 208 | 208 | 208 | 201.5 | 201.5 | 201.5 | 201.5 | 201.5 | 201.5 | 201.5 | 201.5 | 201.5 | 208 | 208 | 208 | 208 | 208 | 208 | 201.5 | 208 | 201.5 | 195 | 195 | 188.5 | 188.5 | 188.5 | 182 | 182 | 182 | 175.5 | 175.5 | 169 | 162.5 | 156 | 156 | 149.5 | 149.5 | 136.5 | 136.5 | 66.11 | 62.97 | 62.97 | 59.82 | 59.82 | 59.82 | 59.82 | 59.82 | 56.66 | 56.66 | 56.66 | 56.66 | 56.66 | 56.66 | 56.66 | 56.66 | 56.66 | 56.66 | 56.66 | 56.66 | 56.66 | 56.66 | 59.82 | 59.82 | 62.97 | 66.11 | 69.26 | 72.41 | 75.55 | 78.7 | 81.85 | 85 | 88.14 | 94.44 | 94.44 | 97.59 | 100.74 | 100.74 | 100.74 | 103.89 | 107.04 | 103.89 | 103.89 | 107.04 | 107.04 | 107.04 | 107.04 | 107.04 | 103.89 | 103.89 | 100.74 | 100.74 | 100.74 | 100.74 | 100.74 | 100.74 | 100.74 | 100.74 | 100.74 | 100.74 | 97.59 | 97.59 | 97.59 | 97.59 | 97.59 | 97.59 | 97.59 | 97.59 | 97.59 | 100.74 | 100.74 | 100.74 | 100.74 | 100.74 | 100.74 | 97.59 | 100.74 | 97.59 | 94.44 | 94.44 | 91.29 | 91.29 | 91.29 | 88.14 | 88.14 | 88.14 | 85 | 85 | 81.85 | 78.7 | 75.55 | 75.55 | 72.41 | 72.41 | 66.11 | 66.11
20 | 85.4 | 85.2 | 85.2 | 83.5 | 43.7 | 43.4 | 48 | 47 | 43.4 | 47.8 | 47.5 | 48 | 45.1 | 45.4 | 47.8 | 47.5 | 48 | 49 | 48.2 | 47.8 | 48 | 46.1 | 45.4 | 45.8 | 47.3 | 46.8 | 47.5 | 51.4 | 79 | 74.4 | 67 | 68.2 | 68.6 | 68.2 | 68.2 | 67.9 | 67.4 | 67.7 | 68.2 | 68.2 | 68.2 | 68.2 | 68.2 | 68.6 | 68.6 | 68.2 | 69.8 | 72.2 | 72.2 | 70.6 | 72.2 | 73.7 | 74.9 | 77.5 | 72.7 | 70.6 | 73.9 | 72.7 | 72 | 72 | 72.7 | 50.6 | 76.3 | 81.8 | 83.3 | 85 | 83.8 | 84 | 82.8 | 83 | 65 | 53.8 | 66.7 | 90.2 | 109.9 | 111.1 | 102 | 93.6 | 92.9 | 94.6 | 93.4 | 93.1 | 96.5 | 97.7 | 96.5 | 86.9 | 105.8 | 90.5 | 82.1 | 80.6 | 79.4 | 79 | 79.2 | 78.7 | 79.9 | 73.9 | 52.6 | 50.6 | 51.1 | 50.2 | 15.8 | 15.8 | 19.7 | 18.5 | 15.1 | 19.9 | 19.9 | 20.4 | 17.5 | 17.8 | 20.4 | 20.2 | 20.4 | 20.4 | 20.2 | 19.9 | 19.7 | 17.8 | 17 | 17.5 | 19 | 19.7 | 19.9 | 24.2 | 44.9 | 41.3 | 35.5 | 36 | 36.7 | 36 | 35.3 | 34.8 | 35.8 | 36.5 | 36.2 | 36.2 | 36.5 | 36.5 | 37.4 | 37.4 | 37.7 | 37.2 | 37.7 | 38.6 | 39.1 | 37 | 37.7 | 37.2 | 36.5 | 36 | 36.2 | 36.2 | 36.5 | 37.9 | 37.7 | 36.2 | 36.5 | 17.8 | 38.2 | 42.2 | 42 | 44.6 | 43.9 | 45.1 | 44.4 | 46.1 | 30.5 | 22.1 | 31.7 | 51.1 | 67.9 | 64.6 | 58.8 | 53.5 | 53.8 | 55.7 | 49.7 | 49.2 | 49.9 | 47.3 | 46.6 | 41.5 | 57.1 | 47.3 | 45.8 | 44.4 | 42.7 | 43 | 44.4 | 46.1 | 46.3 | 41.8
21 | 168 | 160 | 160 | 152 | 152 | 152 | 152 | 152 | 144 | 144 | 144 | 144 | 144 | 144 | 144 | 144 | 144 | 144 | 144 | 144 | 144 | 144 | 152 | 152 | 160 | 168 | 176 | 184 | 192 | 200 | 208 | 216 | 224 | 240 | 240 | 248 | 256 | 256 | 256 | 264 | 272 | 264 | 264 | 272 | 272 | 272 | 272 | 272 | 264 | 264 | 256 | 256 | 256 | 256 | 256 | 256 | 256 | 256 | 256 | 256 | 248 | 248 | 248 | 248 | 248 | 248 | 248 | 248 | 248 | 256 | 256 | 256 | 256 | 256 | 256 | 248 | 256 | 248 | 240 | 240 | 232 | 232 | 232 | 224 | 224 | 224 | 216 | 216 | 208 | 200 | 192 | 192 | 184 | 184 | 168 | 168 | 81.36 | 77.5 | 77.5 | 73.62 | 73.62 | 73.62 | 73.62 | 73.62 | 69.74 | 69.74 | 69.74 | 69.74 | 69.74 | 69.74 | 69.74 | 69.74 | 69.74 | 69.74 | 69.74 | 69.74 | 69.74 | 69.74 | 73.62 | 73.62 | 77.5 | 81.36 | 85.24 | 89.12 | 92.98 | 96.86 | 100.74 | 104.62 | 108.48 | 116.24 | 116.24 | 120.12 | 123.98 | 123.98 | 123.98 | 127.86 | 131.74 | 127.86 | 127.86 | 131.74 | 131.74 | 131.74 | 131.74 | 131.74 | 127.86 | 127.86 | 123.98 | 123.98 | 123.98 | 123.98 | 123.98 | 123.98 | 123.98 | 123.98 | 123.98 | 123.98 | 120.12 | 120.12 | 120.12 | 120.12 | 120.12 | 120.12 | 120.12 | 120.12 | 120.12 | 123.98 | 123.98 | 123.98 | 123.98 | 123.98 | 123.98 | 120.12 | 123.98 | 120.12 | 116.24 | 116.24 | 112.36 | 112.36 | 112.36 | 108.48 | 108.48 | 108.48 | 104.62 | 104.62 | 100.74 | 96.86 | 92.98 | 92.98 | 89.12 | 89.12 | 81.36 | 81.36
22 | 84 | 80 | 80 | 76 | 76 | 76 | 76 | 76 | 72 | 72 | 72 | 72 | 72 | 72 | 72 | 72 | 72 | 72 | 72 | 72 | 72 | 72 | 76 | 76 | 80 | 84 | 88 | 92 | 96 | 100 | 104 | 108 | 112 | 120 | 120 | 124 | 128 | 128 | 128 | 132 | 136 | 132 | 132 | 136 | 136 | 136 | 136 | 136 | 132 | 132 | 128 | 128 | 128 | 128 | 128 | 128 | 128 | 128 | 128 | 128 | 124 | 124 | 124 | 124 | 124 | 124 | 124 | 124 | 124 | 128 | 128 | 128 | 128 | 128 | 128 | 124 | 128 | 124 | 120 | 120 | 116 | 116 | 116 | 112 | 112 | 112 | 108 | 108 | 104 | 100 | 96 | 96 | 92 | 92 | 84 | 84 | 40.68 | 38.75 | 38.75 | 36.81 | 36.81 | 36.81 | 36.81 | 36.81 | 34.87 | 34.87 | 34.87 | 34.87 | 34.87 | 34.87 | 34.87 | 34.87 | 34.87 | 34.87 | 34.87 | 34.87 | 34.87 | 34.87 | 36.81 | 36.81 | 38.75 | 40.68 | 42.62 | 44.56 | 46.49 | 48.43 | 50.37 | 52.31 | 54.24 | 58.12 | 58.12 | 60.06 | 61.99 | 61.99 | 61.99 | 63.93 | 65.87 | 63.93 | 63.93 | 65.87 | 65.87 | 65.87 | 65.87 | 65.87 | 63.93 | 63.93 | 61.99 | 61.99 | 61.99 | 61.99 | 61.99 | 61.99 | 61.99 | 61.99 | 61.99 | 61.99 | 60.06 | 60.06 | 60.06 | 60.06 | 60.06 | 60.06 | 60.06 | 60.06 | 60.06 | 61.99 | 61.99 | 61.99 | 61.99 | 61.99 | 61.99 | 60.06 | 61.99 | 60.06 | 58.12 | 58.12 | 56.18 | 56.18 | 56.18 | 54.24 | 54.24 | 54.24 | 52.31 | 52.31 | 50.37 | 48.43 | 46.49 | 46.49 | 44.56 | 44.56 | 40.68 | 40.68
23 | 189 | 186.5 | 185 | 179.5 | 181 | 178 | 176.5 | 178 | 174 | 172.5 | 171 | 171 | 172.5 | 169.5 | 171 | 169.5 | 172.5 | 169.5 | 171 | 171 | 171 | 171 | 176.5 | 172 | 179 | 172.5 | 176.5 | 179 | 184.5 | 187 | 197 | 199.5 | 205 | 214.5 | 219 | 220 | 225.5 | 224 | 225.5 | 228 | 232 | 229.5 | 229.5 | 235 | 233.5 | 232 | 232 | 232 | 229.5 | 231 | 224 | 228.5 | 227 | 228.5 | 225.5 | 228.5 | 225.5 | 228.5 | 227 | 231.5 | 224.5 | 227.5 | 226 | 226 | 226 | 224.5 | 226 | 223 | 227.5 | 225.5 | 227 | 228.5 | 230 | 227 | 228.5 | 224.5 | 225.5 | 223 | 219 | 219 | 213.5 | 212 | 210.5 | 220 | 214 | 217 | 208.5 | 213 | 206 | 206.5 | 196.5 | 198 | 192.5 | 192.5 | 181.5 | 184.5 | 90.18 | 88.25 | 86.75 | 84.81 | 87.81 | 84.81 | 83.31 | 83.31 | 81.37 | 81.37 | 81.37 | 81.37 | 82.87 | 79.87 | 82.87 | 79.87 | 81.37 | 78.37 | 81.37 | 79.87 | 79.87 | 78.37 | 81.81 | 78.81 | 83.75 | 84.18 | 89.12 | 88.06 | 89.99 | 88.93 | 93.87 | 94.31 | 99.24 | 100.12 | 103.12 | 100.56 | 105.49 | 105.49 | 106.99 | 107.43 | 109.37 | 107.43 | 108.93 | 110.87 | 109.37 | 110.87 | 109.37 | 112.37 | 108.93 | 110.43 | 106.99 | 108.49 | 106.99 | 109.99 | 106.99 | 106.99 | 106.99 | 109.99 | 108.49 | 111.49 | 106.56 | 108.06 | 106.56 | 106.56 | 106.56 | 106.56 | 106.56 | 106.56 | 108.06 | 108.49 | 109.99 | 108.49 | 108.49 | 109.99 | 109.99 | 108.06 | 106.99 | 108.06 | 106.12 | 107.62 | 102.68 | 102.68 | 101.18 | 100.74 | 99.24 | 99.24 | 97.31 | 98.81 | 96.87 | 96.43 | 89.99 | 91.49 | 89.56 | 92.56 | 87.18 | 88.68
24 | 102 | 95.4 | 97.2 | 97.8 | 97.2 | 100.2 | 94.8 | 95.4 | 99.6 | 95.4 | 97.8 | 95.4 | 96 | 101.4 | 92.4 | 97.2 | 96.6 | 97.8 | 97.8 | 93 | 96 | 100.2 | 94.8 | 97.2 | 92.4 | 99.6 | 97.2 | 94.2 | 97.2 | 94.8 | 99 | 94.8 | 94.8 | 100.2 | 94.2 | 97.2 | 94.2 | 99 | 99 | 93.6 | 98.4 | 99.6 | 100.2 | 96.6 | 94.8 | 103.2 | 99.6 | 100.8 | 99.6 | 96.6 | 103.2 | 94.8 | 98.4 | 99.6 | 99.6 | 100.8 | 96.6 | 97.2 | 105 | 99.6 | 99 | 100.2 | 96.6 | 105.6 | 99.6 | 96 | 100.8 | 101.4 | 102.6 | 100.2 | 94.8 | 102 | 105.6 | 96 | 100.2 | 99 | 99.6 | 105 | 97.8 | 96.6 | 100.8 | 101.4 | 100.2 | 105 | 99.6 | 108.6 | 106.2 | 93 | 98.4 | 97.2 | 98.4 | 97.2 | 93 | 100.2 | 100.8 | 93.6 | 28.2 | 22.2 | 23.4 | 23.4 | 25.8 | 27 | 21.6 | 21.6 | 24.6 | 23.4 | 23.4 | 22.2 | 22.8 | 26.4 | 21 | 22.8 | 22.8 | 24.6 | 23.4 | 21 | 22.2 | 24.6 | 21.6 | 22.2 | 19.8 | 25.2 | 24 | 22.2 | 22.2 | 22.2 | 23.4 | 21 | 21 | 24.6 | 21 | 21.6 | 20.4 | 24 | 23.4 | 20.4 | 22.8 | 24 | 24.6 | 22.8 | 21 | 26.4 | 24 | 24.6 | 24.6 | 22.2 | 26.4 | 21 | 22.8 | 23.4 | 24 | 23.4 | 21.6 | 22.2 | 27 | 24.6 | 23.4 | 24 | 22.2 | 27 | 23.4 | 22.2 | 23.4 | 25.2 | 25.8 | 24 | 21 | 24.6 | 26.4 | 23.4 | 24.6 | 22.2 | 24 | 27.6 | 22.8 | 22.8 | 24.6 | 25.8 | 24 | 25.2 | 22.8 | 28.2 | 28.2 | 20.4 | 24 | 23.4 | 23.4 | 22.8 | 20.4 | 26.4 | 27 | 23.4
25 | 84 | 80 | 80 | 76 | 76 | 76 | 76 | 76 | 72 | 72 | 72 | 72 | 72 | 72 | 72 | 72 | 72 | 72 | 72 | 72 | 72 | 72 | 76 | 76 | 80 | 84 | 88 | 92 | 96 | 100 | 104 | 108 | 112 | 120 | 120 | 124 | 128 | 128 | 128 | 132 | 136 | 132 | 132 | 136 | 136 | 136 | 136 | 136 | 132 | 132 | 128 | 128 | 128 | 128 | 128 | 128 | 128 | 128 | 128 | 128 | 124 | 124 | 124 | 124 | 124 | 124 | 124 | 124 | 124 | 128 | 128 | 128 | 128 | 128 | 128 | 124 | 128 | 124 | 120 | 120 | 116 | 116 | 116 | 112 | 112 | 112 | 108 | 108 | 104 | 100 | 96 | 96 | 92 | 92 | 84 | 84 | 40.68 | 38.75 | 38.75 | 36.81 | 36.81 | 36.81 | 36.81 | 36.81 | 34.87 | 34.87 | 34.87 | 34.87 | 34.87 | 34.87 | 34.87 | 34.87 | 34.87 | 34.87 | 34.87 | 34.87 | 34.87 | 34.87 | 36.81 | 36.81 | 38.75 | 40.68 | 42.62 | 44.56 | 46.49 | 48.43 | 50.37 | 52.31 | 54.24 | 58.12 | 58.12 | 60.06 | 61.99 | 61.99 | 61.99 | 63.93 | 65.87 | 63.93 | 63.93 | 65.87 | 65.87 | 65.87 | 65.87 | 65.87 | 63.93 | 63.93 | 61.99 | 61.99 | 61.99 | 61.99 | 61.99 | 61.99 | 61.99 | 61.99 | 61.99 | 61.99 | 60.06 | 60.06 | 60.06 | 60.06 | 60.06 | 60.06 | 60.06 | 60.06 | 60.06 | 61.99 | 61.99 | 61.99 | 61.99 | 61.99 | 61.99 | 60.06 | 61.99 | 60.06 | 58.12 | 58.12 | 56.18 | 56.18 | 56.18 | 54.24 | 54.24 | 54.24 | 52.31 | 52.31 | 50.37 | 48.43 | 46.49 | 46.49 | 44.56 | 44.56 | 40.68 | 40.68
26 | 52.5 | 50 | 50 | 47.5 | 47.5 | 47.5 | 47.5 | 47.5 | 45 | 45 | 45 | 45 | 45 | 45 | 45 | 45 | 45 | 45 | 45 | 45 | 45 | 45 | 47.5 | 47.5 | 50 | 52.5 | 55 | 57.5 | 60 | 62.5 | 65 | 67.5 | 70 | 75 | 75 | 77.5 | 80 | 80 | 80 | 82.5 | 85 | 82.5 | 82.5 | 85 | 85 | 85 | 85 | 85 | 82.5 | 82.5 | 80 | 80 | 80 | 80 | 80 | 80 | 80 | 80 | 80 | 80 | 77.5 | 77.5 | 77.5 | 77.5 | 77.5 | 77.5 | 77.5 | 77.5 | 77.5 | 80 | 80 | 80 | 80 | 80 | 80 | 77.5 | 80 | 77.5 | 75 | 75 | 72.5 | 72.5 | 72.5 | 70 | 70 | 70 | 67.5 | 67.5 | 65 | 62.5 | 60 | 60 | 57.5 | 57.5 | 52.5 | 52.5 | 25.43 | 24.22 | 24.22 | 23.01 | 23.01 | 23.01 | 23.01 | 23.01 | 21.79 | 21.79 | 21.79 | 21.79 | 21.79 | 21.79 | 21.79 | 21.79 | 21.79 | 21.79 | 21.79 | 21.79 | 21.79 | 21.79 | 23.01 | 23.01 | 24.22 | 25.43 | 26.64 | 27.85 | 29.06 | 30.27 | 31.48 | 32.69 | 33.9 | 36.32 | 36.32 | 37.53 | 38.75 | 38.75 | 38.75 | 39.96 | 41.17 | 39.96 | 39.96 | 41.17 | 41.17 | 41.17 | 41.17 | 41.17 | 39.96 | 39.96 | 38.75 | 38.75 | 38.75 | 38.75 | 38.75 | 38.75 | 38.75 | 38.75 | 38.75 | 38.75 | 37.53 | 37.53 | 37.53 | 37.53 | 37.53 | 37.53 | 37.53 | 37.53 | 37.53 | 38.75 | 38.75 | 38.75 | 38.75 | 38.75 | 38.75 | 37.53 | 38.75 | 37.53 | 36.32 | 36.32 | 35.11 | 35.11 | 35.11 | 33.9 | 33.9 | 33.9 | 32.69 | 32.69 | 31.48 | 30.27 | 29.06 | 29.06 | 27.85 | 27.85 | 25.43 | 25.43
27 | 84 | 80 | 80 | 76 | 76 | 76 | 76 | 76 | 72 | 72 | 72 | 72 | 72 | 72 | 72 | 72 | 72 | 72 | 72 | 72 | 72 | 72 | 76 | 76 | 80 | 84 | 88 | 92 | 96 | 100 | 104 | 108 | 112 | 120 | 120 | 124 | 128 | 128 | 128 | 132 | 136 | 132 | 132 | 136 | 136 | 136 | 136 | 136 | 132 | 132 | 128 | 128 | 128 | 128 | 128 | 128 | 128 | 128 | 128 | 128 | 124 | 124 | 124 | 124 | 124 | 124 | 124 | 124 | 124 | 128 | 128 | 128 | 128 | 128 | 128 | 124 | 128 | 124 | 120 | 120 | 116 | 116 | 116 | 112 | 112 | 112 | 108 | 108 | 104 | 100 | 96 | 96 | 92 | 92 | 84 | 84 | 40.68 | 38.75 | 38.75 | 36.81 | 36.81 | 36.81 | 36.81 | 36.81 | 34.87 | 34.87 | 34.87 | 34.87 | 34.87 | 34.87 | 34.87 | 34.87 | 34.87 | 34.87 | 34.87 | 34.87 | 34.87 | 34.87 | 36.81 | 36.81 | 38.75 | 40.68 | 42.62 | 44.56 | 46.49 | 48.43 | 50.37 | 52.31 | 54.24 | 58.12 | 58.12 | 60.06 | 61.99 | 61.99 | 61.99 | 63.93 | 65.87 | 63.93 | 63.93 | 65.87 | 65.87 | 65.87 | 65.87 | 65.87 | 63.93 | 63.93 | 61.99 | 61.99 | 61.99 | 61.99 | 61.99 | 61.99 | 61.99 | 61.99 | 61.99 | 61.99 | 60.06 | 60.06 | 60.06 | 60.06 | 60.06 | 60.06 | 60.06 | 60.06 | 60.06 | 61.99 | 61.99 | 61.99 | 61.99 | 61.99 | 61.99 | 60.06 | 61.99 | 60.06 | 58.12 | 58.12 | 56.18 | 56.18 | 56.18 | 54.24 | 54.24 | 54.24 | 52.31 | 52.31 | 50.37 | 48.43 | 46.49 | 46.49 | 44.56 | 44.56 | 40.68 | 40.68
28 | 52.5 | 50 | 50 | 47.5 | 47.5 | 47.5 | 47.5 | 47.5 | 45 | 45 | 45 | 45 | 45 | 45 | 45 | 45 | 45 | 45 | 45 | 45 | 45 | 45 | 47.5 | 47.5 | 50 | 52.5 | 55 | 57.5 | 60 | 62.5 | 65 | 67.5 | 70 | 75 | 75 | 77.5 | 80 | 80 | 80 | 82.5 | 85 | 82.5 | 82.5 | 85 | 85 | 85 | 85 | 85 | 82.5 | 82.5 | 80 | 80 | 80 | 80 | 80 | 80 | 80 | 80 | 80 | 80 | 77.5 | 77.5 | 77.5 | 77.5 | 77.5 | 77.5 | 77.5 | 77.5 | 77.5 | 80 | 80 | 80 | 80 | 80 | 80 | 77.5 | 80 | 77.5 | 75 | 75 | 72.5 | 72.5 | 72.5 | 70 | 70 | 70 | 67.5 | 67.5 | 65 | 62.5 | 60 | 60 | 57.5 | 57.5 | 52.5 | 52.5 | 25.43 | 24.22 | 24.22 | 23.01 | 23.01 | 23.01 | 23.01 | 23.01 | 21.79 | 21.79 | 21.79 | 21.79 | 21.79 | 21.79 | 21.79 | 21.79 | 21.79 | 21.79 | 21.79 | 21.79 | 21.79 | 21.79 | 23.01 | 23.01 | 24.22 | 25.43 | 26.64 | 27.85 | 29.06 | 30.27 | 31.48 | 32.69 | 33.9 | 36.32 | 36.32 | 37.53 | 38.75 | 38.75 | 38.75 | 39.96 | 41.17 | 39.96 | 39.96 | 41.17 | 41.17 | 41.17 | 41.17 | 41.17 | 39.96 | 39.96 | 38.75 | 38.75 | 38.75 | 38.75 | 38.75 | 38.75 | 38.75 | 38.75 | 38.75 | 38.75 | 37.53 | 37.53 | 37.53 | 37.53 | 37.53 | 37.53 | 37.53 | 37.53 | 37.53 | 38.75 | 38.75 | 38.75 | 38.75 | 38.75 | 38.75 | 37.53 | 38.75 | 37.53 | 36.32 | 36.32 | 35.11 | 35.11 | 35.11 | 33.9 | 33.9 | 33.9 | 32.69 | 32.69 | 31.48 | 30.27 | 29.06 | 29.06 | 27.85 | 27.85 | 25.43 | 25.43
29 | 52.5 | 50 | 50 | 47.5 | 47.5 | 47.5 | 47.5 | 47.5 | 45 | 45 | 45 | 45 | 45 | 45 | 45 | 45 | 45 | 45 | 45 | 45 | 45 | 45 | 47.5 | 47.5 | 50 | 52.5 | 55 | 57.5 | 60 | 62.5 | 65 | 67.5 | 70 | 75 | 75 | 77.5 | 80 | 80 | 80 | 82.5 | 85 | 82.5 | 82.5 | 85 | 85 | 85 | 85 | 85 | 82.5 | 82.5 | 80 | 80 | 80 | 80 | 80 | 80 | 80 | 80 | 80 | 80 | 77.5 | 77.5 | 77.5 | 77.5 | 77.5 | 77.5 | 77.5 | 77.5 | 77.5 | 80 | 80 | 80 | 80 | 80 | 80 | 77.5 | 80 | 77.5 | 75 | 75 | 72.5 | 72.5 | 72.5 | 70 | 70 | 70 | 67.5 | 67.5 | 65 | 62.5 | 60 | 60 | 57.5 | 57.5 | 52.5 | 52.5 | 25.43 | 24.22 | 24.22 | 23.01 | 23.01 | 23.01 | 23.01 | 23.01 | 21.79 | 21.79 | 21.79 | 21.79 | 21.79 | 21.79 | 21.79 | 21.79 | 21.79 | 21.79 | 21.79 | 21.79 | 21.79 | 21.79 | 23.01 | 23.01 | 24.22 | 25.43 | 26.64 | 27.85 | 29.06 | 30.27 | 31.48 | 32.69 | 33.9 | 36.32 | 36.32 | 37.53 | 38.75 | 38.75 | 38.75 | 39.96 | 41.17 | 39.96 | 39.96 | 41.17 | 41.17 | 41.17 | 41.17 | 41.17 | 39.96 | 39.96 | 38.75 | 38.75 | 38.75 | 38.75 | 38.75 | 38.75 | 38.75 | 38.75 | 38.75 | 38.75 | 37.53 | 37.53 | 37.53 | 37.53 | 37.53 | 37.53 | 37.53 | 37.53 | 37.53 | 38.75 | 38.75 | 38.75 | 38.75 | 38.75 | 38.75 | 37.53 | 38.75 | 37.53 | 36.32 | 36.32 | 35.11 | 35.11 | 35.11 | 33.9 | 33.9 | 33.9 | 32.69 | 32.69 | 31.48 | 30.27 | 29.06 | 29.06 | 27.85 | 27.85 | 25.43 | 25.43
30 | 168 | 160 | 160 | 152 | 152 | 152 | 152 | 152 | 144 | 144 | 144 | 144 | 144 | 144 | 144 | 144 | 144 | 144 | 144 | 144 | 144 | 144 | 152 | 152 | 160 | 168 | 176 | 184 | 192 | 200 | 208 | 216 | 224 | 240 | 240 | 248 | 256 | 256 | 256 | 264 | 272 | 264 | 264 | 272 | 272 | 272 | 272 | 272 | 264 | 264 | 256 | 256 | 256 | 256 | 256 | 256 | 256 | 256 | 256 | 256 | 248 | 248 | 248 | 248 | 248 | 248 | 248 | 248 | 248 | 256 | 256 | 256 | 256 | 256 | 256 | 248 | 256 | 248 | 240 | 240 | 232 | 232 | 232 | 224 | 224 | 224 | 216 | 216 | 208 | 200 | 192 | 192 | 184 | 184 | 168 | 168 | 81.36 | 77.5 | 77.5 | 73.62 | 73.62 | 73.62 | 73.62 | 73.62 | 69.74 | 69.74 | 69.74 | 69.74 | 69.74 | 69.74 | 69.74 | 69.74 | 69.74 | 69.74 | 69.74 | 69.74 | 69.74 | 69.74 | 73.62 | 73.62 | 77.5 | 81.36 | 85.24 | 89.12 | 92.98 | 96.86 | 100.74 | 104.62 | 108.48 | 116.24 | 116.24 | 120.12 | 123.98 | 123.98 | 123.98 | 127.86 | 131.74 | 127.86 | 127.86 | 131.74 | 131.74 | 131.74 | 131.74 | 131.74 | 127.86 | 127.86 | 123.98 | 123.98 | 123.98 | 123.98 | 123.98 | 123.98 | 123.98 | 123.98 | 123.98 | 123.98 | 120.12 | 120.12 | 120.12 | 120.12 | 120.12 | 120.12 | 120.12 | 120.12 | 120.12 | 123.98 | 123.98 | 123.98 | 123.98 | 123.98 | 123.98 | 120.12 | 123.98 | 120.12 | 116.24 | 116.24 | 112.36 | 112.36 | 112.36 | 108.48 | 108.48 | 108.48 | 104.62 | 104.62 | 100.74 | 96.86 | 92.98 | 92.98 | 89.12 | 89.12 | 81.36 | 81.36
31 | 168 | 160 | 160 | 152 | 152 | 152 | 152 | 152 | 144 | 144 | 144 | 144 | 144 | 144 | 144 | 144 | 144 | 144 | 144 | 144 | 144 | 144 | 152 | 152 | 160 | 168 | 176 | 184 | 192 | 200 | 208 | 216 | 224 | 240 | 240 | 248 | 256 | 256 | 256 | 264 | 272 | 264 | 264 | 272 | 272 | 272 | 272 | 272 | 264 | 264 | 256 | 256 | 256 | 256 | 256 | 256 | 256 | 256 | 256 | 256 | 248 | 248 | 248 | 248 | 248 | 248 | 248 | 248 | 248 | 256 | 256 | 256 | 256 | 256 | 256 | 248 | 256 | 248 | 240 | 240 | 232 | 232 | 232 | 224 | 224 | 224 | 216 | 216 | 208 | 200 | 192 | 192 | 184 | 184 | 168 | 168 | 81.36 | 77.5 | 77.5 | 73.62 | 73.62 | 73.62 | 73.62 | 73.62 | 69.74 | 69.74 | 69.74 | 69.74 | 69.74 | 69.74 | 69.74 | 69.74 | 69.74 | 69.74 | 69.74 | 69.74 | 69.74 | 69.74 | 73.62 | 73.62 | 77.5 | 81.36 | 85.24 | 89.12 | 92.98 | 96.86 | 100.74 | 104.62 | 108.48 | 116.24 | 116.24 | 120.12 | 123.98 | 123.98 | 123.98 | 127.86 | 131.74 | 127.86 | 127.86 | 131.74 | 131.74 | 131.74 | 131.74 | 131.74 | 127.86 | 127.86 | 123.98 | 123.98 | 123.98 | 123.98 | 123.98 | 123.98 | 123.98 | 123.98 | 123.98 | 123.98 | 120.12 | 120.12 | 120.12 | 120.12 | 120.12 | 120.12 | 120.12 | 120.12 | 120.12 | 123.98 | 123.98 | 123.98 | 123.98 | 123.98 | 123.98 | 120.12 | 123.98 | 120.12 | 116.24 | 116.24 | 112.36 | 112.36 | 112.36 | 108.48 | 108.48 | 108.48 | 104.62 | 104.62 | 100.74 | 96.86 | 92.98 | 92.98 | 89.12 | 89.12 | 81.36 | 81.36
32 | 24 | 21.6 | 23.7 | 24.9 | 21.3 | 23.7 | 24 | 20.4 | 24 | 24 | 21 | 23.7 | 24.3 | 21 | 24 | 20.7 | 24 | 20.4 | 23.4 | 24 | 53.7 | 66 | 66.9 | 61.8 | 65.7 | 66 | 65.7 | 65.7 | 65.7 | 66 | 67.5 | 68.4 | 71.7 | 72 | 77.7 | 83.1 | 80.4 | 88.8 | 86.1 | 81 | 88.5 | 88.8 | 87.6 | 88.5 | 91.5 | 89.1 | 89.4 | 88.2 | 82.5 | 93 | 85.8 | 95.4 | 84.6 | 96 | 88.2 | 97.5 | 98.4 | 93.6 | 100.2 | 99.9 | 105.3 | 99.9 | 104.4 | 100.8 | 103.8 | 105.9 | 104.1 | 99.9 | 103.5 | 97.2 | 94.8 | 92.4 | 89.1 | 81.9 | 75.9 | 82.8 | 72.9 | 77.1 | 69.3 | 78.6 | 65.1 | 75 | 63.3 | 69.6 | 66.3 | 58.5 | 54.3 | 45 | 44.1 | 39.6 | 29.1 | 23.4 | 22.2 | 24.9 | 21.9 | 25.5 | 7.2 | 4.8 | 6.3 | 7.8 | 4.2 | 6.9 | 6.6 | 3.3 | 6.6 | 6.9 | 3.9 | 6.6 | 6.9 | 3.9 | 6.6 | 3.9 | 6.9 | 3.6 | 6.3 | 6.6 | 27 | 33.9 | 33.3 | 31.8 | 34.2 | 37.8 | 38.4 | 37.8 | 35.7 | 35.1 | 34.8 | 36 | 36.6 | 35.1 | 36.3 | 36 | 35.4 | 40.8 | 40.2 | 37.2 | 41.4 | 40.8 | 39.9 | 40.5 | 42.6 | 41.7 | 41.4 | 41.4 | 38.7 | 43.2 | 39.6 | 45.3 | 39 | 44.7 | 39.6 | 45 | 45.6 | 43.5 | 45.9 | 45.6 | 49.2 | 46.5 | 49.2 | 47.1 | 48 | 50.1 | 48.9 | 47.4 | 49.5 | 47.4 | 47.1 | 47.7 | 44.7 | 42.9 | 39.3 | 42.9 | 37.8 | 40.2 | 36.6 | 42.6 | 34.2 | 40.2 | 33.9 | 36.3 | 34.2 | 29.4 | 27.6 | 21.6 | 21.6 | 18 | 8.7 | 6 | 5.1 | 7.5 | 4.8 | 8.7
33 | 52.5 | 50 | 50 | 47.5 | 47.5 | 47.5 | 47.5 | 47.5 | 45 | 45 | 45 | 45 | 45 | 45 | 45 | 45 | 45 | 45 | 45 | 45 | 45 | 45 | 47.5 | 47.5 | 50 | 52.5 | 55 | 57.5 | 60 | 62.5 | 65 | 67.5 | 70 | 75 | 75 | 77.5 | 80 | 80 | 80 | 82.5 | 85 | 82.5 | 82.5 | 85 | 85 | 85 | 85 | 85 | 82.5 | 82.5 | 80 | 80 | 80 | 80 | 80 | 80 | 80 | 80 | 80 | 80 | 77.5 | 77.5 | 77.5 | 77.5 | 77.5 | 77.5 | 77.5 | 77.5 | 77.5 | 80 | 80 | 80 | 80 | 80 | 80 | 77.5 | 80 | 77.5 | 75 | 75 | 72.5 | 72.5 | 72.5 | 70 | 70 | 70 | 67.5 | 67.5 | 65 | 62.5 | 60 | 60 | 57.5 | 57.5 | 52.5 | 52.5 | 25.43 | 24.22 | 24.22 | 23.01 | 23.01 | 23.01 | 23.01 | 23.01 | 21.79 | 21.79 | 21.79 | 21.79 | 21.79 | 21.79 | 21.79 | 21.79 | 21.79 | 21.79 | 21.79 | 21.79 | 21.79 | 21.79 | 23.01 | 23.01 | 24.22 | 25.43 | 26.64 | 27.85 | 29.06 | 30.27 | 31.48 | 32.69 | 33.9 | 36.32 | 36.32 | 37.53 | 38.75 | 38.75 | 38.75 | 39.96 | 41.17 | 39.96 | 39.96 | 41.17 | 41.17 | 41.17 | 41.17 | 41.17 | 39.96 | 39.96 | 38.75 | 38.75 | 38.75 | 38.75 | 38.75 | 38.75 | 38.75 | 38.75 | 38.75 | 38.75 | 37.53 | 37.53 | 37.53 | 37.53 | 37.53 | 37.53 | 37.53 | 37.53 | 37.53 | 38.75 | 38.75 | 38.75 | 38.75 | 38.75 | 38.75 | 37.53 | 38.75 | 37.53 | 36.32 | 36.32 | 35.11 | 35.11 | 35.11 | 33.9 | 33.9 | 33.9 | 32.69 | 32.69 | 31.48 | 30.27 | 29.06 | 29.06 | 27.85 | 27.85 | 25.43 | 25.43
36 | 18 | 18 | 19.5 | 39 | 46.5 | 31.5 | 34.5 | 37.5 | 36 | 33 | 31.5 | 30 | 31.5 | 30 | 31.5 | 28.5 | 30 | 30 | 30 | 28.5 | 28.5 | 30 | 30 | 28.5 | 55 | 87.8 | 89.3 | 124.6 | 400.1 | 399.6 | 359.6 | 417.8 | 428.3 | 469.1 | 547.1 | 593.3 | 648.4 | 680 | 695.3 | 722 | 758.2 | 748.5 | 777.7 | 762.8 | 778.8 | 788.7 | 759.3 | 749.9 | 748.4 | 760.1 | 741.5 | 798 | 788.1 | 765.6 | 788.5 | 799.9 | 814.7 | 827.2 | 832.4 | 827.3 | 832.5 | 830.1 | 814.2 | 777.3 | 756.1 | 749.7 | 745.6 | 657.2 | 658.5 | 655.8 | 636.9 | 482.9 | 401.3 | 388.2 | 365.5 | 347.7 | 88.3 | 37.4 | 37.4 | 37.8 | 32.4 | 29.8 | 25.6 | 21.4 | 22.5 | 22.5 | 22.5 | 21 | 21 | 21 | 21 | 21 | 21 | 21 | 21 | 21 | 27.4 | 25.9 | 29.1 | 28.9 | 30.4 | 29.1 | 28.9 | 30.4 | 30.4 | 30.4 | 30.4 | 30.4 | 31.9 | 31.9 | 30.4 | 30.6 | 30.4 | 31.9 | 30.4 | 28.9 | 28.9 | 28.9 | 30.4 | 29.6 | 33.6 | 27.1 | 34 | 43.4 | 143.9 | 138.1 | 118.3 | 140.4 | 145.5 | 150.2 | 178.8 | 198.1 | 231.8 | 242.1 | 231.2 | 243.2 | 264.2 | 263.1 | 262.1 | 252.7 | 259.6 | 263.1 | 236.3 | 248.5 | 236.8 | 248.1 | 240.3 | 245.9 | 238.4 | 227.7 | 235.2 | 245.9 | 257.9 | 269.2 | 255.7 | 255.7 | 275.4 | 278.6 | 270.4 | 246.6 | 257.3 | 264.7 | 269.6 | 245.3 | 219.2 | 217.7 | 204.8 | 125.1 | 101.5 | 100.4 | 96.1 | 96.7 | 30.5 | 30 | 31.1 | 32.8 | 38.9 | 37.6 | 31.4 | 28.7 | 27.2 | 28.9 | 28.9 | 29.1 | 28.9 | 27.4 | 25.9 | 27.2 | 27.4 | 27.4 | 27.6 | 30.4
37 | 3.6 | 3.6 | 2.4 | 3.6 | 2.4 | 3.6 | 3.6 | 2.4 | 3.6 | 2.4 | 3.6 | 3.6 | 2.4 | 3.6 | 2.4 | 3.6 | 3.6 | 3.6 | 3.6 | 2.4 | 3.6 | 2.4 | 3.6 | 2.4 | 3.6 | 2.4 | 3.6 | 3.6 | 2.4 | 3.6 | 15.6 | 25.2 | 25.2 | 27.6 | 26.4 | 25.2 | 25.2 | 25.2 | 27.6 | 25.2 | 21.6 | 6 | 12 | 22.8 | 20.4 | 21.6 | 26.4 | 31.2 | 31.2 | 31.2 | 33.6 | 34.8 | 34.8 | 34.8 | 33.6 | 36 | 40.6 | 54 | 53.4 | 51 | 46.6 | 47.8 | 47.2 | 47.6 | 44.6 | 46 | 47.6 | 46.6 | 50.4 | 45.4 | 45.8 | 49.6 | 44 | 11.8 | 9.2 | 8.4 | 7.8 | 6 | 5.4 | 6.8 | 4.6 | 5.4 | 2.2 | 3.6 | 2.4 | 2.4 | 2.4 | 2.4 | 3.6 | 2.4 | 2 | 2.4 | 2.4 | 3.6 | 2.4 | 3.6 | -21.6 | -21.6 | -22.8 | -21.6 | -22.8 | -22.8 | -21.6 | -21.6 | -21.6 | -22.8 | -21.6 | -22.8 | -21.6 | -21.6 | -22.8 | -21.6 | -21.6 | -21.6 | -21.6 | -22.8 | -21.6 | -21.6 | -21.6 | -21.6 | -22.8 | -21.6 | -21.6 | -22.8 | -21.6 | -22.8 | -13.2 | 0 | -1.2 | 1.2 | -2.4 | 0 | -1.2 | -2.4 | 0 | -2.4 | -3.6 | -22.8 | -16.8 | -6 | -6 | -6 | -3.6 | 0 | 0 | 0 | 0 | -1.2 | 0 | 0 | 1.2 | 0 | 0 | 0 | 0 | 0 | 1.2 | 0 | 0 | 1.2 | 0 | 1.6 | 2.4 | 0 | 0 | 1.2 | 0 | 1.2 | 0 | -20.4 | -21 | -21.6 | -22.8 | -22.8 | -21.6 | -22.4 | -21.6 | -22.8 | -21 | -21.6 | -21.6 | -21.2 | -22.2 | -21.2 | -22.8 | -21 | -22.4 | -21.6 | -21.2 | -22.2 | -21.2 | -21.6
38 | 2.4 | 1.8 | 2.4 | 2.4 | 2.4 | 2.4 | 2.4 | 2.4 | 2.4 | 1.8 | 2.4 | 2.4 | 2.4 | 2.4 | 2.4 | 1.8 | 2.4 | 2.4 | 2.4 | 2.4 | 2.4 | 1.8 | 2.4 | 2.4 | 2.4 | 2.4 | 2.4 | 1.8 | 2.4 | 2.4 | 12.6 | 14.4 | 16.2 | 21.6 | 21 | 10.8 | 7.2 | 6.6 | 5.4 | 4.8 | 7.2 | 7.8 | 12.6 | 13.8 | 7.8 | 8.4 | 7.2 | 6.6 | 7.2 | 7.2 | 6.6 | 6.6 | 7.2 | 6.6 | 8.4 | 7.8 | 7.8 | 9 | 9 | 9.6 | 8.4 | 9.6 | 7.2 | 9 | 9 | 7.8 | 9.6 | 9 | 4.2 | 3 | 2.4 | 2.4 | 2.4 | 2.4 | 2.4 | 2.4 | 2.4 | 1.8 | 2.4 | 2.4 | 2.4 | 2.4 | 2.4 | 2.4 | 1.8 | 2.4 | 2.4 | 2.4 | 2.4 | 2.4 | 1.8 | 2.4 | 2.4 | 2.4 | 1.8 | 2.4 | 9 | 8.4 | 8.4 | 9.6 | 9.6 | 9.6 | 9 | 8.4 | 8.4 | 8.4 | 9 | 8.4 | 9 | 8.4 | 9 | 8.4 | 9 | 8.4 | 8.4 | 9 | 8.4 | 7.8 | 8.4 | 7.8 | 8.4 | 7.8 | 8.4 | 9 | 9 | 9 | 15 | 18 | 16.8 | 15.6 | 16.8 | 10.8 | 11.4 | 10.2 | 7.2 | 7.2 | 8.4 | 7.8 | 11.4 | 13.2 | 9 | 8.4 | 8.4 | 7.8 | 9 | 8.4 | 9.6 | 9.6 | 9 | 9 | 9.6 | 9 | 9.6 | 10.2 | 9.6 | 10.2 | 9.6 | 13.2 | 9 | 8.4 | 9 | 9 | 9 | 9 | 8.4 | 8.4 | 8.4 | 8.4 | 9 | 9 | 9 | 9.6 | 9 | 8.4 | 9 | 9.6 | 9.6 | 9.6 | 7.2 | 7.8 | 8.4 | 8.4 | 8.4 | 8.4 | 9 | 8.4 | 8.4 | 7.8 | 7.8 | 9 | 8.4 | 9
39 | 84 | 80 | 80 | 76 | 76 | 76 | 76 | 76 | 72 | 72 | 72 | 72 | 72 | 72 | 72 | 72 | 72 | 72 | 72 | 72 | 72 | 72 | 76 | 76 | 80 | 84 | 88 | 92 | 96 | 100 | 104 | 108 | 112 | 120 | 120 | 124 | 128 | 128 | 128 | 132 | 136 | 132 | 132 | 136 | 136 | 136 | 136 | 136 | 132 | 132 | 128 | 128 | 128 | 128 | 128 | 128 | 128 | 128 | 128 | 128 | 124 | 124 | 124 | 124 | 124 | 124 | 124 | 124 | 124 | 128 | 128 | 128 | 128 | 128 | 128 | 124 | 128 | 124 | 120 | 120 | 116 | 116 | 116 | 112 | 112 | 112 | 108 | 108 | 104 | 100 | 96 | 96 | 92 | 92 | 84 | 84 | 40.68 | 38.75 | 38.75 | 36.81 | 36.81 | 36.81 | 36.81 | 36.81 | 34.87 | 34.87 | 34.87 | 34.87 | 34.87 | 34.87 | 34.87 | 34.87 | 34.87 | 34.87 | 34.87 | 34.87 | 34.87 | 34.87 | 36.81 | 36.81 | 38.75 | 40.68 | 42.62 | 44.56 | 46.49 | 48.43 | 50.37 | 52.31 | 54.24 | 58.12 | 58.12 | 60.06 | 61.99 | 61.99 | 61.99 | 63.93 | 65.87 | 63.93 | 63.93 | 65.87 | 65.87 | 65.87 | 65.87 | 65.87 | 63.93 | 63.93 | 61.99 | 61.99 | 61.99 | 61.99 | 61.99 | 61.99 | 61.99 | 61.99 | 61.99 | 61.99 | 60.06 | 60.06 | 60.06 | 60.06 | 60.06 | 60.06 | 60.06 | 60.06 | 60.06 | 61.99 | 61.99 | 61.99 | 61.99 | 61.99 | 61.99 | 60.06 | 61.99 | 60.06 | 58.12 | 58.12 | 56.18 | 56.18 | 56.18 | 54.24 | 54.24 | 54.24 | 52.31 | 52.31 | 50.37 | 48.43 | 46.49 | 46.49 | 44.56 | 44.56 | 40.68 | 40.68
40 | 17.6 | 14.6 | 15.2 | 15.4 | 17 | 14.6 | 14.4 | 13.6 | 15.8 | 11.6 | 7.4 | 6.8 | 9.2 | 6.8 | 7.2 | 6.8 | 8.8 | 6.8 | 6.8 | 7.2 | 9.2 | 6.4 | 6.4 | 7.3 | 26.2 | 91.9 | 103.7 | 126.8 | 213.6 | 184.2 | 207.6 | 221.7 | 224.9 | 215.6 | 208.8 | 173.8 | 147.5 | 159.1 | 132.4 | 176.3 | 173.4 | 205.5 | 131.7 | 110.5 | 89.1 | 106.2 | 92.8 | 123.2 | 93.1 | 138.5 | 51.6 | 0 | 0 | 0 | 0 | 0 | 94.7 | 81 | 70.6 | 144.2 | 138.7 | 147 | 112.5 | 116.9 | 115.1 | 142.7 | 54.6 | 75.9 | 55.7 | 56.6 | 62.4 | 0 | 0 | 0 | 0 | 1.5 | 1.2 | 9.3 | 9.9 | 7.7 | 17.7 | 18.8 | 23.2 | 27.5 | 27.4 | 27.3 | 28 | 24 | 21.6 | 20.6 | 19.6 | 21.8 | 20 | 19.6 | 19.4 | 22.4 | 9 | 6.9 | 8 | 7.7 | 10.1 | 8.7 | 7.2 | 6.3 | 7.2 | 5.5 | 3.9 | 3.2 | 4.3 | 3 | 4.1 | 3.3 | 4.2 | 3.1 | 3 | 3.3 | 3.9 | 2.4 | 2.5 | 5.6 | 14.3 | 18.5 | 18.9 | 48.4 | 62.2 | 50.9 | 64.4 | 67.3 | 83.8 | 81.3 | 71.8 | 70.6 | 64.4 | 54.2 | 50.2 | 77.4 | 64 | 86.8 | 67.8 | 71.5 | 49.2 | 49.8 | 42.5 | 46 | 47.8 | 68.9 | 1.9 | 0 | 0 | 0 | 0 | 0 | 63 | 51.6 | 49.8 | 89.1 | 96.6 | 99 | 75 | 80.3 | 73.2 | 77.1 | 7.5 | 27.5 | 27.1 | 30.7 | 22.9 | 0 | 0 | 0 | 0 | 23.5 | 21.2 | 20.4 | 20.9 | 21 | 23 | 20.1 | 17.1 | 18.8 | 18 | 15.6 | 14.9 | 12.9 | 11.6 | 11.3 | 9.6 | 10.5 | 10.3 | 10.2 | 10.5 | 12.4
41 | 84 | 80 | 80 | 76 | 76 | 76 | 76 | 76 | 72 | 72 | 72 | 72 | 72 | 72 | 72 | 72 | 72 | 72 | 72 | 72 | 72 | 72 | 76 | 76 | 80 | 84 | 88 | 92 | 96 | 100 | 104 | 108 | 112 | 120 | 120 | 124 | 128 | 128 | 128 | 132 | 136 | 132 | 132 | 136 | 136 | 136 | 136 | 136 | 132 | 132 | 128 | 128 | 128 | 128 | 128 | 128 | 128 | 128 | 128 | 128 | 124 | 124 | 124 | 124 | 124 | 124 | 124 | 124 | 124 | 128 | 128 | 128 | 128 | 128 | 128 | 124 | 128 | 124 | 120 | 120 | 116 | 116 | 116 | 112 | 112 | 112 | 108 | 108 | 104 | 100 | 96 | 96 | 92 | 92 | 84 | 84 | 40.68 | 38.75 | 38.75 | 36.81 | 36.81 | 36.81 | 36.81 | 36.81 | 34.87 | 34.87 | 34.87 | 34.87 | 34.87 | 34.87 | 34.87 | 34.87 | 34.87 | 34.87 | 34.87 | 34.87 | 34.87 | 34.87 | 36.81 | 36.81 | 38.75 | 40.68 | 42.62 | 44.56 | 46.49 | 48.43 | 50.37 | 52.31 | 54.24 | 58.12 | 58.12 | 60.06 | 61.99 | 61.99 | 61.99 | 63.93 | 65.87 | 63.93 | 63.93 | 65.87 | 65.87 | 65.87 | 65.87 | 65.87 | 63.93 | 63.93 | 61.99 | 61.99 | 61.99 | 61.99 | 61.99 | 61.99 | 61.99 | 61.99 | 61.99 | 61.99 | 60.06 | 60.06 | 60.06 | 60.06 | 60.06 | 60.06 | 60.06 | 60.06 | 60.06 | 61.99 | 61.99 | 61.99 | 61.99 | 61.99 | 61.99 | 60.06 | 61.99 | 60.06 | 58.12 | 58.12 | 56.18 | 56.18 | 56.18 | 54.24 | 54.24 | 54.24 | 52.31 | 52.31 | 50.37 | 48.43 | 46.49 | 46.49 | 44.56 | 44.56 | 40.68 | 40.68
42 | 66 | 62.4 | 60.6 | 64.2 | 63 | 58.8 | 58.8 | 63 | 59.4 | 58.2 | 59.4 | 63.6 | 60 | 58.8 | 63 | 61.8 | 58.8 | 62.4 | 65.4 | 67.2 | 66 | 96 | 136.2 | 157.8 | 124.8 | 135.6 | 162 | 163.2 | 169.8 | 171.6 | 174 | 166.8 | 173.4 | 168.6 | 163.2 | 159 | 171 | 174.6 | 159.6 | 160.2 | 168.6 | 168.6 | 165.6 | 164.4 | 167.4 | 148.8 | 156 | 162 | 162.6 | 160.2 | 157.8 | 167.4 | 165.6 | 163.8 | 161.4 | 159.6 | 149.4 | 154.2 | 151.2 | 153.6 | 147.6 | 135 | 136.2 | 139.8 | 141.6 | 134.4 | 141 | 136.2 | 136.2 | 134.4 | 141 | 136.8 | 137.4 | 139.8 | 136.8 | 127.8 | 133.8 | 134.4 | 138 | 131.4 | 138.6 | 123 | 96.6 | 87.6 | 87.6 | 87 | 84.6 | 85.8 | 84 | 82.8 | 76.2 | 67.2 | 60.6 | 60.6 | 62.4 | 61.8 | 22.8 | 20.4 | 21.6 | 23.4 | 22.8 | 20.4 | 19.8 | 21 | 18.6 | 18.6 | 20.4 | 21 | 19.8 | 19.8 | 22.2 | 21 | 19.2 | 21.6 | 23.4 | 24 | 22.8 | 23.4 | 33.6 | 43.8 | 40.2 | 46.8 | 59.4 | 67.2 | 67.8 | 67.8 | 69 | 64.8 | 58.2 | 58.2 | 58.8 | 67.2 | 67.8 | 66 | 65.4 | 67.2 | 69.6 | 67.2 | 69 | 67.2 | 67.2 | 55.8 | 64.8 | 64.8 | 66.6 | 66.6 | 65.4 | 67.2 | 69 | 72 | 71.4 | 69.6 | 63 | 67.2 | 63.6 | 63.6 | 57.6 | 51.6 | 52.8 | 53.4 | 54.6 | 51.6 | 54.6 | 51.6 | 55.2 | 51.6 | 55.2 | 52.8 | 55.2 | 58.2 | 53.4 | 56.4 | 53.4 | 52.2 | 54.6 | 52.2 | 57 | 49.8 | 43.8 | 37.8 | 37.2 | 37.8 | 38.4 | 38.4 | 36.6 | 36.6 | 31.2 | 21.6 | 19.2 | 20.4 | 21.6 | 21
43 | 141 | 150 | 144 | 147 | 138 | 126 | 132 | 126 | 132 | 129 | 126 | 129 | 129 | 135 | 120 | 126 | 126 | 129 | 129 | 123 | 126 | 123 | 144 | 162 | 261 | 303 | 312 | 321 | 306 | 309 | 324 | 342 | 375 | 399 | 393 | 390 | 390 | 375 | 378 | 372 | 372 | 381 | 366 | 381 | 360 | 387 | 381 | 390 | 384 | 360 | 360 | 345 | 372 | 387 | 393 | 384 | 366 | 384 | 390 | 402 | 375 | 366 | 369 | 363 | 357 | 351 | 363 | 348 | 339 | 336 | 306 | 315 | 303 | 312 | 321 | 309 | 315 | 279 | 288 | 243 | 201 | 207 | 189 | 204 | 198 | 192 | 189 | 162 | 168 | 153 | 162 | 141 | 138 | 144 | 135 | 132 | 3 | 15 | 9 | 6 | 9 | 15 | 15 | 6 | 9 | 18 | 24 | 12 | 9 | 9 | 21 | 24 | 15 | 21 | 12 | 21 | 15 | 27 | 18 | 39 | 51 | 81 | 93 | 105 | 93 | 96 | 99 | 120 | 153 | 165 | 171 | 150 | 153 | 126 | 135 | 135 | 144 | 147 | 135 | 144 | 138 | 153 | 150 | 147 | 147 | 135 | 138 | 123 | 147 | 144 | 153 | 141 | 126 | 147 | 144 | 150 | 141 | 126 | 126 | 126 | 129 | 117 | 126 | 120 | 105 | 111 | 93 | 135 | 120 | 105 | 111 | 114 | 99 | 102 | 105 | 69 | 102 | 81 | 69 | 69 | 69 | 75 | 54 | 63 | 54 | 57 | 48 | 36 | 12 | 0 | -3 | 3
45 | 6 | 17.7 | 6 | 17.4 | 6 | 16.2 | 6.6 | 15.6 | 6.6 | 15 | 6.9 | 14.7 | 7.2 | 14.1 | 7.2 | 13.8 | 7.5 | 13.5 | 7.8 | 13.2 | 7.8 | 13.2 | 8.7 | 18 | 12.3 | 17.4 | 12.9 | 22.5 | 28.8 | 33.9 | 39 | 48.6 | 50.4 | 66.6 | 57.6 | 62.1 | 58.5 | 63.3 | 60 | 56.1 | 52.2 | 57.3 | 55.5 | 57.3 | 54.9 | 52.8 | 52.5 | 53.4 | 51.6 | 42.6 | 43.2 | 42.9 | 45.3 | 44.7 | 47.4 | 46.8 | 48.3 | 48 | 46.8 | 47.4 | 47.7 | 45 | 48 | 47.1 | 46.2 | 43.5 | 44.1 | 42.6 | 42.9 | 41.7 | 42.6 | 14.7 | 14.7 | 14.1 | 10.2 | 10.2 | 9.9 | 10.5 | 10.2 | 9.9 | 7.5 | 6 | 5.7 | 6 | 6.6 | 6.9 | 6.6 | 6.9 | 6.9 | 7.8 | 9.3 | 9.3 | 8.7 | 12.6 | 16.8 | 8.7 | 9.9 | 15.6 | 9.9 | 16.2 | 10.8 | 16.5 | 10.2 | 14.4 | 9.9 | 14.4 | 10.2 | 14.4 | 10.2 | 14.1 | 10.8 | 14.1 | 10.5 | 13.8 | 10.8 | 13.5 | 10.2 | 13.2 | 12.3 | 26.1 | 23.7 | 26.1 | 24 | 30.9 | 40.8 | 43.5 | 45 | 47.7 | 43.8 | 48.3 | 47.1 | 50.1 | 47.4 | 50.4 | 48 | 47.1 | 47.1 | 48.6 | 48.3 | 49.2 | 48.6 | 46.5 | 47.4 | 47.4 | 49.2 | 48.9 | 50.1 | 50.4 | 51 | 49.8 | 49.2 | 49.2 | 49.8 | 50.1 | 49.5 | 48.3 | 48.3 | 46.8 | 48.9 | 48 | 47.4 | 48.6 | 47.1 | 46.5 | 46.5 | 45.9 | 47.4 | 27.6 | 27.9 | 27 | 13.5 | 14.1 | 13.8 | 14.1 | 13.5 | 14.1 | 12.3 | 9.9 | 8.4 | 8.4 | 9.3 | 9.3 | 9.9 | 10.2 | 10.2 | 10.5 | 10.5 | 11.1 | 10.5 | 12.9 | 15.3 | 11.7
46 | 9 | 9 | 9.6 | 9 | 9 | 9 | 8.4 | 9 | 9 | 9 | 8.4 | 9 | 9 | 8.4 | 9 | 9 | 9 | 8.4 | 9 | 8.4 | 9 | 9 | 9 | 8.4 | 8.4 | 16.8 | 3 | 9.6 | 14.4 | 22.8 | 31.8 | 23.4 | 27 | 21.6 | 38.4 | 50.4 | 54 | 57 | 46.8 | 52.8 | 50.4 | 57.6 | 35.4 | 26.4 | 25.2 | 28.8 | 40.8 | 28.2 | 21.6 | 31.2 | 38.4 | 18 | 10.2 | 10.8 | 13.8 | 18 | 16.2 | 17.4 | 18 | 10.2 | 7.8 | 7.8 | 6.6 | 0 | 0 | 0 | 0 | 0 | 0 | 0 | 0 | 0 | 0 | 0 | 0 | 0 | 0 | 0 | 0 | 0 | 0.6 | 1.2 | 2.4 | 3 | 4.2 | 3.6 | 3.6 | 3.6 | 3 | 3.6 | 3.6 | 3.6 | 3.6 | 3.6 | 3.6 | 3.6 | 9.6 | 8.4 | 9.6 | 9.6 | 10.8 | 11.4 | 9 | 8.4 | 8.4 | 8.4 | 9 | 9 | 9 | 9 | 9.6 | 9 | 9 | 9 | 9 | 8.4 | 8.4 | 7.8 | 8.4 | 7.8 | 8.4 | 18 | 4.8 | 11.4 | 10.8 | 12.6 | 12.6 | 16.2 | 11.4 | 13.2 | 18 | 24 | 27 | 33.6 | 25.8 | 29.4 | 30 | 28.8 | 23.4 | 22.8 | 22.8 | 28.8 | 28.2 | 24.6 | 24.6 | 28.8 | 30 | 30.6 | 28.8 | 28.8 | 30 | 30.6 | 30 | 26.4 | 25.8 | 28.8 | 27.6 | 27.6 | 24.6 | 0 | 0 | 0 | 0 | 0 | 0 | 0 | 0 | 0 | 0 | 0 | 0 | 0 | 0 | 0 | 0 | 0 | 9 | 7.2 | 4.8 | 5.4 | 5.4 | 4.8 | 5.4 | 6 | 6.6 | 5.4 | 4.2 | 4.8 | 5.4 | 5.4 | 6 | 6.6
47 | 69.3 | 69.8 | 66.2 | 64.3 | 68.5 | 63.7 | 63.7 | 63.7 | 64.2 | 61.2 | 61.2 | 61.8 | 59.4 | 58.8 | 61.8 | 59.4 | 59.4 | 63 | 59.4 | 60 | 64.8 | 61.2 | 65.5 | 67.3 | 63.8 | 66.3 | 104.2 | 101.3 | 104.4 | 112.9 | 114.2 | 122.1 | 124 | 129 | 130.8 | 142.9 | 137 | 142.4 | 146.6 | 143.7 | 142 | 143.7 | 145.5 | 146.8 | 150.4 | 154 | 152.8 | 152.8 | 147.3 | 146.1 | 144.8 | 146 | 143.6 | 140 | 144.8 | 143 | 143 | 142.4 | 146 | 145.4 | 144.1 | 144.1 | 142.9 | 147.1 | 143.5 | 142.9 | 143.5 | 145.9 | 144.1 | 146.6 | 147.8 | 146.6 | 150.8 | 144.8 | 145.4 | 134.5 | 113 | 104.5 | 99.6 | 97.8 | 93.5 | 93.5 | 91.1 | 85.6 | 98.8 | 95.8 | 90.3 | 90.3 | 87.8 | 80.5 | 78 | 76.2 | 76.7 | 72.5 | 72.3 | 68.1 | 21.83 | 24.82 | 20.62 | 20.01 | 24.21 | 20.01 | 18.81 | 19.41 | 21.79 | 18.79 | 19.39 | 20.59 | 17.59 | 17.59 | 20.59 | 17.59 | 17.59 | 22.39 | 18.19 | 18.19 | 21.79 | 17.59 | 18.81 | 26.61 | 27.82 | 30.23 | 70.44 | 65.05 | 63.86 | 66.87 | 65.08 | 70.49 | 68.7 | 72.32 | 73.52 | 77.73 | 74.15 | 76.55 | 75.95 | 76.56 | 75.97 | 78.96 | 80.16 | 78.97 | 80.17 | 80.77 | 80.77 | 80.77 | 80.16 | 81.36 | 80.15 | 80.75 | 80.15 | 77.15 | 78.35 | 78.95 | 79.55 | 80.75 | 78.35 | 78.35 | 78.33 | 78.33 | 77.13 | 77.73 | 76.53 | 75.33 | 75.93 | 76.53 | 77.13 | 77.75 | 78.35 | 77.75 | 79.55 | 82.55 | 81.35 | 75.33 | 51.35 | 42.33 | 41.12 | 41.12 | 40.51 | 39.91 | 39.91 | 38.1 | 41.7 | 38.1 | 33.89 | 33.89 | 35.08 | 26.67 | 25.46 | 24.86 | 27.25 | 23.65 | 26.63 | 22.43
48 | 9.6 | 9.6 | 9 | 9.6 | 9 | 9 | 9.6 | 8.4 | 9.6 | 8.4 | 9 | 9.6 | 8.4 | 9 | 9 | 9 | 9.6 | 8.4 | 9.6 | 9 | 8.4 | 9.6 | 9 | 9 | 9 | 9 | 9 | 9.6 | 12 | 11.4 | 20.4 | 22.2 | 24.6 | 40.2 | 39.6 | 37.8 | 40.2 | 40.2 | 40.8 | 40.8 | 33.6 | 33.6 | 42.6 | 47.4 | 44.4 | 46.8 | 45.6 | 43.8 | 35.4 | 35.4 | 34.8 | 40.8 | 45 | 45 | 48.6 | 45.6 | 40.8 | 40.2 | 43.2 | 42.6 | 42 | 42.6 | 40.8 | 41.4 | 43.8 | 43.8 | 40.8 | 33 | 31.2 | 28.8 | 27 | 26.4 | 26.4 | 24 | 23.4 | 19.8 | 19.2 | 17.4 | 18 | 17.4 | 16.8 | 17.4 | 16.2 | 16.8 | 15.6 | 16.8 | 15.6 | 16.8 | 15.6 | 16.8 | 15.6 | 16.2 | 16.2 | 16.2 | 15.6 | 16.2 | 6.6 | 6.6 | 7.2 | 6.6 | 7.2 | 7.2 | 6 | 6 | 6.6 | 6.6 | 6 | 6.6 | 6.6 | 6 | 6.6 | 6 | 6.6 | 6 | 6.6 | 6 | 6.6 | 6 | 6 | 6 | 6.6 | 5.4 | 6.6 | 6.6 | 7.8 | 7.2 | 15.6 | 18 | 19.2 | 32.4 | 32.4 | 28.2 | 31.8 | 31.8 | 32.4 | 32.4 | 27 | 27 | 35.4 | 45.6 | 40.8 | 42 | 43.8 | 39.6 | 36 | 38.4 | 27 | 32.4 | 44.4 | 45 | 48.6 | 40.2 | 30 | 31.8 | 32.4 | 29.4 | 27 | 27 | 24.6 | 24 | 24 | 25.8 | 32.4 | 15 | 10.8 | 7.8 | 7.8 | 6.6 | 7.2 | 7.8 | 6.6 | 8.4 | 7.8 | 6.6 | 7.2 | 7.8 | 7.8 | 7.8 | 6 | 6 | 6.6 | 6 | 6.6 | 6.6 | 6.6 | 6 | 6.6 | 6 | 6 | 6.6 | 6 | 7.2
49 | 84 | 80 | 80 | 76 | 76 | 76 | 76 | 76 | 72 | 72 | 72 | 72 | 72 | 72 | 72 | 72 | 72 | 72 | 72 | 72 | 72 | 72 | 76 | 76 | 80 | 84 | 88 | 92 | 96 | 100 | 104 | 108 | 112 | 120 | 120 | 124 | 128 | 128 | 128 | 132 | 136 | 132 | 132 | 136 | 136 | 136 | 136 | 136 | 132 | 132 | 128 | 128 | 128 | 128 | 128 | 128 | 128 | 128 | 128 | 128 | 124 | 124 | 124 | 124 | 124 | 124 | 124 | 124 | 124 | 128 | 128 | 128 | 128 | 128 | 128 | 124 | 128 | 124 | 120 | 120 | 116 | 116 | 116 | 112 | 112 | 112 | 108 | 108 | 104 | 100 | 96 | 96 | 92 | 92 | 84 | 84 | 40.68 | 38.75 | 38.75 | 36.81 | 36.81 | 36.81 | 36.81 | 36.81 | 34.87 | 34.87 | 34.87 | 34.87 | 34.87 | 34.87 | 34.87 | 34.87 | 34.87 | 34.87 | 34.87 | 34.87 | 34.87 | 34.87 | 36.81 | 36.81 | 38.75 | 40.68 | 42.62 | 44.56 | 46.49 | 48.43 | 50.37 | 52.31 | 54.24 | 58.12 | 58.12 | 60.06 | 61.99 | 61.99 | 61.99 | 63.93 | 65.87 | 63.93 | 63.93 | 65.87 | 65.87 | 65.87 | 65.87 | 65.87 | 63.93 | 63.93 | 61.99 | 61.99 | 61.99 | 61.99 | 61.99 | 61.99 | 61.99 | 61.99 | 61.99 | 61.99 | 60.06 | 60.06 | 60.06 | 60.06 | 60.06 | 60.06 | 60.06 | 60.06 | 60.06 | 61.99 | 61.99 | 61.99 | 61.99 | 61.99 | 61.99 | 60.06 | 61.99 | 60.06 | 58.12 | 58.12 | 56.18 | 56.18 | 56.18 | 54.24 | 54.24 | 54.24 | 52.31 | 52.31 | 50.37 | 48.43 | 46.49 | 46.49 | 44.56 | 44.56 | 40.68 | 40.68
50 | 52.5 | 50 | 50 | 47.5 | 47.5 | 47.5 | 47.5 | 47.5 | 45 | 45 | 45 | 45 | 45 | 45 | 45 | 45 | 45 | 45 | 45 | 45 | 45 | 45 | 47.5 | 47.5 | 50 | 52.5 | 55 | 57.5 | 60 | 62.5 | 65 | 67.5 | 70 | 75 | 75 | 77.5 | 80 | 80 | 80 | 82.5 | 85 | 82.5 | 82.5 | 85 | 85 | 85 | 85 | 85 | 82.5 | 82.5 | 80 | 80 | 80 | 80 | 80 | 80 | 80 | 80 | 80 | 80 | 77.5 | 77.5 | 77.5 | 77.5 | 77.5 | 77.5 | 77.5 | 77.5 | 77.5 | 80 | 80 | 80 | 80 | 80 | 80 | 77.5 | 80 | 77.5 | 75 | 75 | 72.5 | 72.5 | 72.5 | 70 | 70 | 70 | 67.5 | 67.5 | 65 | 62.5 | 60 | 60 | 57.5 | 57.5 | 52.5 | 52.5 | 25.43 | 24.22 | 24.22 | 23.01 | 23.01 | 23.01 | 23.01 | 23.01 | 21.79 | 21.79 | 21.79 | 21.79 | 21.79 | 21.79 | 21.79 | 21.79 | 21.79 | 21.79 | 21.79 | 21.79 | 21.79 | 21.79 | 23.01 | 23.01 | 24.22 | 25.43 | 26.64 | 27.85 | 29.06 | 30.27 | 31.48 | 32.69 | 33.9 | 36.32 | 36.32 | 37.53 | 38.75 | 38.75 | 38.75 | 39.96 | 41.17 | 39.96 | 39.96 | 41.17 | 41.17 | 41.17 | 41.17 | 41.17 | 39.96 | 39.96 | 38.75 | 38.75 | 38.75 | 38.75 | 38.75 | 38.75 | 38.75 | 38.75 | 38.75 | 38.75 | 37.53 | 37.53 | 37.53 | 37.53 | 37.53 | 37.53 | 37.53 | 37.53 | 37.53 | 38.75 | 38.75 | 38.75 | 38.75 | 38.75 | 38.75 | 37.53 | 38.75 | 37.53 | 36.32 | 36.32 | 35.11 | 35.11 | 35.11 | 33.9 | 33.9 | 33.9 | 32.69 | 32.69 | 31.48 | 30.27 | 29.06 | 29.06 | 27.85 | 27.85 | 25.43 | 25.43
51 | 52.5 | 50 | 50 | 47.5 | 47.5 | 47.5 | 47.5 | 47.5 | 45 | 45 | 45 | 45 | 45 | 45 | 45 | 45 | 45 | 45 | 45 | 45 | 45 | 45 | 47.5 | 47.5 | 50 | 52.5 | 55 | 57.5 | 60 | 62.5 | 65 | 67.5 | 70 | 75 | 75 | 77.5 | 80 | 80 | 80 | 82.5 | 85 | 82.5 | 82.5 | 85 | 85 | 85 | 85 | 85 | 82.5 | 82.5 | 80 | 80 | 80 | 80 | 80 | 80 | 80 | 80 | 80 | 80 | 77.5 | 77.5 | 77.5 | 77.5 | 77.5 | 77.5 | 77.5 | 77.5 | 77.5 | 80 | 80 | 80 | 80 | 80 | 80 | 77.5 | 80 | 77.5 | 75 | 75 | 72.5 | 72.5 | 72.5 | 70 | 70 | 70 | 67.5 | 67.5 | 65 | 62.5 | 60 | 60 | 57.5 | 57.5 | 52.5 | 52.5 | 25.43 | 24.22 | 24.22 | 23.01 | 23.01 | 23.01 | 23.01 | 23.01 | 21.79 | 21.79 | 21.79 | 21.79 | 21.79 | 21.79 | 21.79 | 21.79 | 21.79 | 21.79 | 21.79 | 21.79 | 21.79 | 21.79 | 23.01 | 23.01 | 24.22 | 25.43 | 26.64 | 27.85 | 29.06 | 30.27 | 31.48 | 32.69 | 33.9 | 36.32 | 36.32 | 37.53 | 38.75 | 38.75 | 38.75 | 39.96 | 41.17 | 39.96 | 39.96 | 41.17 | 41.17 | 41.17 | 41.17 | 41.17 | 39.96 | 39.96 | 38.75 | 38.75 | 38.75 | 38.75 | 38.75 | 38.75 | 38.75 | 38.75 | 38.75 | 38.75 | 37.53 | 37.53 | 37.53 | 37.53 | 37.53 | 37.53 | 37.53 | 37.53 | 37.53 | 38.75 | 38.75 | 38.75 | 38.75 | 38.75 | 38.75 | 37.53 | 38.75 | 37.53 | 36.32 | 36.32 | 35.11 | 35.11 | 35.11 | 33.9 | 33.9 | 33.9 | 32.69 | 32.69 | 31.48 | 30.27 | 29.06 | 29.06 | 27.85 | 27.85 | 25.43 | 25.43
52 | 478.5 | 507 | 489 | 457.5 | 477 | 484.5 | 483 | 468 | 457.5 | 466.5 | 471 | 444 | 418.5 | 435 | 441 | 442.5 | 451.5 | 471 | 469.5 | 477 | 451.5 | 385.5 | 409.5 | 474 | 457.5 | 436.5 | 433.5 | 441 | 384 | 366 | 412.5 | 447 | 435 | 426 | 444 | 451.5 | 453 | 454.5 | 456 | 453 | 429 | 436.5 | 447 | 433.5 | 430.5 | 448.5 | 453 | 435 | 427.5 | 429 | 439.5 | 378 | 337.5 | 354 | 379.5 | 448.5 | 460.5 | 438 | 423 | 418.5 | 438 | 441 | 396 | 459 | 469.5 | 430.5 | 406.5 | 423 | 477 | 478.5 | 448.5 | 423 | 387 | 445.5 | 487.5 | 465 | 444 | 426 | 426 | 396 | 390 | 385.5 | 388.5 | 360 | 327 | 366 | 396 | 424.5 | 400.5 | 417 | 444 | 429 | 390 | 412.5 | 399 | 459 | 78 | 82.5 | 73.5 | 66 | 76.5 | 85.5 | 76.5 | 73.5 | 75 | 73.5 | 73.5 | 70.5 | 64.5 | 69 | 72 | 70.5 | 73.5 | 78 | 73.5 | 78 | 67.5 | 60 | 64.5 | 78 | 69 | 69 | 67.5 | 66 | 57 | 63 | 67.5 | 76.5 | 69 | 70.5 | 69 | 72 | 72 | 81 | 76.5 | 72 | 67.5 | 70.5 | 73.5 | 69 | 64.5 | 73.5 | 73.5 | 69 | 70.5 | 70.5 | 84 | 66 | 48 | 60 | 72 | 75 | 76.5 | 73.5 | 69 | 67.5 | 72 | 69 | 60 | 78 | 82.5 | 69 | 63 | 64.5 | 78 | 73.5 | 67.5 | 64.5 | 61.5 | 73.5 | 79.5 | 70.5 | 60 | 66 | 69 | 67.5 | 67.5 | 67.5 | 57 | 55.5 | 48 | 55.5 | 63 | 63 | 61.5 | 66 | 69 | 66 | 60 | 66 | 61.5 | 78
53 | 52.5 | 50 | 50 | 47.5 | 47.5 | 47.5 | 47.5 | 47.5 | 45 | 45 | 45 | 45 | 45 | 45 | 45 | 45 | 45 | 45 | 45 | 45 | 45 | 45 | 47.5 | 47.5 | 50 | 52.5 | 55 | 57.5 | 60 | 62.5 | 65 | 67.5 | 70 | 75 | 75 | 77.5 | 80 | 80 | 80 | 82.5 | 85 | 82.5 | 82.5 | 85 | 85 | 85 | 85 | 85 | 82.5 | 82.5 | 80 | 80 | 80 | 80 | 80 | 80 | 80 | 80 | 80 | 80 | 77.5 | 77.5 | 77.5 | 77.5 | 77.5 | 77.5 | 77.5 | 77.5 | 77.5 | 80 | 80 | 80 | 80 | 80 | 80 | 77.5 | 80 | 77.5 | 75 | 75 | 72.5 | 72.5 | 72.5 | 70 | 70 | 70 | 67.5 | 67.5 | 65 | 62.5 | 60 | 60 | 57.5 | 57.5 | 52.5 | 52.5 | 25.43 | 24.22 | 24.22 | 23.01 | 23.01 | 23.01 | 23.01 | 23.01 | 21.79 | 21.79 | 21.79 | 21.79 | 21.79 | 21.79 | 21.79 | 21.79 | 21.79 | 21.79 | 21.79 | 21.79 | 21.79 | 21.79 | 23.01 | 23.01 | 24.22 | 25.43 | 26.64 | 27.85 | 29.06 | 30.27 | 31.48 | 32.69 | 33.9 | 36.32 | 36.32 | 37.53 | 38.75 | 38.75 | 38.75 | 39.96 | 41.17 | 39.96 | 39.96 | 41.17 | 41.17 | 41.17 | 41.17 | 41.17 | 39.96 | 39.96 | 38.75 | 38.75 | 38.75 | 38.75 | 38.75 | 38.75 | 38.75 | 38.75 | 38.75 | 38.75 | 37.53 | 37.53 | 37.53 | 37.53 | 37.53 | 37.53 | 37.53 | 37.53 | 37.53 | 38.75 | 38.75 | 38.75 | 38.75 | 38.75 | 38.75 | 37.53 | 38.75 | 37.53 | 36.32 | 36.32 | 35.11 | 35.11 | 35.11 | 33.9 | 33.9 | 33.9 | 32.69 | 32.69 | 31.48 | 30.27 | 29.06 | 29.06 | 27.85 | 27.85 | 25.43 | 25.43
54 | 2.9 | 2.9 | 2.9 | 3 | 2.9 | 2.9 | 2.9 | 3 | 2.8 | 3 | 2.8 | 3 | 2.8 | 2.9 | 2.9 | 2.9 | 3 | 2.8 | 3 | 2.8 | 3 | 2.8 | 3 | 2.5 | 1.9 | 1 | 0 | 0 | 0 | 0 | 0 | 0 | 0 | 0 | 0 | 0 | 0 | 0 | 0 | 0 | 0 | 0 | 0 | 0 | 0 | 0 | 0 | 0 | 0 | 0 | 0 | 0 | 0 | 0 | 0 | 0 | 0 | 0 | 0 | 0 | 0 | 0 | 0 | 0 | 0 | 0 | 0 | 0 | 0 | 0 | 0 | 0 | 0 | 0 | 0 | 0 | 0 | 0 | 0 | 0 | 0 | 0 | 1.1 | 2.5 | 2.9 | 2.9 | 2.9 | 2.8 | 3 | 2.9 | 2.9 | 2.9 | 2.9 | 2.9 | 2.8 | 3 | 2.2 | 2 | 2.2 | 2 | 2.3 | 2.2 | 2.2 | 2 | 2 | 2 | 2 | 2.2 | 2 | 2 | 2.2 | 2 | 2.2 | 2 | 2 | 2 | 2 | 2 | 2 | 2.3 | 2.3 | 2.3 | 0 | 0 | 0 | 0 | 0 | 0 | 0 | 0 | 0 | 0 | 0 | 0 | 0 | 0 | 0 | 0 | 0 | 0 | 0 | 0 | 0 | 0 | 0 | 0 | 0 | 0 | 0 | 0 | 0 | 0 | 0 | 0 | 0 | 0 | 0 | 0 | 0 | 0 | 0 | 0 | 0 | 0 | 0 | 0 | 0 | 0 | 0 | 0 | 0 | 0 | 0 | 0 | 0 | 0 | 0 | 0 | 2.3 | 2.3 | 2.2 | 2 | 2 | 2 | 2.2 | 2 | 1.9 | 2 | 2 | 2 | 2 | 2.2
57 | 0 | 0 | 0 | 0 | 0 | 0 | 0 | 0 | 0 | 0 | 0 | 0 | 0 | 0 | 0 | 0 | 0 | 0 | 0 | 0 | 0 | 0 | 0 | 0 | 0 | 0 | 0 | 0 | 0 | 0 | 0 | 0 | 0 | 0 | 0 | 0 | 0 | 0 | 0 | 0 | 0 | 0 | 0 | 0 | 0 | 0 | 0 | 0 | 0 | 0 | 0 | 0 | 0 | 0 | 0 | 0 | 0 | 0 | 0 | 0 | 0 | 0 | 0 | 0 | 0 | 0 | 0 | 0 | 0 | 0 | 0 | 0 | 0 | 0 | 0 | 0 | 0 | 0 | 0 | 0 | 0 | 0 | 0 | 0 | 0 | 0 | 0 | 0 | 0 | 0 | 0 | 0 | 0 | 0 | 0 | 0 | 0 | 0 | 0 | 0 | 0 | 0 | 0 | 0 | 0 | 0 | 0 | 0 | 0 | 0 | 0 | 0 | 0 | 0 | 0 | 0 | 0 | 0 | 0 | 0 | 0 | 0 | 0 | 0 | 0 | 0 | 0 | 0 | 0 | 0 | 0 | 0 | 0 | 0 | 0 | 0 | 0 | 0 | 0 | 0 | 0 | 0 | 0 | 0 | 0 | 0 | 0 | 0 | 0 | 0 | 0 | 0 | 0 | 0 | 0 | 0 | 0 | 0 | 0 | 0 | 0 | 0 | 0 | 0 | 0 | 0 | 0 | 0 | 0 | 0 | 0 | 0 | 0 | 0 | 0 | 0 | 0 | 0 | 0 | 0 | 0 | 0 | 0 | 0 | 0 | 0 | 0 | 0 | 0 | 0 | 0 | 0
58 | 52.5 | 50 | 50 | 47.5 | 47.5 | 47.5 | 47.5 | 47.5 | 45 | 45 | 45 | 45 | 45 | 45 | 45 | 45 | 45 | 45 | 45 | 45 | 45 | 45 | 47.5 | 47.5 | 50 | 52.5 | 55 | 57.5 | 60 | 62.5 | 65 | 67.5 | 70 | 75 | 75 | 77.5 | 80 | 80 | 80 | 82.5 | 85 | 82.5 | 82.5 | 85 | 85 | 85 | 85 | 85 | 82.5 | 82.5 | 80 | 80 | 80 | 80 | 80 | 80 | 80 | 80 | 80 | 80 | 77.5 | 77.5 | 77.5 | 77.5 | 77.5 | 77.5 | 77.5 | 77.5 | 77.5 | 80 | 80 | 80 | 80 | 80 | 80 | 77.5 | 80 | 77.5 | 75 | 75 | 72.5 | 72.5 | 72.5 | 70 | 70 | 70 | 67.5 | 67.5 | 65 | 62.5 | 60 | 60 | 57.5 | 57.5 | 52.5 | 52.5 | 25.43 | 24.22 | 24.22 | 23.01 | 23.01 | 23.01 | 23.01 | 23.01 | 21.79 | 21.79 | 21.79 | 21.79 | 21.79 | 21.79 | 21.79 | 21.79 | 21.79 | 21.79 | 21.79 | 21.79 | 21.79 | 21.79 | 23.01 | 23.01 | 24.22 | 25.43 | 26.64 | 27.85 | 29.06 | 30.27 | 31.48 | 32.69 | 33.9 | 36.32 | 36.32 | 37.53 | 38.75 | 38.75 | 38.75 | 39.96 | 41.17 | 39.96 | 39.96 | 41.17 | 41.17 | 41.17 | 41.17 | 41.17 | 39.96 | 39.96 | 38.75 | 38.75 | 38.75 | 38.75 | 38.75 | 38.75 | 38.75 | 38.75 | 38.75 | 38.75 | 37.53 | 37.53 | 37.53 | 37.53 | 37.53 | 37.53 | 37.53 | 37.53 | 37.53 | 38.75 | 38.75 | 38.75 | 38.75 | 38.75 | 38.75 | 37.53 | 38.75 | 37.53 | 36.32 | 36.32 | 35.11 | 35.11 | 35.11 | 33.9 | 33.9 | 33.9 | 32.69 | 32.69 | 31.48 | 30.27 | 29.06 | 29.06 | 27.85 | 27.85 | 25.43 | 25.43
59 | 52.5 | 50 | 50 | 47.5 | 47.5 | 47.5 | 47.5 | 47.5 | 45 | 45 | 45 | 45 | 45 | 45 | 45 | 45 | 45 | 45 | 45 | 45 | 45 | 45 | 47.5 | 47.5 | 50 | 52.5 | 55 | 57.5 | 60 | 62.5 | 65 | 67.5 | 70 | 75 | 75 | 77.5 | 80 | 80 | 80 | 82.5 | 85 | 82.5 | 82.5 | 85 | 85 | 85 | 85 | 85 | 82.5 | 82.5 | 80 | 80 | 80 | 80 | 80 | 80 | 80 | 80 | 80 | 80 | 77.5 | 77.5 | 77.5 | 77.5 | 77.5 | 77.5 | 77.5 | 77.5 | 77.5 | 80 | 80 | 80 | 80 | 80 | 80 | 77.5 | 80 | 77.5 | 75 | 75 | 72.5 | 72.5 | 72.5 | 70 | 70 | 70 | 67.5 | 67.5 | 65 | 62.5 | 60 | 60 | 57.5 | 57.5 | 52.5 | 52.5 | 25.43 | 24.22 | 24.22 | 23.01 | 23.01 | 23.01 | 23.01 | 23.01 | 21.79 | 21.79 | 21.79 | 21.79 | 21.79 | 21.79 | 21.79 | 21.79 | 21.79 | 21.79 | 21.79 | 21.79 | 21.79 | 21.79 | 23.01 | 23.01 | 24.22 | 25.43 | 26.64 | 27.85 | 29.06 | 30.27 | 31.48 | 32.69 | 33.9 | 36.32 | 36.32 | 37.53 | 38.75 | 38.75 | 38.75 | 39.96 | 41.17 | 39.96 | 39.96 | 41.17 | 41.17 | 41.17 | 41.17 | 41.17 | 39.96 | 39.96 | 38.75 | 38.75 | 38.75 | 38.75 | 38.75 | 38.75 | 38.75 | 38.75 | 38.75 | 38.75 | 37.53 | 37.53 | 37.53 | 37.53 | 37.53 | 37.53 | 37.53 | 37.53 | 37.53 | 38.75 | 38.75 | 38.75 | 38.75 | 38.75 | 38.75 | 37.53 | 38.75 | 37.53 | 36.32 | 36.32 | 35.11 | 35.11 | 35.11 | 33.9 | 33.9 | 33.9 | 32.69 | 32.69 | 31.48 | 30.27 | 29.06 | 29.06 | 27.85 | 27.85 | 25.43 | 25.43
60 | 168 | 160 | 160 | 152 | 152 | 152 | 152 | 152 | 144 | 144 | 144 | 144 | 144 | 144 | 144 | 144 | 144 | 144 | 144 | 144 | 144 | 144 | 152 | 152 | 160 | 168 | 176 | 184 | 192 | 200 | 208 | 216 | 224 | 240 | 240 | 248 | 256 | 256 | 256 | 264 | 272 | 264 | 264 | 272 | 272 | 272 | 272 | 272 | 264 | 264 | 256 | 256 | 256 | 256 | 256 | 256 | 256 | 256 | 256 | 256 | 248 | 248 | 248 | 248 | 248 | 248 | 248 | 248 | 248 | 256 | 256 | 256 | 256 | 256 | 256 | 248 | 256 | 248 | 240 | 240 | 232 | 232 | 232 | 224 | 224 | 224 | 216 | 216 | 208 | 200 | 192 | 192 | 184 | 184 | 168 | 168 | 81.36 | 77.5 | 77.5 | 73.62 | 73.62 | 73.62 | 73.62 | 73.62 | 69.74 | 69.74 | 69.74 | 69.74 | 69.74 | 69.74 | 69.74 | 69.74 | 69.74 | 69.74 | 69.74 | 69.74 | 69.74 | 69.74 | 73.62 | 73.62 | 77.5 | 81.36 | 85.24 | 89.12 | 92.98 | 96.86 | 100.74 | 104.62 | 108.48 | 116.24 | 116.24 | 120.12 | 123.98 | 123.98 | 123.98 | 127.86 | 131.74 | 127.86 | 127.86 | 131.74 | 131.74 | 131.74 | 131.74 | 131.74 | 127.86 | 127.86 | 123.98 | 123.98 | 123.98 | 123.98 | 123.98 | 123.98 | 123.98 | 123.98 | 123.98 | 123.98 | 120.12 | 120.12 | 120.12 | 120.12 | 120.12 | 120.12 | 120.12 | 120.12 | 120.12 | 123.98 | 123.98 | 123.98 | 123.98 | 123.98 | 123.98 | 120.12 | 123.98 | 120.12 | 116.24 | 116.24 | 112.36 | 112.36 | 112.36 | 108.48 | 108.48 | 108.48 | 104.62 | 104.62 | 100.74 | 96.86 | 92.98 | 92.98 | 89.12 | 89.12 | 81.36 | 81.36
61 | 94.5 | 90 | 90 | 85.5 | 85.5 | 85.5 | 85.5 | 85.5 | 81 | 81 | 81 | 81 | 81 | 81 | 81 | 81 | 81 | 81 | 81 | 81 | 81 | 81 | 85.5 | 85.5 | 90 | 94.5 | 99 | 103.5 | 108 | 112.5 | 117 | 121.5 | 126 | 135 | 135 | 139.5 | 144 | 144 | 144 | 148.5 | 153 | 148.5 | 148.5 | 153 | 153 | 153 | 153 | 153 | 148.5 | 148.5 | 144 | 144 | 144 | 144 | 144 | 144 | 144 | 144 | 144 | 144 | 139.5 | 139.5 | 139.5 | 139.5 | 139.5 | 139.5 | 139.5 | 139.5 | 139.5 | 144 | 144 | 144 | 144 | 144 | 144 | 139.5 | 144 | 139.5 | 135 | 135 | 130.5 | 130.5 | 130.5 | 126 | 126 | 126 | 121.5 | 121.5 | 117 | 112.5 | 108 | 108 | 103.5 | 103.5 | 94.5 | 94.5 | 45.77 | 43.59 | 43.59 | 41.41 | 41.41 | 41.41 | 41.41 | 41.41 | 39.23 | 39.23 | 39.23 | 39.23 | 39.23 | 39.23 | 39.23 | 39.23 | 39.23 | 39.23 | 39.23 | 39.23 | 39.23 | 39.23 | 41.41 | 41.41 | 43.59 | 45.77 | 47.95 | 50.13 | 52.31 | 54.49 | 56.66 | 58.84 | 61.02 | 65.38 | 65.38 | 67.56 | 69.75 | 69.75 | 69.75 | 71.93 | 74.1 | 71.93 | 71.93 | 74.1 | 74.1 | 74.1 | 74.1 | 74.1 | 71.93 | 71.93 | 69.75 | 69.75 | 69.75 | 69.75 | 69.75 | 69.75 | 69.75 | 69.75 | 69.75 | 69.75 | 67.56 | 67.56 | 67.56 | 67.56 | 67.56 | 67.56 | 67.56 | 67.56 | 67.56 | 69.75 | 69.75 | 69.75 | 69.75 | 69.75 | 69.75 | 67.56 | 69.75 | 67.56 | 65.38 | 65.38 | 63.2 | 63.2 | 63.2 | 61.02 | 61.02 | 61.02 | 58.84 | 58.84 | 56.66 | 54.49 | 52.31 | 52.31 | 50.13 | 50.13 | 45.77 | 45.77
63 | 33.6 | 32 | 32 | 30.4 | 30.4 | 30.4 | 30.4 | 30.4 | 28.8 | 28.8 | 28.8 | 28.8 | 28.8 | 28.8 | 28.8 | 28.8 | 28.8 | 28.8 | 28.8 | 28.8 | 28.8 | 28.8 | 30.4 | 30.4 | 32 | 33.6 | 35.2 | 36.8 | 38.4 | 40 | 41.6 | 43.2 | 44.8 | 48 | 48 | 49.6 | 51.2 | 51.2 | 51.2 | 52.8 | 54.4 | 52.8 | 52.8 | 54.4 | 54.4 | 54.4 | 54.4 | 54.4 | 52.8 | 52.8 | 51.2 | 51.2 | 51.2 | 51.2 | 51.2 | 51.2 | 51.2 | 51.2 | 51.2 | 51.2 | 49.6 | 49.6 | 49.6 | 49.6 | 49.6 | 49.6 | 49.6 | 49.6 | 49.6 | 51.2 | 51.2 | 51.2 | 51.2 | 51.2 | 51.2 | 49.6 | 51.2 | 49.6 | 48 | 48 | 46.4 | 46.4 | 46.4 | 44.8 | 44.8 | 44.8 | 43.2 | 43.2 | 41.6 | 40 | 38.4 | 38.4 | 36.8 | 36.8 | 33.6 | 33.6 | 16.27 | 15.5 | 15.5 | 14.72 | 14.72 | 14.72 | 14.72 | 14.72 | 13.95 | 13.95 | 13.95 | 13.95 | 13.95 | 13.95 | 13.95 | 13.95 | 13.95 | 13.95 | 13.95 | 13.95 | 13.95 | 13.95 | 14.72 | 14.72 | 15.5 | 16.27 | 17.05 | 17.82 | 18.6 | 19.37 | 20.15 | 20.92 | 21.7 | 23.25 | 23.25 | 24.02 | 24.8 | 24.8 | 24.8 | 25.57 | 26.35 | 25.57 | 25.57 | 26.35 | 26.35 | 26.35 | 26.35 | 26.35 | 25.57 | 25.57 | 24.8 | 24.8 | 24.8 | 24.8 | 24.8 | 24.8 | 24.8 | 24.8 | 24.8 | 24.8 | 24.02 | 24.02 | 24.02 | 24.02 | 24.02 | 24.02 | 24.02 | 24.02 | 24.02 | 24.8 | 24.8 | 24.8 | 24.8 | 24.8 | 24.8 | 24.02 | 24.8 | 24.02 | 23.25 | 23.25 | 22.47 | 22.47 | 22.47 | 21.7 | 21.7 | 21.7 | 20.92 | 20.92 | 20.15 | 19.37 | 18.6 | 18.6 | 17.82 | 17.82 | 16.27 | 16.27
64 | 122.1 | 117.8 | 122.6 | 114.4 | 115.6 | 114.7 | 115.9 | 115.6 | 111 | 111.3 | 109.8 | 116.4 | 116.7 | 114 | 118.5 | 114.3 | 114 | 116.7 | 116.1 | 115.2 | 115.2 | 116.4 | 120.1 | 118 | 122.3 | 131.4 | 130.3 | 136.4 | 141.9 | 149.5 | 167.3 | 151.5 | 163.6 | 187.8 | 187.2 | 196.9 | 203.6 | 208.7 | 209.6 | 213.9 | 220 | 220.5 | 223.8 | 228.7 | 224.5 | 227.8 | 233.2 | 226.6 | 225.3 | 228.6 | 200.9 | 203.9 | 202.7 | 204.2 | 206.9 | 203.6 | 205.4 | 206.6 | 205.1 | 206.6 | 200.8 | 202.9 | 200.8 | 201.7 | 196 | 193 | 198.1 | 199 | 198.4 | 201.8 | 200.9 | 200.9 | 201.2 | 200.6 | 200.6 | 191.2 | 183.2 | 166.3 | 164.1 | 165.3 | 160.1 | 155.9 | 163.4 | 151.9 | 153.7 | 154 | 146.7 | 147.6 | 143.3 | 139.6 | 132.6 | 133.2 | 132.8 | 128.9 | 125.4 | 120.6 | 40.08 | 35.75 | 39.95 | 35.91 | 33.51 | 36.51 | 35.61 | 39.21 | 35.47 | 34.27 | 39.97 | 36.07 | 33.07 | 36.67 | 35.17 | 38.47 | 35.47 | 33.97 | 36.67 | 37.57 | 34.27 | 35.17 | 39.21 | 36.51 | 40.55 | 43.68 | 42.92 | 45.76 | 48.29 | 49.03 | 51.57 | 52.91 | 56.04 | 62.02 | 61.42 | 65.16 | 69.49 | 72.19 | 72.19 | 74.13 | 77.57 | 78.03 | 78.93 | 81.47 | 80.27 | 81.47 | 73.37 | 57.47 | 56.43 | 58.23 | 67.39 | 70.39 | 70.99 | 71.29 | 73.39 | 70.69 | 71.29 | 71.29 | 71.29 | 72.79 | 69.96 | 70.26 | 69.36 | 69.06 | 66.36 | 65.46 | 67.86 | 68.46 | 67.26 | 68.59 | 68.59 | 68.29 | 68.59 | 68.89 | 69.19 | 62.76 | 63.79 | 59.46 | 56.92 | 59.32 | 57.08 | 52.58 | 53.78 | 51.54 | 52.44 | 53.34 | 52.91 | 49.61 | 46.47 | 45.13 | 44.99 | 44.99 | 43.96 | 43.06 | 35.88 | 40.38
65 | 52.5 | 50 | 50 | 47.5 | 47.5 | 47.5 | 47.5 | 47.5 | 45 | 45 | 45 | 45 | 45 | 45 | 45 | 45 | 45 | 45 | 45 | 45 | 45 | 45 | 47.5 | 47.5 | 50 | 52.5 | 55 | 57.5 | 60 | 62.5 | 65 | 67.5 | 70 | 75 | 75 | 77.5 | 80 | 80 | 80 | 82.5 | 85 | 82.5 | 82.5 | 85 | 85 | 85 | 85 | 85 | 82.5 | 82.5 | 80 | 80 | 80 | 80 | 80 | 80 | 80 | 80 | 80 | 80 | 77.5 | 77.5 | 77.5 | 77.5 | 77.5 | 77.5 | 77.5 | 77.5 | 77.5 | 80 | 80 | 80 | 80 | 80 | 80 | 77.5 | 80 | 77.5 | 75 | 75 | 72.5 | 72.5 | 72.5 | 70 | 70 | 70 | 67.5 | 67.5 | 65 | 62.5 | 60 | 60 | 57.5 | 57.5 | 52.5 | 52.5 | 25.43 | 24.22 | 24.22 | 23.01 | 23.01 | 23.01 | 23.01 | 23.01 | 21.79 | 21.79 | 21.79 | 21.79 | 21.79 | 21.79 | 21.79 | 21.79 | 21.79 | 21.79 | 21.79 | 21.79 | 21.79 | 21.79 | 23.01 | 23.01 | 24.22 | 25.43 | 26.64 | 27.85 | 29.06 | 30.27 | 31.48 | 32.69 | 33.9 | 36.32 | 36.32 | 37.53 | 38.75 | 38.75 | 38.75 | 39.96 | 41.17 | 39.96 | 39.96 | 41.17 | 41.17 | 41.17 | 41.17 | 41.17 | 39.96 | 39.96 | 38.75 | 38.75 | 38.75 | 38.75 | 38.75 | 38.75 | 38.75 | 38.75 | 38.75 | 38.75 | 37.53 | 37.53 | 37.53 | 37.53 | 37.53 | 37.53 | 37.53 | 37.53 | 37.53 | 38.75 | 38.75 | 38.75 | 38.75 | 38.75 | 38.75 | 37.53 | 38.75 | 37.53 | 36.32 | 36.32 | 35.11 | 35.11 | 35.11 | 33.9 | 33.9 | 33.9 | 32.69 | 32.69 | 31.48 | 30.27 | 29.06 | 29.06 | 27.85 | 27.85 | 25.43 | 25.43
66 | 25.5 | 18.7 | 24.8 | 24 | 26.2 | 20.3 | 23.2 | 24.8 | 21 | 25.5 | 20.2 | 21.8 | 24 | 21.7 | 24.8 | 25.5 | 19.5 | 24.7 | 24.8 | 24 | 22.5 | 25.5 | 21 | 24.7 | 24 | 21.8 | 23.2 | 23.3 | 22.5 | 25.5 | 27.7 | 30 | 30.7 | 33 | 40.5 | 42 | 42.8 | 43.5 | 36.7 | 43.5 | 41.3 | 49.5 | 54.7 | 54.8 | 54 | 54.7 | 55.5 | 54.8 | 55.5 | 56.2 | 56.3 | 60 | 78 | 56.2 | 56.3 | 57 | 69.7 | 75.8 | 56.2 | 54.8 | 55.5 | 35.2 | 45 | 43.5 | 44.3 | 44.2 | 44.3 | 45 | 45 | 43.5 | 42.7 | 30.8 | 32.2 | 29.3 | 27 | 27 | 27.8 | 23.2 | 25.5 | 24.8 | 24.7 | 21.8 | 24.7 | 22.5 | 19.5 | 27 | 20.3 | 25.5 | 22.5 | 21 | 24.7 | 21.8 | 23.2 | 21.8 | 22.5 | 22.5 | 5.3 | 3.7 | 6 | 4.5 | 8.2 | 3.8 | 5.3 | 6.7 | 3.7 | 6.1 | 4.4 | 6.1 | 4.5 | 4.4 | 6.8 | 6.7 | 3 | 6.1 | 6.7 | 4.5 | 5.3 | 4.5 | 4.4 | 6.8 | 5.2 | 3.8 | 6 | 5.2 | 4.5 | 7.5 | 7.5 | 9 | 9 | 9.7 | 12 | 12 | 12.8 | 13.5 | 10.5 | 12.7 | 12.1 | 15.7 | 16.5 | 17.3 | 16.5 | 16.5 | 17.2 | 18 | 18 | 17.3 | 17.2 | 20.3 | 24.7 | 16.5 | 17.3 | 17.2 | 22.5 | 23.3 | 18 | 15.7 | 18.8 | 12 | 13.5 | 14.2 | 13.5 | 14.3 | 13.5 | 14.2 | 14.3 | 13.5 | 13.5 | 7.4 | 9.8 | 9.8 | 6.7 | 6.8 | 7.5 | 4.5 | 6 | 5.2 | 5.3 | 3.8 | 5.2 | 3.7 | 2.3 | 6 | 3.8 | 5.2 | 5.2 | 4.6 | 4.5 | 4.4 | 4.6 | 3.7 | 5.2 | 6.1
67 | 84 | 80 | 80 | 76 | 76 | 76 | 76 | 76 | 72 | 72 | 72 | 72 | 72 | 72 | 72 | 72 | 72 | 72 | 72 | 72 | 72 | 72 | 76 | 76 | 80 | 84 | 88 | 92 | 96 | 100 | 104 | 108 | 112 | 120 | 120 | 124 | 128 | 128 | 128 | 132 | 136 | 132 | 132 | 136 | 136 | 136 | 136 | 136 | 132 | 132 | 128 | 128 | 128 | 128 | 128 | 128 | 128 | 128 | 128 | 128 | 124 | 124 | 124 | 124 | 124 | 124 | 124 | 124 | 124 | 128 | 128 | 128 | 128 | 128 | 128 | 124 | 128 | 124 | 120 | 120 | 116 | 116 | 116 | 112 | 112 | 112 | 108 | 108 | 104 | 100 | 96 | 96 | 92 | 92 | 84 | 84 | 40.68 | 38.75 | 38.75 | 36.81 | 36.81 | 36.81 | 36.81 | 36.81 | 34.87 | 34.87 | 34.87 | 34.87 | 34.87 | 34.87 | 34.87 | 34.87 | 34.87 | 34.87 | 34.87 | 34.87 | 34.87 | 34.87 | 36.81 | 36.81 | 38.75 | 40.68 | 42.62 | 44.56 | 46.49 | 48.43 | 50.37 | 52.31 | 54.24 | 58.12 | 58.12 | 60.06 | 61.99 | 61.99 | 61.99 | 63.93 | 65.87 | 63.93 | 63.93 | 65.87 | 65.87 | 65.87 | 65.87 | 65.87 | 63.93 | 63.93 | 61.99 | 61.99 | 61.99 | 61.99 | 61.99 | 61.99 | 61.99 | 61.99 | 61.99 | 61.99 | 60.06 | 60.06 | 60.06 | 60.06 | 60.06 | 60.06 | 60.06 | 60.06 | 60.06 | 61.99 | 61.99 | 61.99 | 61.99 | 61.99 | 61.99 | 60.06 | 61.99 | 60.06 | 58.12 | 58.12 | 56.18 | 56.18 | 56.18 | 54.24 | 54.24 | 54.24 | 52.31 | 52.31 | 50.37 | 48.43 | 46.49 | 46.49 | 44.56 | 44.56 | 40.68 | 40.68
68 | 220.5 | 210 | 210 | 199.5 | 199.5 | 199.5 | 199.5 | 199.5 | 189 | 189 | 189 | 189 | 189 | 189 | 189 | 189 | 189 | 189 | 189 | 189 | 189 | 189 | 199.5 | 199.5 | 210 | 220.5 | 231 | 241.5 | 252 | 262.5 | 273 | 283.5 | 294 | 315 | 315 | 325.5 | 336 | 336 | 336 | 346.5 | 357 | 346.5 | 346.5 | 357 | 357 | 357 | 357 | 357 | 346.5 | 346.5 | 336 | 336 | 336 | 336 | 336 | 336 | 336 | 336 | 336 | 336 | 325.5 | 325.5 | 325.5 | 325.5 | 325.5 | 325.5 | 325.5 | 325.5 | 325.5 | 336 | 336 | 336 | 336 | 336 | 336 | 325.5 | 336 | 325.5 | 315 | 315 | 304.5 | 304.5 | 304.5 | 294 | 294 | 294 | 283.5 | 283.5 | 273 | 262.5 | 252 | 252 | 241.5 | 241.5 | 220.5 | 220.5 | 106.79 | 101.72 | 101.72 | 96.63 | 96.63 | 96.63 | 96.63 | 96.63 | 91.53 | 91.53 | 91.53 | 91.53 | 91.53 | 91.53 | 91.53 | 91.53 | 91.53 | 91.53 | 91.53 | 91.53 | 91.53 | 91.53 | 96.63 | 96.63 | 101.72 | 106.79 | 111.88 | 116.97 | 122.04 | 127.13 | 132.22 | 137.31 | 142.38 | 152.56 | 152.56 | 157.65 | 162.73 | 162.73 | 162.73 | 167.82 | 172.91 | 167.82 | 167.82 | 172.91 | 172.91 | 172.91 | 172.91 | 172.91 | 167.82 | 167.82 | 162.73 | 162.73 | 162.73 | 162.73 | 162.73 | 162.73 | 162.73 | 162.73 | 162.73 | 162.73 | 157.65 | 157.65 | 157.65 | 157.65 | 157.65 | 157.65 | 157.65 | 157.65 | 157.65 | 162.73 | 162.73 | 162.73 | 162.73 | 162.73 | 162.73 | 157.65 | 162.73 | 157.65 | 152.56 | 152.56 | 147.47 | 147.47 | 147.47 | 142.38 | 142.38 | 142.38 | 137.31 | 137.31 | 132.22 | 127.13 | 122.04 | 122.04 | 116.97 | 116.97 | 106.79 | 106.79
69 | 52.5 | 50 | 50 | 47.5 | 47.5 | 47.5 | 47.5 | 47.5 | 45 | 45 | 45 | 45 | 45 | 45 | 45 | 45 | 45 | 45 | 45 | 45 | 45 | 45 | 47.5 | 47.5 | 50 | 52.5 | 55 | 57.5 | 60 | 62.5 | 65 | 67.5 | 70 | 75 | 75 | 77.5 | 80 | 80 | 80 | 82.5 | 85 | 82.5 | 82.5 | 85 | 85 | 85 | 85 | 85 | 82.5 | 82.5 | 80 | 80 | 80 | 80 | 80 | 80 | 80 | 80 | 80 | 80 | 77.5 | 77.5 | 77.5 | 77.5 | 77.5 | 77.5 | 77.5 | 77.5 | 77.5 | 80 | 80 | 80 | 80 | 80 | 80 | 77.5 | 80 | 77.5 | 75 | 75 | 72.5 | 72.5 | 72.5 | 70 | 70 | 70 | 67.5 | 67.5 | 65 | 62.5 | 60 | 60 | 57.5 | 57.5 | 52.5 | 52.5 | 25.43 | 24.22 | 24.22 | 23.01 | 23.01 | 23.01 | 23.01 | 23.01 | 21.79 | 21.79 | 21.79 | 21.79 | 21.79 | 21.79 | 21.79 | 21.79 | 21.79 | 21.79 | 21.79 | 21.79 | 21.79 | 21.79 | 23.01 | 23.01 | 24.22 | 25.43 | 26.64 | 27.85 | 29.06 | 30.27 | 31.48 | 32.69 | 33.9 | 36.32 | 36.32 | 37.53 | 38.75 | 38.75 | 38.75 | 39.96 | 41.17 | 39.96 | 39.96 | 41.17 | 41.17 | 41.17 | 41.17 | 41.17 | 39.96 | 39.96 | 38.75 | 38.75 | 38.75 | 38.75 | 38.75 | 38.75 | 38.75 | 38.75 | 38.75 | 38.75 | 37.53 | 37.53 | 37.53 | 37.53 | 37.53 | 37.53 | 37.53 | 37.53 | 37.53 | 38.75 | 38.75 | 38.75 | 38.75 | 38.75 | 38.75 | 37.53 | 38.75 | 37.53 | 36.32 | 36.32 | 35.11 | 35.11 | 35.11 | 33.9 | 33.9 | 33.9 | 32.69 | 32.69 | 31.48 | 30.27 | 29.06 | 29.06 | 27.85 | 27.85 | 25.43 | 25.43
70 | 52.5 | 50 | 50 | 47.5 | 47.5 | 47.5 | 47.5 | 47.5 | 45 | 45 | 45 | 45 | 45 | 45 | 45 | 45 | 45 | 45 | 45 | 45 | 45 | 45 | 47.5 | 47.5 | 50 | 52.5 | 55 | 57.5 | 60 | 62.5 | 65 | 67.5 | 70 | 75 | 75 | 77.5 | 80 | 80 | 80 | 82.5 | 85 | 82.5 | 82.5 | 85 | 85 | 85 | 85 | 85 | 82.5 | 82.5 | 80 | 80 | 80 | 80 | 80 | 80 | 80 | 80 | 80 | 80 | 77.5 | 77.5 | 77.5 | 77.5 | 77.5 | 77.5 | 77.5 | 77.5 | 77.5 | 80 | 80 | 80 | 80 | 80 | 80 | 77.5 | 80 | 77.5 | 75 | 75 | 72.5 | 72.5 | 72.5 | 70 | 70 | 70 | 67.5 | 67.5 | 65 | 62.5 | 60 | 60 | 57.5 | 57.5 | 52.5 | 52.5 | 25.43 | 24.22 | 24.22 | 23.01 | 23.01 | 23.01 | 23.01 | 23.01 | 21.79 | 21.79 | 21.79 | 21.79 | 21.79 | 21.79 | 21.79 | 21.79 | 21.79 | 21.79 | 21.79 | 21.79 | 21.79 | 21.79 | 23.01 | 23.01 | 24.22 | 25.43 | 26.64 | 27.85 | 29.06 | 30.27 | 31.48 | 32.69 | 33.9 | 36.32 | 36.32 | 37.53 | 38.75 | 38.75 | 38.75 | 39.96 | 41.17 | 39.96 | 39.96 | 41.17 | 41.17 | 41.17 | 41.17 | 41.17 | 39.96 | 39.96 | 38.75 | 38.75 | 38.75 | 38.75 | 38.75 | 38.75 | 38.75 | 38.75 | 38.75 | 38.75 | 37.53 | 37.53 | 37.53 | 37.53 | 37.53 | 37.53 | 37.53 | 37.53 | 37.53 | 38.75 | 38.75 | 38.75 | 38.75 | 38.75 | 38.75 | 37.53 | 38.75 | 37.53 | 36.32 | 36.32 | 35.11 | 35.11 | 35.11 | 33.9 | 33.9 | 33.9 | 32.69 | 32.69 | 31.48 | 30.27 | 29.06 | 29.06 | 27.85 | 27.85 | 25.43 | 25.43
71 | 52.5 | 50 | 50 | 47.5 | 47.5 | 47.5 | 47.5 | 47.5 | 45 | 45 | 45 | 45 | 45 | 45 | 45 | 45 | 45 | 45 | 45 | 45 | 45 | 45 | 47.5 | 47.5 | 50 | 52.5 | 55 | 57.5 | 60 | 62.5 | 65 | 67.5 | 70 | 75 | 75 | 77.5 | 80 | 80 | 80 | 82.5 | 85 | 82.5 | 82.5 | 85 | 85 | 85 | 85 | 85 | 82.5 | 82.5 | 80 | 80 | 80 | 80 | 80 | 80 | 80 | 80 | 80 | 80 | 77.5 | 77.5 | 77.5 | 77.5 | 77.5 | 77.5 | 77.5 | 77.5 | 77.5 | 80 | 80 | 80 | 80 | 80 | 80 | 77.5 | 80 | 77.5 | 75 | 75 | 72.5 | 72.5 | 72.5 | 70 | 70 | 70 | 67.5 | 67.5 | 65 | 62.5 | 60 | 60 | 57.5 | 57.5 | 52.5 | 52.5 | 25.43 | 24.22 | 24.22 | 23.01 | 23.01 | 23.01 | 23.01 | 23.01 | 21.79 | 21.79 | 21.79 | 21.79 | 21.79 | 21.79 | 21.79 | 21.79 | 21.79 | 21.79 | 21.79 | 21.79 | 21.79 | 21.79 | 23.01 | 23.01 | 24.22 | 25.43 | 26.64 | 27.85 | 29.06 | 30.27 | 31.48 | 32.69 | 33.9 | 36.32 | 36.32 | 37.53 | 38.75 | 38.75 | 38.75 | 39.96 | 41.17 | 39.96 | 39.96 | 41.17 | 41.17 | 41.17 | 41.17 | 41.17 | 39.96 | 39.96 | 38.75 | 38.75 | 38.75 | 38.75 | 38.75 | 38.75 | 38.75 | 38.75 | 38.75 | 38.75 | 37.53 | 37.53 | 37.53 | 37.53 | 37.53 | 37.53 | 37.53 | 37.53 | 37.53 | 38.75 | 38.75 | 38.75 | 38.75 | 38.75 | 38.75 | 37.53 | 38.75 | 37.53 | 36.32 | 36.32 | 35.11 | 35.11 | 35.11 | 33.9 | 33.9 | 33.9 | 32.69 | 32.69 | 31.48 | 30.27 | 29.06 | 29.06 | 27.85 | 27.85 | 25.43 | 25.43
72 | 0 | 0 | 0 | 0 | 0 | 0 | 0 | 0 | 0 | 0 | 0 | 0 | 0 | 0 | 0 | 0 | 0 | 0 | 0 | 0 | 0 | 0 | 0 | 0 | 0 | 0 | 0 | 0 | 0 | 0 | 0 | 0 | 0 | 0 | 0 | 0 | 0 | 0 | 0 | 0 | 0 | 0 | 0 | 0 | 0 | 0 | 0 | 0 | 0 | 0 | 0 | 0 | 0 | 0 | 0 | 0 | 0 | 0 | 0 | 0 | 0 | 0 | 0 | 0 | 0 | 0 | 0 | 0 | 0 | 0 | 0 | 0 | 0 | 0 | 0 | 0 | 0 | 0 | 0 | 0 | 0 | 0 | 0 | 0 | 0 | 0 | 0 | 0 | 0 | 0 | 0 | 0 | 0 | 0 | 0 | 0 | 0 | 0 | 0 | 0 | 0 | 0 | 0 | 0 | 0 | 0 | 0 | 0 | 0 | 0 | 0 | 0 | 0 | 0 | 0 | 0 | 0 | 0 | 0 | 0 | 0 | 0 | 0 | 0 | 0 | 0 | 0 | 0 | 0 | 0 | 0 | 0 | 0 | 0 | 0 | 0 | 0 | 0 | 0 | 0 | 0 | 0 | 0 | 0 | 0 | 0 | 0 | 0 | 0 | 0 | 0 | 0 | 0 | 0 | 0 | 0 | 0 | 0 | 0 | 0 | 0 | 0 | 0 | 0 | 0 | 0 | 0 | 0 | 0 | 0 | 0 | 0 | 0 | 0 | 0 | 0 | 0 | 0 | 0 | 0 | 0 | 0 | 0 | 0 | 0 | 0 | 0 | 0 | 0 | 0 | 0 | 0
73 | 132.3 | 126 | 126 | 119.7 | 119.7 | 119.7 | 119.7 | 119.7 | 113.4 | 113.4 | 113.4 | 113.4 | 113.4 | 113.4 | 113.4 | 113.4 | 113.4 | 113.4 | 113.4 | 113.4 | 113.4 | 113.4 | 119.7 | 119.7 | 126 | 132.3 | 138.6 | 144.9 | 151.2 | 157.5 | 163.8 | 170.1 | 176.4 | 189 | 189 | 195.3 | 201.6 | 201.6 | 201.6 | 207.9 | 214.2 | 207.9 | 207.9 | 214.2 | 214.2 | 214.2 | 214.2 | 214.2 | 207.9 | 207.9 | 201.6 | 201.6 | 201.6 | 201.6 | 201.6 | 201.6 | 201.6 | 201.6 | 201.6 | 201.6 | 195.3 | 195.3 | 195.3 | 195.3 | 195.3 | 195.3 | 195.3 | 195.3 | 195.3 | 201.6 | 201.6 | 201.6 | 201.6 | 201.6 | 201.6 | 195.3 | 201.6 | 195.3 | 189 | 189 | 182.7 | 182.7 | 182.7 | 176.4 | 176.4 | 176.4 | 170.1 | 170.1 | 163.8 | 157.5 | 151.2 | 151.2 | 144.9 | 144.9 | 132.3 | 132.3 | 64.08 | 61.02 | 61.02 | 57.97 | 57.97 | 57.97 | 57.97 | 57.97 | 54.92 | 54.92 | 54.92 | 54.92 | 54.92 | 54.92 | 54.92 | 54.92 | 54.92 | 54.92 | 54.92 | 54.92 | 54.92 | 54.92 | 57.97 | 57.97 | 61.02 | 64.08 | 67.13 | 70.18 | 73.23 | 76.28 | 79.33 | 82.38 | 85.43 | 91.54 | 91.54 | 94.59 | 97.64 | 97.64 | 97.64 | 100.69 | 103.74 | 100.69 | 100.69 | 103.74 | 103.74 | 103.74 | 103.74 | 103.74 | 100.69 | 100.69 | 97.64 | 97.64 | 97.64 | 97.64 | 97.64 | 97.64 | 97.64 | 97.64 | 97.64 | 97.64 | 94.59 | 94.59 | 94.59 | 94.59 | 94.59 | 94.59 | 94.59 | 94.59 | 94.59 | 97.64 | 97.64 | 97.64 | 97.64 | 97.64 | 97.64 | 94.59 | 97.64 | 94.59 | 91.54 | 91.54 | 88.49 | 88.49 | 88.49 | 85.43 | 85.43 | 85.43 | 82.38 | 82.38 | 79.33 | 76.28 | 73.23 | 73.23 | 70.18 | 70.18 | 64.08 | 64.08
74 | 98.4 | 101.4 | 87 | 82.8 | 67.2 | 88.2 | 73.8 | 72 | 87.6 | 68.4 | 78.6 | 82.2 | 60.6 | 60 | 60.6 | 60 | 60 | 60 | 61.8 | 59.4 | 60 | 60 | 59.4 | 64.2 | 64.2 | 73.8 | 89.4 | 90 | 78 | 82.2 | 97.2 | 106.2 | 136.8 | 146.4 | 166.8 | 167.4 | 167.4 | 166.8 | 170.4 | 171.6 | 165.6 | 163.8 | 166.2 | 178.8 | 171 | 173.4 | 175.2 | 178.2 | 163.8 | 164.4 | 186 | 162 | 158.4 | 159.6 | 158.4 | 156.6 | 159 | 157.8 | 162.6 | 226.2 | 219 | 214.2 | 212.4 | 214.2 | 207.6 | 202.2 | 204.6 | 199.2 | 199.8 | 195.6 | 186 | 165.6 | 183.6 | 185.4 | 163.8 | 153 | 133.8 | 99 | 90.6 | 90.6 | 71.4 | 69 | 88.2 | 90 | 91.2 | 90.6 | 90 | 90 | 91.2 | 88.8 | 89.4 | 88.8 | 88.8 | 88.2 | 68.4 | 62.4 | 27.6 | 29.4 | 19.2 | 13.8 | 1.8 | 21 | 7.8 | 4.8 | 18.6 | 2.4 | 12 | 15 | -3.6 | -3.6 | -3.6 | -3.6 | -3.6 | -4.2 | -3.6 | -4.2 | -4.2 | -4.2 | -4.2 | 0 | -2.4 | 6.6 | 21 | 22.2 | 12 | 15 | 22.2 | 27 | 50.4 | 57.6 | 70.8 | 69 | 68.4 | 68.4 | 70.2 | 71.4 | 69.6 | 67.8 | 69 | 79.8 | 73.2 | 72 | 75.6 | 78.6 | 69 | 68.4 | 84.6 | 66 | 63 | 66 | 64.8 | 62.4 | 60 | 60.6 | 63 | 108.6 | 105 | 100.8 | 99 | 99 | 97.8 | 94.2 | 95.4 | 94.8 | 95.4 | 94.2 | 87.6 | 69.6 | 84 | 90 | 73.8 | 66.6 | 58.2 | 28.8 | 23.4 | 23.4 | 7.2 | 6 | 20.4 | 18.6 | 18.6 | 19.2 | 19.8 | 19.8 | 21 | 19.8 | 18.6 | 18.6 | 19.2 | 18.6 | 2.4 | -1.8
76 | 84 | 80 | 80 | 76 | 76 | 76 | 76 | 76 | 72 | 72 | 72 | 72 | 72 | 72 | 72 | 72 | 72 | 72 | 72 | 72 | 72 | 72 | 76 | 76 | 80 | 84 | 88 | 92 | 96 | 100 | 104 | 108 | 112 | 120 | 120 | 124 | 128 | 128 | 128 | 132 | 136 | 132 | 132 | 136 | 136 | 136 | 136 | 136 | 132 | 132 | 128 | 128 | 128 | 128 | 128 | 128 | 128 | 128 | 128 | 128 | 124 | 124 | 124 | 124 | 124 | 124 | 124 | 124 | 124 | 128 | 128 | 128 | 128 | 128 | 128 | 124 | 128 | 124 | 120 | 120 | 116 | 116 | 116 | 112 | 112 | 112 | 108 | 108 | 104 | 100 | 96 | 96 | 92 | 92 | 84 | 84 | 40.68 | 38.75 | 38.75 | 36.81 | 36.81 | 36.81 | 36.81 | 36.81 | 34.87 | 34.87 | 34.87 | 34.87 | 34.87 | 34.87 | 34.87 | 34.87 | 34.87 | 34.87 | 34.87 | 34.87 | 34.87 | 34.87 | 36.81 | 36.81 | 38.75 | 40.68 | 42.62 | 44.56 | 46.49 | 48.43 | 50.37 | 52.31 | 54.24 | 58.12 | 58.12 | 60.06 | 61.99 | 61.99 | 61.99 | 63.93 | 65.87 | 63.93 | 63.93 | 65.87 | 65.87 | 65.87 | 65.87 | 65.87 | 63.93 | 63.93 | 61.99 | 61.99 | 61.99 | 61.99 | 61.99 | 61.99 | 61.99 | 61.99 | 61.99 | 61.99 | 60.06 | 60.06 | 60.06 | 60.06 | 60.06 | 60.06 | 60.06 | 60.06 | 60.06 | 61.99 | 61.99 | 61.99 | 61.99 | 61.99 | 61.99 | 60.06 | 61.99 | 60.06 | 58.12 | 58.12 | 56.18 | 56.18 | 56.18 | 54.24 | 54.24 | 54.24 | 52.31 | 52.31 | 50.37 | 48.43 | 46.49 | 46.49 | 44.56 | 44.56 | 40.68 | 40.68
77 | 15.3 | 16.2 | 15.3 | 16.2 | 15.3 | 16.2 | 15.3 | 15.3 | 15.3 | 14.4 | 15.3 | 15.3 | 14.4 | 14.4 | 15.3 | 14.4 | 15.3 | 14.4 | 15.3 | 14.4 | 14.4 | 14.4 | 15.3 | 14.4 | 14.4 | 14.4 | 11.7 | 11.7 | 11.7 | 10.8 | 45 | 78.3 | 70.2 | 36.9 | 27.9 | 24.3 | 27 | 29.7 | 29.7 | 29.7 | 29.7 | 30.6 | 30.6 | 29.7 | 29.7 | 30.6 | 29.7 | 29.7 | 26.1 | 30.6 | 30.6 | 31.5 | 31.5 | 25.2 | 27.9 | 30.6 | 24.3 | 30.6 | 23.4 | 30.6 | 27.9 | 27 | 31.5 | 29.7 | 26.1 | 30.6 | 30.6 | 30.6 | 31.5 | 30.6 | 16.2 | 13.5 | 13.5 | 12.6 | 13.5 | 13.5 | 12.6 | 13.5 | 12.6 | 13.5 | 16.2 | 17.1 | 16.2 | 15.3 | 16.2 | 16.2 | 15.3 | 15.3 | 15.3 | 14.4 | 15.3 | 14.4 | 15.3 | 15.3 | 15.3 | 14.4 | 13.5 | 11.7 | 13.5 | 12.6 | 14.4 | 14.4 | 12.6 | 12.6 | 12.6 | 12.6 | 12.6 | 12.6 | 13.5 | 12.6 | 13.5 | 12.6 | 12.6 | 13.5 | 12.6 | 12.6 | 11.7 | 12.6 | 11.7 | 12.6 | 11.7 | 12.6 | 12.6 | 14.4 | 11.7 | 12.6 | 35.1 | 56.7 | 51.3 | 30.6 | 22.5 | 19.8 | 21.6 | 22.5 | 23.4 | 23.4 | 24.3 | 23.4 | 24.3 | 24.3 | 25.2 | 24.3 | 24.3 | 25.2 | 22.5 | 24.3 | 25.2 | 24.3 | 24.3 | 19.8 | 22.5 | 23.4 | 18.9 | 25.2 | 19.8 | 25.2 | 22.5 | 22.5 | 25.2 | 24.3 | 20.7 | 25.2 | 25.2 | 24.3 | 25.2 | 24.3 | 14.4 | 10.8 | 10.8 | 11.7 | 11.7 | 10.8 | 10.8 | 11.7 | 11.7 | 12.6 | 10.8 | 11.7 | 10.8 | 9.9 | 10.8 | 9.9 | 11.7 | 12.6 | 13.5 | 12.6 | 11.7 | 11.7 | 12.6 | 12.6 | 13.5 | 13.5
79 | 84 | 80 | 80 | 76 | 76 | 76 | 76 | 76 | 72 | 72 | 72 | 72 | 72 | 72 | 72 | 72 | 72 | 72 | 72 | 72 | 72 | 72 | 76 | 76 | 80 | 84 | 88 | 92 | 96 | 100 | 104 | 108 | 112 | 120 | 120 | 124 | 128 | 128 | 128 | 132 | 136 | 132 | 132 | 136 | 136 | 136 | 136 | 136 | 132 | 132 | 128 | 128 | 128 | 128 | 128 | 128 | 128 | 128 | 128 | 128 | 124 | 124 | 124 | 124 | 124 | 124 | 124 | 124 | 124 | 128 | 128 | 128 | 128 | 128 | 128 | 124 | 128 | 124 | 120 | 120 | 116 | 116 | 116 | 112 | 112 | 112 | 108 | 108 | 104 | 100 | 96 | 96 | 92 | 92 | 84 | 84 | 40.68 | 38.75 | 38.75 | 36.81 | 36.81 | 36.81 | 36.81 | 36.81 | 34.87 | 34.87 | 34.87 | 34.87 | 34.87 | 34.87 | 34.87 | 34.87 | 34.87 | 34.87 | 34.87 | 34.87 | 34.87 | 34.87 | 36.81 | 36.81 | 38.75 | 40.68 | 42.62 | 44.56 | 46.49 | 48.43 | 50.37 | 52.31 | 54.24 | 58.12 | 58.12 | 60.06 | 61.99 | 61.99 | 61.99 | 63.93 | 65.87 | 63.93 | 63.93 | 65.87 | 65.87 | 65.87 | 65.87 | 65.87 | 63.93 | 63.93 | 61.99 | 61.99 | 61.99 | 61.99 | 61.99 | 61.99 | 61.99 | 61.99 | 61.99 | 61.99 | 60.06 | 60.06 | 60.06 | 60.06 | 60.06 | 60.06 | 60.06 | 60.06 | 60.06 | 61.99 | 61.99 | 61.99 | 61.99 | 61.99 | 61.99 | 60.06 | 61.99 | 60.06 | 58.12 | 58.12 | 56.18 | 56.18 | 56.18 | 54.24 | 54.24 | 54.24 | 52.31 | 52.31 | 50.37 | 48.43 | 46.49 | 46.49 | 44.56 | 44.56 | 40.68 | 40.68
80 | 84 | 80 | 80 | 76 | 76 | 76 | 76 | 76 | 72 | 72 | 72 | 72 | 72 | 72 | 72 | 72 | 72 | 72 | 72 | 72 | 72 | 72 | 76 | 76 | 80 | 84 | 88 | 92 | 96 | 100 | 104 | 108 | 112 | 120 | 120 | 124 | 128 | 128 | 128 | 132 | 136 | 132 | 132 | 136 | 136 | 136 | 136 | 136 | 132 | 132 | 128 | 128 | 128 | 128 | 128 | 128 | 128 | 128 | 128 | 128 | 124 | 124 | 124 | 124 | 124 | 124 | 124 | 124 | 124 | 128 | 128 | 128 | 128 | 128 | 128 | 124 | 128 | 124 | 120 | 120 | 116 | 116 | 116 | 112 | 112 | 112 | 108 | 108 | 104 | 100 | 96 | 96 | 92 | 92 | 84 | 84 | 40.68 | 38.75 | 38.75 | 36.81 | 36.81 | 36.81 | 36.81 | 36.81 | 34.87 | 34.87 | 34.87 | 34.87 | 34.87 | 34.87 | 34.87 | 34.87 | 34.87 | 34.87 | 34.87 | 34.87 | 34.87 | 34.87 | 36.81 | 36.81 | 38.75 | 40.68 | 42.62 | 44.56 | 46.49 | 48.43 | 50.37 | 52.31 | 54.24 | 58.12 | 58.12 | 60.06 | 61.99 | 61.99 | 61.99 | 63.93 | 65.87 | 63.93 | 63.93 | 65.87 | 65.87 | 65.87 | 65.87 | 65.87 | 63.93 | 63.93 | 61.99 | 61.99 | 61.99 | 61.99 | 61.99 | 61.99 | 61.99 | 61.99 | 61.99 | 61.99 | 60.06 | 60.06 | 60.06 | 60.06 | 60.06 | 60.06 | 60.06 | 60.06 | 60.06 | 61.99 | 61.99 | 61.99 | 61.99 | 61.99 | 61.99 | 60.06 | 61.99 | 60.06 | 58.12 | 58.12 | 56.18 | 56.18 | 56.18 | 54.24 | 54.24 | 54.24 | 52.31 | 52.31 | 50.37 | 48.43 | 46.49 | 46.49 | 44.56 | 44.56 | 40.68 | 40.68
81 | 52.5 | 50 | 50 | 47.5 | 47.5 | 47.5 | 47.5 | 47.5 | 45 | 45 | 45 | 45 | 45 | 45 | 45 | 45 | 45 | 45 | 45 | 45 | 45 | 45 | 47.5 | 47.5 | 50 | 52.5 | 55 | 57.5 | 60 | 62.5 | 65 | 67.5 | 70 | 75 | 75 | 77.5 | 80 | 80 | 80 | 82.5 | 85 | 82.5 | 82.5 | 85 | 85 | 85 | 85 | 85 | 82.5 | 82.5 | 80 | 80 | 80 | 80 | 80 | 80 | 80 | 80 | 80 | 80 | 77.5 | 77.5 | 77.5 | 77.5 | 77.5 | 77.5 | 77.5 | 77.5 | 77.5 | 80 | 80 | 80 | 80 | 80 | 80 | 77.5 | 80 | 77.5 | 75 | 75 | 72.5 | 72.5 | 72.5 | 70 | 70 | 70 | 67.5 | 67.5 | 65 | 62.5 | 60 | 60 | 57.5 | 57.5 | 52.5 | 52.5 | 25.43 | 24.22 | 24.22 | 23.01 | 23.01 | 23.01 | 23.01 | 23.01 | 21.79 | 21.79 | 21.79 | 21.79 | 21.79 | 21.79 | 21.79 | 21.79 | 21.79 | 21.79 | 21.79 | 21.79 | 21.79 | 21.79 | 23.01 | 23.01 | 24.22 | 25.43 | 26.64 | 27.85 | 29.06 | 30.27 | 31.48 | 32.69 | 33.9 | 36.32 | 36.32 | 37.53 | 38.75 | 38.75 | 38.75 | 39.96 | 41.17 | 39.96 | 39.96 | 41.17 | 41.17 | 41.17 | 41.17 | 41.17 | 39.96 | 39.96 | 38.75 | 38.75 | 38.75 | 38.75 | 38.75 | 38.75 | 38.75 | 38.75 | 38.75 | 38.75 | 37.53 | 37.53 | 37.53 | 37.53 | 37.53 | 37.53 | 37.53 | 37.53 | 37.53 | 38.75 | 38.75 | 38.75 | 38.75 | 38.75 | 38.75 | 37.53 | 38.75 | 37.53 | 36.32 | 36.32 | 35.11 | 35.11 | 35.11 | 33.9 | 33.9 | 33.9 | 32.69 | 32.69 | 31.48 | 30.27 | 29.06 | 29.06 | 27.85 | 27.85 | 25.43 | 25.43
84 | 66.15 | 63 | 63 | 59.85 | 59.85 | 59.85 | 59.85 | 59.85 | 56.7 | 56.7 | 56.7 | 56.7 | 56.7 | 56.7 | 56.7 | 56.7 | 56.7 | 56.7 | 56.7 | 56.7 | 56.7 | 56.7 | 59.85 | 59.85 | 63 | 66.15 | 69.3 | 72.45 | 75.6 | 78.75 | 81.9 | 85.05 | 88.2 | 94.5 | 94.5 | 97.65 | 100.8 | 100.8 | 100.8 | 103.95 | 107.1 | 103.95 | 103.95 | 107.1 | 107.1 | 107.1 | 107.1 | 107.1 | 103.95 | 103.95 | 100.8 | 100.8 | 100.8 | 100.8 | 100.8 | 100.8 | 100.8 | 100.8 | 100.8 | 100.8 | 97.65 | 97.65 | 97.65 | 97.65 | 97.65 | 97.65 | 97.65 | 97.65 | 97.65 | 100.8 | 100.8 | 100.8 | 100.8 | 100.8 | 100.8 | 97.65 | 100.8 | 97.65 | 94.5 | 94.5 | 91.35 | 91.35 | 91.35 | 88.2 | 88.2 | 88.2 | 85.05 | 85.05 | 81.9 | 78.75 | 75.6 | 75.6 | 72.45 | 72.45 | 66.15 | 66.15 | 32.04 | 30.51 | 30.51 | 28.99 | 28.99 | 28.99 | 28.99 | 28.99 | 27.46 | 27.46 | 27.46 | 27.46 | 27.46 | 27.46 | 27.46 | 27.46 | 27.46 | 27.46 | 27.46 | 27.46 | 27.46 | 27.46 | 28.99 | 28.99 | 30.51 | 32.04 | 33.56 | 35.09 | 36.61 | 38.14 | 39.67 | 41.19 | 42.72 | 45.77 | 45.77 | 47.29 | 48.82 | 48.82 | 48.82 | 50.35 | 51.87 | 50.35 | 50.35 | 51.87 | 51.87 | 51.87 | 51.87 | 51.87 | 50.35 | 50.35 | 48.82 | 48.82 | 48.82 | 48.82 | 48.82 | 48.82 | 48.82 | 48.82 | 48.82 | 48.82 | 47.29 | 47.29 | 47.29 | 47.29 | 47.29 | 47.29 | 47.29 | 47.29 | 47.29 | 48.82 | 48.82 | 48.82 | 48.82 | 48.82 | 48.82 | 47.29 | 48.82 | 47.29 | 45.77 | 45.77 | 44.24 | 44.24 | 44.24 | 42.72 | 42.72 | 42.72 | 41.19 | 41.19 | 39.67 | 38.14 | 36.61 | 36.61 | 35.09 | 35.09 | 32.04 | 32.04
85 | 184.3 | 179.2 | 178.7 | 170.7 | 170.2 | 170.5 | 170.7 | 169.5 | 162 | 163 | 162.2 | 161.8 | 162.2 | 162.5 | 162.5 | 162.2 | 170.4 | 169 | 168.5 | 168 | 167.8 | 167.3 | 174.3 | 171 | 187.6 | 193.9 | 201 | 207.8 | 217.26 | 225.96 | 233.66 | 243.16 | 251.41 | 266.51 | 270.11 | 275.71 | 284.22 | 284.42 | 285.42 | 291.72 | 300.88 | 291.98 | 293.58 | 301.58 | 301.95 | 300.55 | 301.25 | 301.75 | 294.03 | 293.83 | 286.73 | 286.03 | 287.21 | 286.41 | 286.91 | 289.11 | 290.87 | 286.77 | 289.87 | 290.87 | 282.51 | 282.31 | 281.81 | 282.31 | 282.33 | 282.13 | 282.13 | 282.33 | 282.55 | 290.55 | 290.75 | 291.55 | 285.58 | 280.58 | 278.18 | 267.58 | 273.92 | 266.12 | 259.12 | 259.32 | 248.91 | 247.91 | 249.41 | 240.91 | 237.96 | 242.76 | 236.16 | 234.06 | 227.7 | 218 | 209.5 | 210.2 | 203.2 | 200.8 | 187.4 | 186.2 | 85.46 | 83.7 | 83.5 | 79.62 | 79.62 | 80.32 | 79.12 | 78.62 | 75.04 | 75.04 | 75.24 | 75.04 | 75.24 | 75.04 | 75.54 | 75.04 | 84.34 | 82.74 | 82.44 | 81.24 | 81.04 | 80.34 | 83.02 | 82.22 | 95.3 | 97.46 | 99.64 | 103.72 | 107.88 | 112.96 | 115.14 | 119.02 | 124.58 | 131.14 | 134.74 | 136.22 | 140.28 | 138.88 | 140.28 | 143.46 | 147.14 | 142.76 | 144.66 | 148.74 | 148.54 | 147.34 | 147.84 | 148.74 | 145.36 | 145.66 | 142.18 | 142.48 | 142.18 | 141.98 | 141.78 | 143.68 | 144.88 | 142.48 | 145.08 | 144.58 | 141.02 | 140.52 | 140.32 | 140.32 | 140.52 | 140.02 | 140.52 | 140.52 | 140.72 | 144.18 | 144.38 | 144.18 | 139.78 | 135.48 | 132.88 | 127.82 | 130.18 | 125.92 | 122.24 | 122.44 | 117.86 | 117.16 | 117.16 | 113.28 | 111.38 | 114.28 | 111.12 | 108.72 | 107.74 | 101.86 | 97.58 | 97.98 | 95.32 | 92.92 | 88.06 | 87.36
86 | 295.2 | 296.2 | 322.6 | 300.8 | 300.8 | 290.6 | 316.4 | 317.6 | 286.2 | 296.4 | 291 | 297.6 | 288 | 282.6 | 286.2 | 289.8 | 276.6 | 267 | 249 | 250.2 | 288.6 | 333 | 326.6 | 324.8 | 352.6 | 384.6 | 408.8 | 482.2 | 559.2 | 580.4 | 566.8 | 555 | 512 | 515.4 | 520.2 | 581 | 574 | 571 | 584.2 | 565.2 | 584.6 | 685.8 | 686.4 | 629 | 715.4 | 733.4 | 650 | 717.8 | 612 | 666.6 | 640.6 | 623.8 | 595 | 598.6 | 577 | 649.6 | 671.8 | 635.8 | 670 | 587.2 | 681.2 | 701 | 731 | 764.6 | 785.6 | 730.4 | 720.8 | 689.6 | 612.8 | 596.8 | 452.8 | 493.6 | 398.2 | 451.6 | 380.2 | 450.8 | 367 | 413 | 375.6 | 451.2 | 455.2 | 466 | 481 | 444.8 | 382.4 | 347.6 | 341.4 | 315.6 | 300.4 | 338 | 260.4 | 311.4 | 277.6 | 292 | 288.6 | 256.2 | 199.74 | 198.77 | 211.97 | 178 | 168.4 | 168.4 | 195.4 | 200.8 | 199.84 | 198.64 | 196.24 | 206.44 | 199.84 | 199.24 | 202.24 | 193.84 | 192.64 | 177.64 | 156.64 | 155.44 | 171.04 | 202.84 | 203.2 | 206.8 | 219.17 | 207.54 | 227.11 | 259.88 | 324.45 | 339.22 | 328.78 | 302.15 | 271.32 | 285.26 | 287.06 | 329.43 | 334 | 324.4 | 323.2 | 305.57 | 320.93 | 375.17 | 385.37 | 366.53 | 412.73 | 419.33 | 378.53 | 409.73 | 357.77 | 373.37 | 361 | 354.4 | 344.8 | 357.4 | 345.4 | 370.6 | 374.2 | 368.2 | 360.4 | 309.4 | 381.03 | 384.63 | 402.03 | 402.03 | 408.63 | 376.83 | 382.23 | 365.43 | 338.43 | 330.4 | 263.2 | 295.6 | 253 | 281.8 | 230.2 | 267.03 | 226.6 | 244.83 | 229.46 | 261.26 | 268.09 | 270.49 | 277.09 | 269.52 | 241.92 | 229.32 | 222.35 | 204.35 | 196.18 | 210.82 | 167.85 | 195.45 | 178.88 | 184.88 | 185.34 | 162.54
87 | 96.6 | 93 | 89.5 | 87.2 | 87.6 | 86.8 | 86.6 | 88.2 | 86.1 | 84.9 | 84.6 | 84.7 | 84.6 | 84.8 | 84.6 | 84.6 | 84.6 | 86.8 | 84.6 | 84.5 | 84.6 | 84.4 | 86.2 | 86.1 | 87.6 | 89.3 | 90.8 | 92.6 | 94.6 | 99.3 | 98 | 99.6 | 101.3 | 104.7 | 104.7 | 106.2 | 108 | 108.8 | 108.2 | 111.8 | 113.6 | 111 | 113.7 | 117.3 | 117.4 | 118.1 | 118.5 | 112.4 | 113 | 117 | 115.5 | 116 | 113.2 | 115.2 | 116 | 113.3 | 115 | 119.6 | 117.8 | 116.3 | 115.6 | 116.2 | 118.9 | 115.6 | 113.5 | 116.6 | 119.4 | 115.9 | 112.6 | 120.6 | 118.3 | 117.8 | 114.6 | 119.8 | 117.3 | 116.4 | 116.1 | 115.9 | 112.5 | 113.9 | 111.8 | 107.6 | 112.8 | 110.4 | 106.6 | 109.3 | 103.9 | 103.1 | 105 | 102.9 | 96.7 | 96.6 | 95.6 | 96.8 | 91.8 | 91.1 | 25.07 | 24.2 | 24.2 | 23.42 | 23.72 | 23.62 | 23.22 | 24.32 | 23.15 | 22.35 | 22.15 | 22.35 | 22.35 | 22.35 | 22.35 | 22.25 | 22.35 | 23.95 | 22.25 | 22.15 | 22.05 | 22.25 | 22.82 | 22.62 | 23.6 | 24.37 | 25.15 | 26.22 | 27 | 29.87 | 28.35 | 29.22 | 29.5 | 31.35 | 31.35 | 31.92 | 32.8 | 32.7 | 32.6 | 34.17 | 35.45 | 33.57 | 33.67 | 34.55 | 34.75 | 34.75 | 36.75 | 34.55 | 33.97 | 34.47 | 33.8 | 33.8 | 35.6 | 33.6 | 33.7 | 33.5 | 33.5 | 35.9 | 33.6 | 34.3 | 34.02 | 32.92 | 34.62 | 32.92 | 32.72 | 33.42 | 35.32 | 33.12 | 33.22 | 36 | 34.3 | 33.6 | 35 | 35.9 | 34.1 | 33.82 | 35.9 | 33.42 | 32.85 | 34.85 | 32.07 | 31.87 | 32.27 | 32 | 30.7 | 31 | 31.42 | 31.02 | 29.55 | 28.57 | 27.3 | 27.3 | 27.12 | 28.32 | 25.77 | 25.27
88 | 52.5 | 50 | 50 | 47.5 | 47.5 | 47.5 | 47.5 | 47.5 | 45 | 45 | 45 | 45 | 45 | 45 | 45 | 45 | 45 | 45 | 45 | 45 | 45 | 45 | 47.5 | 47.5 | 50 | 52.5 | 55 | 57.5 | 60 | 62.5 | 65 | 67.5 | 70 | 75 | 75 | 77.5 | 80 | 80 | 80 | 82.5 | 85 | 82.5 | 82.5 | 85 | 85 | 85 | 85 | 85 | 82.5 | 82.5 | 80 | 80 | 80 | 80 | 80 | 80 | 80 | 80 | 80 | 80 | 77.5 | 77.5 | 77.5 | 77.5 | 77.5 | 77.5 | 77.5 | 77.5 | 77.5 | 80 | 80 | 80 | 80 | 80 | 80 | 77.5 | 80 | 77.5 | 75 | 75 | 72.5 | 72.5 | 72.5 | 70 | 70 | 70 | 67.5 | 67.5 | 65 | 62.5 | 60 | 60 | 57.5 | 57.5 | 52.5 | 52.5 | 25.43 | 24.22 | 24.22 | 23.01 | 23.01 | 23.01 | 23.01 | 23.01 | 21.79 | 21.79 | 21.79 | 21.79 | 21.79 | 21.79 | 21.79 | 21.79 | 21.79 | 21.79 | 21.79 | 21.79 | 21.79 | 21.79 | 23.01 | 23.01 | 24.22 | 25.43 | 26.64 | 27.85 | 29.06 | 30.27 | 31.48 | 32.69 | 33.9 | 36.32 | 36.32 | 37.53 | 38.75 | 38.75 | 38.75 | 39.96 | 41.17 | 39.96 | 39.96 | 41.17 | 41.17 | 41.17 | 41.17 | 41.17 | 39.96 | 39.96 | 38.75 | 38.75 | 38.75 | 38.75 | 38.75 | 38.75 | 38.75 | 38.75 | 38.75 | 38.75 | 37.53 | 37.53 | 37.53 | 37.53 | 37.53 | 37.53 | 37.53 | 37.53 | 37.53 | 38.75 | 38.75 | 38.75 | 38.75 | 38.75 | 38.75 | 37.53 | 38.75 | 37.53 | 36.32 | 36.32 | 35.11 | 35.11 | 35.11 | 33.9 | 33.9 | 33.9 | 32.69 | 32.69 | 31.48 | 30.27 | 29.06 | 29.06 | 27.85 | 27.85 | 25.43 | 25.43
89 | 52.5 | 50 | 50 | 47.5 | 47.5 | 47.5 | 47.5 | 47.5 | 45 | 45 | 45 | 45 | 45 | 45 | 45 | 45 | 45 | 45 | 45 | 45 | 45 | 45 | 47.5 | 47.5 | 50 | 52.5 | 55 | 57.5 | 60 | 62.5 | 65 | 67.5 | 70 | 75 | 75 | 77.5 | 80 | 80 | 80 | 82.5 | 85 | 82.5 | 82.5 | 85 | 85 | 85 | 85 | 85 | 82.5 | 82.5 | 80 | 80 | 80 | 80 | 80 | 80 | 80 | 80 | 80 | 80 | 77.5 | 77.5 | 77.5 | 77.5 | 77.5 | 77.5 | 77.5 | 77.5 | 77.5 | 80 | 80 | 80 | 80 | 80 | 80 | 77.5 | 80 | 77.5 | 75 | 75 | 72.5 | 72.5 | 72.5 | 70 | 70 | 70 | 67.5 | 67.5 | 65 | 62.5 | 60 | 60 | 57.5 | 57.5 | 52.5 | 52.5 | 25.43 | 24.22 | 24.22 | 23.01 | 23.01 | 23.01 | 23.01 | 23.01 | 21.79 | 21.79 | 21.79 | 21.79 | 21.79 | 21.79 | 21.79 | 21.79 | 21.79 | 21.79 | 21.79 | 21.79 | 21.79 | 21.79 | 23.01 | 23.01 | 24.22 | 25.43 | 26.64 | 27.85 | 29.06 | 30.27 | 31.48 | 32.69 | 33.9 | 36.32 | 36.32 | 37.53 | 38.75 | 38.75 | 38.75 | 39.96 | 41.17 | 39.96 | 39.96 | 41.17 | 41.17 | 41.17 | 41.17 | 41.17 | 39.96 | 39.96 | 38.75 | 38.75 | 38.75 | 38.75 | 38.75 | 38.75 | 38.75 | 38.75 | 38.75 | 38.75 | 37.53 | 37.53 | 37.53 | 37.53 | 37.53 | 37.53 | 37.53 | 37.53 | 37.53 | 38.75 | 38.75 | 38.75 | 38.75 | 38.75 | 38.75 | 37.53 | 38.75 | 37.53 | 36.32 | 36.32 | 35.11 | 35.11 | 35.11 | 33.9 | 33.9 | 33.9 | 32.69 | 32.69 | 31.48 | 30.27 | 29.06 | 29.06 | 27.85 | 27.85 | 25.43 | 25.43
91 | 52.5 | 50 | 50 | 47.5 | 47.5 | 47.5 | 47.5 | 47.5 | 45 | 45 | 45 | 45 | 45 | 45 | 45 | 45 | 45 | 45 | 45 | 45 | 45 | 45 | 47.5 | 47.5 | 50 | 52.5 | 55 | 57.5 | 60 | 62.5 | 65 | 67.5 | 70 | 75 | 75 | 77.5 | 80 | 80 | 80 | 82.5 | 85 | 82.5 | 82.5 | 85 | 85 | 85 | 85 | 85 | 82.5 | 82.5 | 80 | 80 | 80 | 80 | 80 | 80 | 80 | 80 | 80 | 80 | 77.5 | 77.5 | 77.5 | 77.5 | 77.5 | 77.5 | 77.5 | 77.5 | 77.5 | 80 | 80 | 80 | 80 | 80 | 80 | 77.5 | 80 | 77.5 | 75 | 75 | 72.5 | 72.5 | 72.5 | 70 | 70 | 70 | 67.5 | 67.5 | 65 | 62.5 | 60 | 60 | 57.5 | 57.5 | 52.5 | 52.5 | 25.43 | 24.22 | 24.22 | 23.01 | 23.01 | 23.01 | 23.01 | 23.01 | 21.79 | 21.79 | 21.79 | 21.79 | 21.79 | 21.79 | 21.79 | 21.79 | 21.79 | 21.79 | 21.79 | 21.79 | 21.79 | 21.79 | 23.01 | 23.01 | 24.22 | 25.43 | 26.64 | 27.85 | 29.06 | 30.27 | 31.48 | 32.69 | 33.9 | 36.32 | 36.32 | 37.53 | 38.75 | 38.75 | 38.75 | 39.96 | 41.17 | 39.96 | 39.96 | 41.17 | 41.17 | 41.17 | 41.17 | 41.17 | 39.96 | 39.96 | 38.75 | 38.75 | 38.75 | 38.75 | 38.75 | 38.75 | 38.75 | 38.75 | 38.75 | 38.75 | 37.53 | 37.53 | 37.53 | 37.53 | 37.53 | 37.53 | 37.53 | 37.53 | 37.53 | 38.75 | 38.75 | 38.75 | 38.75 | 38.75 | 38.75 | 37.53 | 38.75 | 37.53 | 36.32 | 36.32 | 35.11 | 35.11 | 35.11 | 33.9 | 33.9 | 33.9 | 32.69 | 32.69 | 31.48 | 30.27 | 29.06 | 29.06 | 27.85 | 27.85 | 25.43 | 25.43
92 | 2.4 | 2.1 | 2.1 | 1.8 | 2.1 | 2.4 | 2.1 | 2.1 | 1.8 | 2.1 | 2.4 | 2.1 | 1.8 | 2.1 | 2.1 | 2.1 | 2.1 | 2.1 | 1.8 | 2.1 | 2.1 | 2.1 | 2.1 | 1.8 | 2.1 | 2.1 | 2.1 | 14.1 | 2.4 | 1.8 | 6.9 | 33.6 | 2.4 | 2.1 | 31.8 | 2.1 | 2.1 | 2.4 | 2.1 | 1.8 | 2.4 | 2.1 | 2.1 | 2.1 | 2.4 | 2.4 | 2.1 | 2.1 | 2.1 | 2.4 | 2.1 | 2.1 | 2.4 | 2.4 | 2.1 | 2.4 | 2.4 | 2.4 | 2.1 | 2.1 | 2.4 | 2.7 | 2.1 | 2.1 | 2.4 | 15.6 | 12.3 | 2.4 | 2.1 | 2.4 | 2.4 | 2.4 | 2.4 | 24.9 | 14.1 | 39.3 | 2.1 | 2.4 | 2.1 | 2.7 | 2.1 | 2.4 | 2.1 | 2.1 | 2.4 | 2.1 | 2.1 | 2.1 | 2.4 | 2.1 | 2.1 | 2.1 | 2.1 | 2.1 | 2.1 | 2.1 | 2.1 | 1.8 | 1.5 | 1.8 | 1.8 | 2.1 | 1.8 | 1.5 | 1.8 | 1.5 | 2.1 | 1.5 | 1.8 | 1.5 | 1.8 | 2.1 | 1.5 | 1.8 | 1.5 | 1.8 | 1.8 | 1.8 | 1.5 | 1.8 | 1.5 | 1.5 | 1.8 | 5.1 | 1.2 | 1.8 | 3.9 | 9 | 1.8 | 1.8 | 9.3 | 1.5 | 1.8 | 2.1 | 1.5 | 1.5 | 1.8 | 1.8 | 1.8 | 1.5 | 1.8 | 1.8 | 1.8 | 1.5 | 2.1 | 1.8 | 1.8 | 1.8 | 2.1 | 2.1 | 1.5 | 1.8 | 2.1 | 2.1 | 1.8 | 1.5 | 2.1 | 2.1 | 1.5 | 1.8 | 1.8 | 7.5 | 3.9 | 1.8 | 1.8 | 1.8 | 2.1 | 1.8 | 1.8 | 7.8 | 6.3 | 10.5 | 2.1 | 1.5 | 1.8 | 2.4 | 1.8 | 1.8 | 1.8 | 1.5 | 2.1 | 1.5 | 1.8 | 1.8 | 2.1 | 1.5 | 1.8 | 1.5 | 1.8 | 1.8 | 1.8 | 1.8
94 | 94.5 | 90 | 90 | 85.5 | 85.5 | 85.5 | 85.5 | 85.5 | 81 | 81 | 81 | 81 | 81 | 81 | 81 | 81 | 81 | 81 | 81 | 81 | 81 | 81 | 85.5 | 85.5 | 90 | 94.5 | 99 | 103.5 | 108 | 112.5 | 117 | 121.5 | 126 | 135 | 135 | 139.5 | 144 | 144 | 144 | 148.5 | 153 | 148.5 | 148.5 | 153 | 153 | 153 | 153 | 153 | 148.5 | 148.5 | 144 | 144 | 144 | 144 | 144 | 144 | 144 | 144 | 144 | 144 | 139.5 | 139.5 | 139.5 | 139.5 | 139.5 | 139.5 | 139.5 | 139.5 | 139.5 | 144 | 144 | 144 | 144 | 144 | 144 | 139.5 | 144 | 139.5 | 135 | 135 | 130.5 | 130.5 | 130.5 | 126 | 126 | 126 | 121.5 | 121.5 | 117 | 112.5 | 108 | 108 | 103.5 | 103.5 | 94.5 | 94.5 | 45.77 | 43.59 | 43.59 | 41.41 | 41.41 | 41.41 | 41.41 | 41.41 | 39.23 | 39.23 | 39.23 | 39.23 | 39.23 | 39.23 | 39.23 | 39.23 | 39.23 | 39.23 | 39.23 | 39.23 | 39.23 | 39.23 | 41.41 | 41.41 | 43.59 | 45.77 | 47.95 | 50.13 | 52.31 | 54.49 | 56.66 | 58.84 | 61.02 | 65.38 | 65.38 | 67.56 | 69.75 | 69.75 | 69.75 | 71.93 | 74.1 | 71.93 | 71.93 | 74.1 | 74.1 | 74.1 | 74.1 | 74.1 | 71.93 | 71.93 | 69.75 | 69.75 | 69.75 | 69.75 | 69.75 | 69.75 | 69.75 | 69.75 | 69.75 | 69.75 | 67.56 | 67.56 | 67.56 | 67.56 | 67.56 | 67.56 | 67.56 | 67.56 | 67.56 | 69.75 | 69.75 | 69.75 | 69.75 | 69.75 | 69.75 | 67.56 | 69.75 | 67.56 | 65.38 | 65.38 | 63.2 | 63.2 | 63.2 | 61.02 | 61.02 | 61.02 | 58.84 | 58.84 | 56.66 | 54.49 | 52.31 | 52.31 | 50.13 | 50.13 | 45.77 | 45.77
95 | 46.4 | 44.6 | 40.9 | 40.3 | 43.9 | 36.7 | 37.1 | 41.2 | 35.8 | 36.4 | 35.3 | 42.7 | 40 | 45.4 | 37.1 | 41.2 | 36.2 | 36.9 | 36.4 | 41.6 | 38.3 | 40.3 | 45.7 | 40 | 72.5 | 55.3 | 67 | 80.8 | 78.8 | 81.7 | 75.1 | 83.3 | 72.2 | 69.8 | 76 | 79 | 74.2 | 71.1 | 76 | 75.4 | 66.6 | 70.2 | 67.5 | 74 | 77.9 | 76.9 | 76.7 | 73.1 | 79.4 | 79.4 | 79.6 | 82.4 | 83 | 97 | 92 | 96.7 | 89.8 | 80.6 | 91.1 | 83.2 | 82.6 | 82.1 | 76.5 | 81.9 | 81.9 | 81.2 | 77 | 78.7 | 81.4 | 80.5 | 94.7 | 85.3 | 102.1 | 90 | 78.1 | 89.3 | 94.7 | 77.8 | 82.6 | 84.4 | 76.7 | 86 | 79.4 | 83.7 | 73.8 | 59.2 | 58.7 | 44.6 | 43.7 | 41.4 | 42.5 | 42.7 | 46.1 | 41.9 | 41.2 | 39.1 | 18.7 | 18.5 | 15.8 | 14.8 | 21.2 | 14.9 | 14.8 | 15.8 | 13.7 | 13.1 | 13.3 | 16.9 | 14.4 | 22.1 | 15.1 | 16.9 | 13.3 | 14.2 | 14.2 | 16.6 | 14.2 | 15.8 | 22 | 14.6 | 14 | 16.2 | 18.4 | 20 | 20.2 | 20.2 | 19.6 | 26.3 | 18.2 | 18 | 24.5 | 30.8 | 25.6 | 24.5 | 28.1 | 26.3 | 21.2 | 25.9 | 23 | 25.7 | 29 | 29 | 28.8 | 23.6 | 29.9 | 31.1 | 32.2 | 32.8 | 31.9 | 32.8 | 33.1 | 32.6 | 32.8 | 29.2 | 29.9 | 31.5 | 31.5 | 30.8 | 25 | 31 | 31 | 30.6 | 27.2 | 27.5 | 29.5 | 30.2 | 31.7 | 31.3 | 32.8 | 32.4 | 31.3 | 32.9 | 32.4 | 25.6 | 31.1 | 32.4 | 26.1 | 31.7 | 24.8 | 27.9 | 20.3 | 17.6 | 17.5 | 17.6 | 18.2 | 17.1 | 16.9 | 17.3 | 22 | 17.1 | 17.3 | 16
97 | 86.1 | 82 | 82 | 77.9 | 77.9 | 77.9 | 77.9 | 77.9 | 73.8 | 73.8 | 73.8 | 73.8 | 73.8 | 73.8 | 73.8 | 73.8 | 73.8 | 73.8 | 73.8 | 73.8 | 73.8 | 73.8 | 77.9 | 77.9 | 82 | 86.1 | 90.2 | 94.3 | 98.4 | 102.5 | 106.6 | 110.7 | 114.8 | 123 | 123 | 127.1 | 131.2 | 131.2 | 131.2 | 135.3 | 139.4 | 135.3 | 135.3 | 139.4 | 139.4 | 139.4 | 139.4 | 139.4 | 135.3 | 135.3 | 131.2 | 131.2 | 131.2 | 131.2 | 131.2 | 131.2 | 131.2 | 131.2 | 131.2 | 131.2 | 127.1 | 127.1 | 127.1 | 127.1 | 127.1 | 127.1 | 127.1 | 127.1 | 127.1 | 131.2 | 131.2 | 131.2 | 131.2 | 131.2 | 131.2 | 127.1 | 131.2 | 127.1 | 123 | 123 | 118.9 | 118.9 | 118.9 | 114.8 | 114.8 | 114.8 | 110.7 | 110.7 | 106.6 | 102.5 | 98.4 | 98.4 | 94.3 | 94.3 | 86.1 | 86.1 | 41.7 | 39.72 | 39.72 | 37.73 | 37.73 | 37.73 | 37.73 | 37.73 | 35.74 | 35.74 | 35.74 | 35.74 | 35.74 | 35.74 | 35.74 | 35.74 | 35.74 | 35.74 | 35.74 | 35.74 | 35.74 | 35.74 | 37.73 | 37.73 | 39.72 | 41.7 | 43.69 | 45.67 | 47.66 | 49.64 | 51.63 | 53.61 | 55.6 | 59.57 | 59.57 | 61.55 | 63.55 | 63.55 | 63.55 | 65.53 | 67.52 | 65.53 | 65.53 | 67.52 | 67.52 | 67.52 | 67.52 | 67.52 | 65.53 | 65.53 | 63.55 | 63.55 | 63.55 | 63.55 | 63.55 | 63.55 | 63.55 | 63.55 | 63.55 | 63.55 | 61.55 | 61.55 | 61.55 | 61.55 | 61.55 | 61.55 | 61.55 | 61.55 | 61.55 | 63.55 | 63.55 | 63.55 | 63.55 | 63.55 | 63.55 | 61.55 | 63.55 | 61.55 | 59.57 | 59.57 | 57.58 | 57.58 | 57.58 | 55.6 | 55.6 | 55.6 | 53.61 | 53.61 | 51.63 | 49.64 | 47.66 | 47.66 | 45.67 | 45.67 | 41.7 | 41.7
99 | 52.5 | 50 | 50 | 47.5 | 47.5 | 47.5 | 47.5 | 47.5 | 45 | 45 | 45 | 45 | 45 | 45 | 45 | 45 | 45 | 45 | 45 | 45 | 45 | 45 | 47.5 | 47.5 | 50 | 52.5 | 55 | 57.5 | 60 | 62.5 | 65 | 67.5 | 70 | 75 | 75 | 77.5 | 80 | 80 | 80 | 82.5 | 85 | 82.5 | 82.5 | 85 | 85 | 85 | 85 | 85 | 82.5 | 82.5 | 80 | 80 | 80 | 80 | 80 | 80 | 80 | 80 | 80 | 80 | 77.5 | 77.5 | 77.5 | 77.5 | 77.5 | 77.5 | 77.5 | 77.5 | 77.5 | 80 | 80 | 80 | 80 | 80 | 80 | 77.5 | 80 | 77.5 | 75 | 75 | 72.5 | 72.5 | 72.5 | 70 | 70 | 70 | 67.5 | 67.5 | 65 | 62.5 | 60 | 60 | 57.5 | 57.5 | 52.5 | 52.5 | 25.43 | 24.22 | 24.22 | 23.01 | 23.01 | 23.01 | 23.01 | 23.01 | 21.79 | 21.79 | 21.79 | 21.79 | 21.79 | 21.79 | 21.79 | 21.79 | 21.79 | 21.79 | 21.79 | 21.79 | 21.79 | 21.79 | 23.01 | 23.01 | 24.22 | 25.43 | 26.64 | 27.85 | 29.06 | 30.27 | 31.48 | 32.69 | 33.9 | 36.32 | 36.32 | 37.53 | 38.75 | 38.75 | 38.75 | 39.96 | 41.17 | 39.96 | 39.96 | 41.17 | 41.17 | 41.17 | 41.17 | 41.17 | 39.96 | 39.96 | 38.75 | 38.75 | 38.75 | 38.75 | 38.75 | 38.75 | 38.75 | 38.75 | 38.75 | 38.75 | 37.53 | 37.53 | 37.53 | 37.53 | 37.53 | 37.53 | 37.53 | 37.53 | 37.53 | 38.75 | 38.75 | 38.75 | 38.75 | 38.75 | 38.75 | 37.53 | 38.75 | 37.53 | 36.32 | 36.32 | 35.11 | 35.11 | 35.11 | 33.9 | 33.9 | 33.9 | 32.69 | 32.69 | 31.48 | 30.27 | 29.06 | 29.06 | 27.85 | 27.85 | 25.43 | 25.43
100 | 52.5 | 50 | 50 | 47.5 | 47.5 | 47.5 | 47.5 | 47.5 | 45 | 45 | 45 | 45 | 45 | 45 | 45 | 45 | 45 | 45 | 45 | 45 | 45 | 45 | 47.5 | 47.5 | 50 | 52.5 | 55 | 57.5 | 60 | 62.5 | 65 | 67.5 | 70 | 75 | 75 | 77.5 | 80 | 80 | 80 | 82.5 | 85 | 82.5 | 82.5 | 85 | 85 | 85 | 85 | 85 | 82.5 | 82.5 | 80 | 80 | 80 | 80 | 80 | 80 | 80 | 80 | 80 | 80 | 77.5 | 77.5 | 77.5 | 77.5 | 77.5 | 77.5 | 77.5 | 77.5 | 77.5 | 80 | 80 | 80 | 80 | 80 | 80 | 77.5 | 80 | 77.5 | 75 | 75 | 72.5 | 72.5 | 72.5 | 70 | 70 | 70 | 67.5 | 67.5 | 65 | 62.5 | 60 | 60 | 57.5 | 57.5 | 52.5 | 52.5 | 25.43 | 24.22 | 24.22 | 23.01 | 23.01 | 23.01 | 23.01 | 23.01 | 21.79 | 21.79 | 21.79 | 21.79 | 21.79 | 21.79 | 21.79 | 21.79 | 21.79 | 21.79 | 21.79 | 21.79 | 21.79 | 21.79 | 23.01 | 23.01 | 24.22 | 25.43 | 26.64 | 27.85 | 29.06 | 30.27 | 31.48 | 32.69 | 33.9 | 36.32 | 36.32 | 37.53 | 38.75 | 38.75 | 38.75 | 39.96 | 41.17 | 39.96 | 39.96 | 41.17 | 41.17 | 41.17 | 41.17 | 41.17 | 39.96 | 39.96 | 38.75 | 38.75 | 38.75 | 38.75 | 38.75 | 38.75 | 38.75 | 38.75 | 38.75 | 38.75 | 37.53 | 37.53 | 37.53 | 37.53 | 37.53 | 37.53 | 37.53 | 37.53 | 37.53 | 38.75 | 38.75 | 38.75 | 38.75 | 38.75 | 38.75 | 37.53 | 38.75 | 37.53 | 36.32 | 36.32 | 35.11 | 35.11 | 35.11 | 33.9 | 33.9 | 33.9 | 32.69 | 32.69 | 31.48 | 30.27 | 29.06 | 29.06 | 27.85 | 27.85 | 25.43 | 25.43
101 | 563.1 | 597.5 | 572 | 589.9 | 558.4 | 553.9 | 573.4 | 556.9 | 534.3 | 532.8 | 595.8 | 588.3 | 715.8 | 930.3 | 903.3 | 921.3 | 934.8 | 945.3 | 987.3 | 967.8 | 999.3 | 1149.3 | 1012.9 | 1077.4 | 1082 | 1079.1 | 1128.7 | 1049.3 | 1122.9 | 1066 | 1054.1 | 1135.2 | 1094.8 | 1123.5 | 1147.5 | 1135.6 | 1149.2 | 1122.2 | 1141.7 | 1140.3 | 1171.9 | 1176.3 | 1090.8 | 1149.4 | 1143.4 | 1044.4 | 1156.9 | 1138.9 | 1188.3 | 1146.3 | 1143.2 | 1167.2 | 1173.2 | 1173.2 | 1216.7 | 1152.2 | 1161.2 | 1078.7 | 1074.2 | 1075.7 | 1063.6 | 1029.1 | 1032.1 | 1102.6 | 1093.6 | 1060.6 | 1107.1 | 1071.1 | 1089.1 | 1039.7 | 1099.7 | 1050.2 | 1032.2 | 1116.2 | 1029.2 | 1038.1 | 1068.2 | 1033.6 | 1060.5 | 1035 | 1066.4 | 1006.4 | 998.9 | 994.3 | 965.8 | 970.3 | 1012.2 | 1040.7 | 971.6 | 968.5 | 960.9 | 945.9 | 930.8 | 921.8 | 909.6 | 731.1 | 179.77 | 191 | 186.5 | 190.22 | 191.72 | 182.72 | 181.22 | 179.72 | 169.95 | 172.95 | 193.95 | 184.95 | 247.95 | 384.45 | 384.45 | 399.45 | 399.45 | 405.45 | 426.45 | 415.95 | 412.95 | 459.45 | 439.22 | 464.72 | 482 | 469.27 | 507.55 | 478.32 | 512.1 | 488.87 | 474.65 | 503.92 | 474.7 | 503.25 | 494.25 | 499.52 | 500.3 | 480.8 | 485.3 | 514.57 | 512.35 | 505.57 | 502.57 | 501.85 | 510.85 | 489.85 | 501.85 | 507.85 | 520.57 | 523.57 | 518.3 | 516.8 | 531.8 | 518.3 | 528.8 | 525.8 | 500.3 | 468.8 | 450.8 | 440.3 | 433.52 | 414.02 | 411.02 | 457.52 | 454.52 | 435.02 | 454.52 | 442.52 | 441.02 | 425.3 | 455.3 | 419.3 | 437.3 | 479.3 | 435.8 | 438.02 | 453.8 | 439.52 | 450.75 | 447.75 | 466.47 | 440.97 | 406.47 | 402.7 | 425.2 | 413.2 | 427.42 | 451.42 | 423.65 | 412.37 | 407.1 | 396.6 | 394.32 | 400.32 | 389.77 | 281.77
102 | 94.5 | 90 | 90 | 85.5 | 85.5 | 85.5 | 85.5 | 85.5 | 81 | 81 | 81 | 81 | 81 | 81 | 81 | 81 | 81 | 81 | 81 | 81 | 81 | 81 | 85.5 | 85.5 | 90 | 94.5 | 99 | 103.5 | 108 | 112.5 | 117 | 121.5 | 126 | 135 | 135 | 139.5 | 144 | 144 | 144 | 148.5 | 153 | 148.5 | 148.5 | 153 | 153 | 153 | 153 | 153 | 148.5 | 148.5 | 144 | 144 | 144 | 144 | 144 | 144 | 144 | 144 | 144 | 144 | 139.5 | 139.5 | 139.5 | 139.5 | 139.5 | 139.5 | 139.5 | 139.5 | 139.5 | 144 | 144 | 144 | 144 | 144 | 144 | 139.5 | 144 | 139.5 | 135 | 135 | 130.5 | 130.5 | 130.5 | 126 | 126 | 126 | 121.5 | 121.5 | 117 | 112.5 | 108 | 108 | 103.5 | 103.5 | 94.5 | 94.5 | 45.77 | 43.59 | 43.59 | 41.41 | 41.41 | 41.41 | 41.41 | 41.41 | 39.23 | 39.23 | 39.23 | 39.23 | 39.23 | 39.23 | 39.23 | 39.23 | 39.23 | 39.23 | 39.23 | 39.23 | 39.23 | 39.23 | 41.41 | 41.41 | 43.59 | 45.77 | 47.95 | 50.13 | 52.31 | 54.49 | 56.66 | 58.84 | 61.02 | 65.38 | 65.38 | 67.56 | 69.75 | 69.75 | 69.75 | 71.93 | 74.1 | 71.93 | 71.93 | 74.1 | 74.1 | 74.1 | 74.1 | 74.1 | 71.93 | 71.93 | 69.75 | 69.75 | 69.75 | 69.75 | 69.75 | 69.75 | 69.75 | 69.75 | 69.75 | 69.75 | 67.56 | 67.56 | 67.56 | 67.56 | 67.56 | 67.56 | 67.56 | 67.56 | 67.56 | 69.75 | 69.75 | 69.75 | 69.75 | 69.75 | 69.75 | 67.56 | 69.75 | 67.56 | 65.38 | 65.38 | 63.2 | 63.2 | 63.2 | 61.02 | 61.02 | 61.02 | 58.84 | 58.84 | 56.66 | 54.49 | 52.31 | 52.31 | 50.13 | 50.13 | 45.77 | 45.77
104 | 52.5 | 50 | 50 | 47.5 | 47.5 | 47.5 | 47.5 | 47.5 | 45 | 45 | 45 | 45 | 45 | 45 | 45 | 45 | 45 | 45 | 45 | 45 | 45 | 45 | 47.5 | 47.5 | 50 | 52.5 | 55 | 57.5 | 60 | 62.5 | 65 | 67.5 | 70 | 75 | 75 | 77.5 | 80 | 80 | 80 | 82.5 | 85 | 82.5 | 82.5 | 85 | 85 | 85 | 85 | 85 | 82.5 | 82.5 | 80 | 80 | 80 | 80 | 80 | 80 | 80 | 80 | 80 | 80 | 77.5 | 77.5 | 77.5 | 77.5 | 77.5 | 77.5 | 77.5 | 77.5 | 77.5 | 80 | 80 | 80 | 80 | 80 | 80 | 77.5 | 80 | 77.5 | 75 | 75 | 72.5 | 72.5 | 72.5 | 70 | 70 | 70 | 67.5 | 67.5 | 65 | 62.5 | 60 | 60 | 57.5 | 57.5 | 52.5 | 52.5 | 25.43 | 24.22 | 24.22 | 23.01 | 23.01 | 23.01 | 23.01 | 23.01 | 21.79 | 21.79 | 21.79 | 21.79 | 21.79 | 21.79 | 21.79 | 21.79 | 21.79 | 21.79 | 21.79 | 21.79 | 21.79 | 21.79 | 23.01 | 23.01 | 24.22 | 25.43 | 26.64 | 27.85 | 29.06 | 30.27 | 31.48 | 32.69 | 33.9 | 36.32 | 36.32 | 37.53 | 38.75 | 38.75 | 38.75 | 39.96 | 41.17 | 39.96 | 39.96 | 41.17 | 41.17 | 41.17 | 41.17 | 41.17 | 39.96 | 39.96 | 38.75 | 38.75 | 38.75 | 38.75 | 38.75 | 38.75 | 38.75 | 38.75 | 38.75 | 38.75 | 37.53 | 37.53 | 37.53 | 37.53 | 37.53 | 37.53 | 37.53 | 37.53 | 37.53 | 38.75 | 38.75 | 38.75 | 38.75 | 38.75 | 38.75 | 37.53 | 38.75 | 37.53 | 36.32 | 36.32 | 35.11 | 35.11 | 35.11 | 33.9 | 33.9 | 33.9 | 32.69 | 32.69 | 31.48 | 30.27 | 29.06 | 29.06 | 27.85 | 27.85 | 25.43 | 25.43
106 | 52.5 | 50 | 50 | 47.5 | 47.5 | 47.5 | 47.5 | 47.5 | 45 | 45 | 45 | 45 | 45 | 45 | 45 | 45 | 45 | 45 | 45 | 45 | 45 | 45 | 47.5 | 47.5 | 50 | 52.5 | 55 | 57.5 | 60 | 62.5 | 65 | 67.5 | 70 | 75 | 75 | 77.5 | 80 | 80 | 80 | 82.5 | 85 | 82.5 | 82.5 | 85 | 85 | 85 | 85 | 85 | 82.5 | 82.5 | 80 | 80 | 80 | 80 | 80 | 80 | 80 | 80 | 80 | 80 | 77.5 | 77.5 | 77.5 | 77.5 | 77.5 | 77.5 | 77.5 | 77.5 | 77.5 | 80 | 80 | 80 | 80 | 80 | 80 | 77.5 | 80 | 77.5 | 75 | 75 | 72.5 | 72.5 | 72.5 | 70 | 70 | 70 | 67.5 | 67.5 | 65 | 62.5 | 60 | 60 | 57.5 | 57.5 | 52.5 | 52.5 | 25.43 | 24.22 | 24.22 | 23.01 | 23.01 | 23.01 | 23.01 | 23.01 | 21.79 | 21.79 | 21.79 | 21.79 | 21.79 | 21.79 | 21.79 | 21.79 | 21.79 | 21.79 | 21.79 | 21.79 | 21.79 | 21.79 | 23.01 | 23.01 | 24.22 | 25.43 | 26.64 | 27.85 | 29.06 | 30.27 | 31.48 | 32.69 | 33.9 | 36.32 | 36.32 | 37.53 | 38.75 | 38.75 | 38.75 | 39.96 | 41.17 | 39.96 | 39.96 | 41.17 | 41.17 | 41.17 | 41.17 | 41.17 | 39.96 | 39.96 | 38.75 | 38.75 | 38.75 | 38.75 | 38.75 | 38.75 | 38.75 | 38.75 | 38.75 | 38.75 | 37.53 | 37.53 | 37.53 | 37.53 | 37.53 | 37.53 | 37.53 | 37.53 | 37.53 | 38.75 | 38.75 | 38.75 | 38.75 | 38.75 | 38.75 | 37.53 | 38.75 | 37.53 | 36.32 | 36.32 | 35.11 | 35.11 | 35.11 | 33.9 | 33.9 | 33.9 | 32.69 | 32.69 | 31.48 | 30.27 | 29.06 | 29.06 | 27.85 | 27.85 | 25.43 | 25.43
107 | 52.5 | 50 | 50 | 47.5 | 47.5 | 47.5 | 47.5 | 47.5 | 45 | 45 | 45 | 45 | 45 | 45 | 45 | 45 | 45 | 45 | 45 | 45 | 45 | 45 | 47.5 | 47.5 | 50 | 52.5 | 55 | 57.5 | 60 | 62.5 | 65 | 67.5 | 70 | 75 | 75 | 77.5 | 80 | 80 | 80 | 82.5 | 85 | 82.5 | 82.5 | 85 | 85 | 85 | 85 | 85 | 82.5 | 82.5 | 80 | 80 | 80 | 80 | 80 | 80 | 80 | 80 | 80 | 80 | 77.5 | 77.5 | 77.5 | 77.5 | 77.5 | 77.5 | 77.5 | 77.5 | 77.5 | 80 | 80 | 80 | 80 | 80 | 80 | 77.5 | 80 | 77.5 | 75 | 75 | 72.5 | 72.5 | 72.5 | 70 | 70 | 70 | 67.5 | 67.5 | 65 | 62.5 | 60 | 60 | 57.5 | 57.5 | 52.5 | 52.5 | 25.43 | 24.22 | 24.22 | 23.01 | 23.01 | 23.01 | 23.01 | 23.01 | 21.79 | 21.79 | 21.79 | 21.79 | 21.79 | 21.79 | 21.79 | 21.79 | 21.79 | 21.79 | 21.79 | 21.79 | 21.79 | 21.79 | 23.01 | 23.01 | 24.22 | 25.43 | 26.64 | 27.85 | 29.06 | 30.27 | 31.48 | 32.69 | 33.9 | 36.32 | 36.32 | 37.53 | 38.75 | 38.75 | 38.75 | 39.96 | 41.17 | 39.96 | 39.96 | 41.17 | 41.17 | 41.17 | 41.17 | 41.17 | 39.96 | 39.96 | 38.75 | 38.75 | 38.75 | 38.75 | 38.75 | 38.75 | 38.75 | 38.75 | 38.75 | 38.75 | 37.53 | 37.53 | 37.53 | 37.53 | 37.53 | 37.53 | 37.53 | 37.53 | 37.53 | 38.75 | 38.75 | 38.75 | 38.75 | 38.75 | 38.75 | 37.53 | 38.75 | 37.53 | 36.32 | 36.32 | 35.11 | 35.11 | 35.11 | 33.9 | 33.9 | 33.9 | 32.69 | 32.69 | 31.48 | 30.27 | 29.06 | 29.06 | 27.85 | 27.85 | 25.43 | 25.43
108 | 33.6 | 32 | 32 | 30.4 | 30.4 | 30.4 | 30.4 | 30.4 | 28.8 | 28.8 | 28.8 | 28.8 | 28.8 | 28.8 | 28.8 | 28.8 | 28.8 | 28.8 | 28.8 | 28.8 | 28.8 | 28.8 | 30.4 | 30.4 | 32 | 33.6 | 35.2 | 36.8 | 38.4 | 40 | 41.6 | 43.2 | 44.8 | 48 | 48 | 49.6 | 51.2 | 51.2 | 51.2 | 52.8 | 54.4 | 52.8 | 52.8 | 54.4 | 54.4 | 54.4 | 54.4 | 54.4 | 52.8 | 52.8 | 51.2 | 51.2 | 51.2 | 51.2 | 51.2 | 51.2 | 51.2 | 51.2 | 51.2 | 51.2 | 49.6 | 49.6 | 49.6 | 49.6 | 49.6 | 49.6 | 49.6 | 49.6 | 49.6 | 51.2 | 51.2 | 51.2 | 51.2 | 51.2 | 51.2 | 49.6 | 51.2 | 49.6 | 48 | 48 | 46.4 | 46.4 | 46.4 | 44.8 | 44.8 | 44.8 | 43.2 | 43.2 | 41.6 | 40 | 38.4 | 38.4 | 36.8 | 36.8 | 33.6 | 33.6 | 16.27 | 15.5 | 15.5 | 14.72 | 14.72 | 14.72 | 14.72 | 14.72 | 13.95 | 13.95 | 13.95 | 13.95 | 13.95 | 13.95 | 13.95 | 13.95 | 13.95 | 13.95 | 13.95 | 13.95 | 13.95 | 13.95 | 14.72 | 14.72 | 15.5 | 16.27 | 17.05 | 17.82 | 18.6 | 19.37 | 20.15 | 20.92 | 21.7 | 23.25 | 23.25 | 24.02 | 24.8 | 24.8 | 24.8 | 25.57 | 26.35 | 25.57 | 25.57 | 26.35 | 26.35 | 26.35 | 26.35 | 26.35 | 25.57 | 25.57 | 24.8 | 24.8 | 24.8 | 24.8 | 24.8 | 24.8 | 24.8 | 24.8 | 24.8 | 24.8 | 24.02 | 24.02 | 24.02 | 24.02 | 24.02 | 24.02 | 24.02 | 24.02 | 24.02 | 24.8 | 24.8 | 24.8 | 24.8 | 24.8 | 24.8 | 24.02 | 24.8 | 24.02 | 23.25 | 23.25 | 22.47 | 22.47 | 22.47 | 21.7 | 21.7 | 21.7 | 20.92 | 20.92 | 20.15 | 19.37 | 18.6 | 18.6 | 17.82 | 17.82 | 16.27 | 16.27
109 | 21 | 20 | 20 | 19 | 19 | 19 | 19 | 19 | 18 | 18 | 18 | 18 | 18 | 18 | 18 | 18 | 18 | 18 | 18 | 18 | 18 | 18 | 19 | 19 | 20 | 21 | 22 | 23 | 24 | 25 | 26 | 27 | 28 | 30 | 30 | 31 | 32 | 32 | 32 | 33 | 34 | 33 | 33 | 34 | 34 | 34 | 34 | 34 | 33 | 33 | 32 | 32 | 32 | 32 | 32 | 32 | 32 | 32 | 32 | 32 | 31 | 31 | 31 | 31 | 31 | 31 | 31 | 31 | 31 | 32 | 32 | 32 | 32 | 32 | 32 | 31 | 32 | 31 | 30 | 30 | 29 | 29 | 29 | 28 | 28 | 28 | 27 | 27 | 26 | 25 | 24 | 24 | 23 | 23 | 21 | 21 | 10.17 | 9.69 | 9.69 | 9.2 | 9.2 | 9.2 | 9.2 | 9.2 | 8.72 | 8.72 | 8.72 | 8.72 | 8.72 | 8.72 | 8.72 | 8.72 | 8.72 | 8.72 | 8.72 | 8.72 | 8.72 | 8.72 | 9.2 | 9.2 | 9.69 | 10.17 | 10.66 | 11.14 | 11.62 | 12.11 | 12.59 | 13.08 | 13.56 | 14.53 | 14.53 | 15.01 | 15.5 | 15.5 | 15.5 | 15.98 | 16.47 | 15.98 | 15.98 | 16.47 | 16.47 | 16.47 | 16.47 | 16.47 | 15.98 | 15.98 | 15.5 | 15.5 | 15.5 | 15.5 | 15.5 | 15.5 | 15.5 | 15.5 | 15.5 | 15.5 | 15.01 | 15.01 | 15.01 | 15.01 | 15.01 | 15.01 | 15.01 | 15.01 | 15.01 | 15.5 | 15.5 | 15.5 | 15.5 | 15.5 | 15.5 | 15.01 | 15.5 | 15.01 | 14.53 | 14.53 | 14.05 | 14.05 | 14.05 | 13.56 | 13.56 | 13.56 | 13.08 | 13.08 | 12.59 | 12.11 | 11.62 | 11.62 | 11.14 | 11.14 | 10.17 | 10.17
112 | 33.6 | 32 | 32 | 30.4 | 30.4 | 30.4 | 30.4 | 30.4 | 28.8 | 28.8 | 28.8 | 28.8 | 28.8 | 28.8 | 28.8 | 28.8 | 28.8 | 28.8 | 28.8 | 28.8 | 28.8 | 28.8 | 30.4 | 30.4 | 32 | 33.6 | 35.2 | 36.8 | 38.4 | 40 | 41.6 | 43.2 | 44.8 | 48 | 48 | 49.6 | 51.2 | 51.2 | 51.2 | 52.8 | 54.4 | 52.8 | 52.8 | 54.4 | 54.4 | 54.4 | 54.4 | 54.4 | 52.8 | 52.8 | 51.2 | 51.2 | 51.2 | 51.2 | 51.2 | 51.2 | 51.2 | 51.2 | 51.2 | 51.2 | 49.6 | 49.6 | 49.6 | 49.6 | 49.6 | 49.6 | 49.6 | 49.6 | 49.6 | 51.2 | 51.2 | 51.2 | 51.2 | 51.2 | 51.2 | 49.6 | 51.2 | 49.6 | 48 | 48 | 46.4 | 46.4 | 46.4 | 44.8 | 44.8 | 44.8 | 43.2 | 43.2 | 41.6 | 40 | 38.4 | 38.4 | 36.8 | 36.8 | 33.6 | 33.6 | 16.27 | 15.5 | 15.5 | 14.72 | 14.72 | 14.72 | 14.72 | 14.72 | 13.95 | 13.95 | 13.95 | 13.95 | 13.95 | 13.95 | 13.95 | 13.95 | 13.95 | 13.95 | 13.95 | 13.95 | 13.95 | 13.95 | 14.72 | 14.72 | 15.5 | 16.27 | 17.05 | 17.82 | 18.6 | 19.37 | 20.15 | 20.92 | 21.7 | 23.25 | 23.25 | 24.02 | 24.8 | 24.8 | 24.8 | 25.57 | 26.35 | 25.57 | 25.57 | 26.35 | 26.35 | 26.35 | 26.35 | 26.35 | 25.57 | 25.57 | 24.8 | 24.8 | 24.8 | 24.8 | 24.8 | 24.8 | 24.8 | 24.8 | 24.8 | 24.8 | 24.02 | 24.02 | 24.02 | 24.02 | 24.02 | 24.02 | 24.02 | 24.02 | 24.02 | 24.8 | 24.8 | 24.8 | 24.8 | 24.8 | 24.8 | 24.02 | 24.8 | 24.02 | 23.25 | 23.25 | 22.47 | 22.47 | 22.47 | 21.7 | 21.7 | 21.7 | 20.92 | 20.92 | 20.15 | 19.37 | 18.6 | 18.6 | 17.82 | 17.82 | 16.27 | 16.27
113 | 33.6 | 32 | 32 | 30.4 | 30.4 | 30.4 | 30.4 | 30.4 | 28.8 | 28.8 | 28.8 | 28.8 | 28.8 | 28.8 | 28.8 | 28.8 | 28.8 | 28.8 | 28.8 | 28.8 | 28.8 | 28.8 | 30.4 | 30.4 | 32 | 33.6 | 35.2 | 36.8 | 38.4 | 40 | 41.6 | 43.2 | 44.8 | 48 | 48 | 49.6 | 51.2 | 51.2 | 51.2 | 52.8 | 54.4 | 52.8 | 52.8 | 54.4 | 54.4 | 54.4 | 54.4 | 54.4 | 52.8 | 52.8 | 51.2 | 51.2 | 51.2 | 51.2 | 51.2 | 51.2 | 51.2 | 51.2 | 51.2 | 51.2 | 49.6 | 49.6 | 49.6 | 49.6 | 49.6 | 49.6 | 49.6 | 49.6 | 49.6 | 51.2 | 51.2 | 51.2 | 51.2 | 51.2 | 51.2 | 49.6 | 51.2 | 49.6 | 48 | 48 | 46.4 | 46.4 | 46.4 | 44.8 | 44.8 | 44.8 | 43.2 | 43.2 | 41.6 | 40 | 38.4 | 38.4 | 36.8 | 36.8 | 33.6 | 33.6 | 16.27 | 15.5 | 15.5 | 14.72 | 14.72 | 14.72 | 14.72 | 14.72 | 13.95 | 13.95 | 13.95 | 13.95 | 13.95 | 13.95 | 13.95 | 13.95 | 13.95 | 13.95 | 13.95 | 13.95 | 13.95 | 13.95 | 14.72 | 14.72 | 15.5 | 16.27 | 17.05 | 17.82 | 18.6 | 19.37 | 20.15 | 20.92 | 21.7 | 23.25 | 23.25 | 24.02 | 24.8 | 24.8 | 24.8 | 25.57 | 26.35 | 25.57 | 25.57 | 26.35 | 26.35 | 26.35 | 26.35 | 26.35 | 25.57 | 25.57 | 24.8 | 24.8 | 24.8 | 24.8 | 24.8 | 24.8 | 24.8 | 24.8 | 24.8 | 24.8 | 24.02 | 24.02 | 24.02 | 24.02 | 24.02 | 24.02 | 24.02 | 24.02 | 24.02 | 24.8 | 24.8 | 24.8 | 24.8 | 24.8 | 24.8 | 24.02 | 24.8 | 24.02 | 23.25 | 23.25 | 22.47 | 22.47 | 22.47 | 21.7 | 21.7 | 21.7 | 20.92 | 20.92 | 20.15 | 19.37 | 18.6 | 18.6 | 17.82 | 17.82 | 16.27 | 16.27
114 | 76 | 73.8 | 61.7 | 73.8 | 72 | 65.2 | 70.7 | 74.7 | 61.6 | 65.3 | 74.2 | 62.1 | 63.5 | 72.9 | 65.2 | 59 | 69.3 | 66.1 | 55.8 | 68.4 | 59.9 | 62.1 | 68.8 | 52.7 | 66.1 | 58.1 | 61.6 | 69.3 | 53.5 | 72.5 | 73.3 | 63.5 | 80.5 | 76.1 | 73.3 | 89.6 | 80.1 | 88.2 | 90.9 | 89.5 | 91.4 | 91.8 | 91.8 | 82.3 | 81.9 | 90 | 90.5 | 90 | 89.5 | 91.4 | 91.8 | 92.2 | 91.4 | 92.2 | 91.8 | 91.4 | 91.8 | 90.9 | 90 | 90.4 | 90 | 89.6 | 90.4 | 90 | 89.6 | 89.5 | 89.6 | 90 | 90 | 89.5 | 90 | 87.8 | 87.3 | 88.2 | 88.2 | 88.2 | 88.6 | 87.8 | 87.7 | 87.3 | 87.3 | 85.1 | 84.1 | 85.5 | 85.5 | 85.1 | 83.7 | 85 | 85.1 | 84.6 | 83.7 | 83.7 | 83.7 | 82.8 | 83.7 | 82.8 | 63.9 | 61.6 | 52.7 | 63.9 | 63.4 | 57.6 | 59.4 | 61.7 | 51.7 | 55.4 | 63 | 53.1 | 54 | 61.2 | 56.2 | 50.4 | 59 | 56.2 | 47.7 | 57.6 | 50 | 52.2 | 56.7 | 43.2 | 55.3 | 47.7 | 50.4 | 59.4 | 45.4 | 59.9 | 59.4 | 50.4 | 60.7 | 59.4 | 56.7 | 68.9 | 59.8 | 65.3 | 67 | 66.6 | 67.1 | 67.5 | 68.4 | 62.5 | 62.6 | 67 | 67.1 | 67.9 | 70.2 | 71.6 | 72.9 | 72.9 | 72 | 71.5 | 70.7 | 70.6 | 70.7 | 72.4 | 70.7 | 69.3 | 69.7 | 68.9 | 68.4 | 68.4 | 68.8 | 68 | 68.4 | 68.8 | 69.3 | 68.4 | 68.4 | 67.1 | 70.2 | 71.1 | 71.1 | 71.5 | 71.1 | 69.3 | 70.2 | 71.5 | 73.4 | 71.5 | 66.2 | 67 | 67.1 | 68.4 | 69.3 | 68.8 | 69.8 | 67.9 | 66.2 | 66.6 | 67.5 | 68 | 69.3 | 70.2
115 | 33.6 | 32 | 32 | 30.4 | 30.4 | 30.4 | 30.4 | 30.4 | 28.8 | 28.8 | 28.8 | 28.8 | 28.8 | 28.8 | 28.8 | 28.8 | 28.8 | 28.8 | 28.8 | 28.8 | 28.8 | 28.8 | 30.4 | 30.4 | 32 | 33.6 | 35.2 | 36.8 | 38.4 | 40 | 41.6 | 43.2 | 44.8 | 48 | 48 | 49.6 | 51.2 | 51.2 | 51.2 | 52.8 | 54.4 | 52.8 | 52.8 | 54.4 | 54.4 | 54.4 | 54.4 | 54.4 | 52.8 | 52.8 | 51.2 | 51.2 | 51.2 | 51.2 | 51.2 | 51.2 | 51.2 | 51.2 | 51.2 | 51.2 | 49.6 | 49.6 | 49.6 | 49.6 | 49.6 | 49.6 | 49.6 | 49.6 | 49.6 | 51.2 | 51.2 | 51.2 | 51.2 | 51.2 | 51.2 | 49.6 | 51.2 | 49.6 | 48 | 48 | 46.4 | 46.4 | 46.4 | 44.8 | 44.8 | 44.8 | 43.2 | 43.2 | 41.6 | 40 | 38.4 | 38.4 | 36.8 | 36.8 | 33.6 | 33.6 | 16.27 | 15.5 | 15.5 | 14.72 | 14.72 | 14.72 | 14.72 | 14.72 | 13.95 | 13.95 | 13.95 | 13.95 | 13.95 | 13.95 | 13.95 | 13.95 | 13.95 | 13.95 | 13.95 | 13.95 | 13.95 | 13.95 | 14.72 | 14.72 | 15.5 | 16.27 | 17.05 | 17.82 | 18.6 | 19.37 | 20.15 | 20.92 | 21.7 | 23.25 | 23.25 | 24.02 | 24.8 | 24.8 | 24.8 | 25.57 | 26.35 | 25.57 | 25.57 | 26.35 | 26.35 | 26.35 | 26.35 | 26.35 | 25.57 | 25.57 | 24.8 | 24.8 | 24.8 | 24.8 | 24.8 | 24.8 | 24.8 | 24.8 | 24.8 | 24.8 | 24.02 | 24.02 | 24.02 | 24.02 | 24.02 | 24.02 | 24.02 | 24.02 | 24.02 | 24.8 | 24.8 | 24.8 | 24.8 | 24.8 | 24.8 | 24.02 | 24.8 | 24.02 | 23.25 | 23.25 | 22.47 | 22.47 | 22.47 | 21.7 | 21.7 | 21.7 | 20.92 | 20.92 | 20.15 | 19.37 | 18.6 | 18.6 | 17.82 | 17.82 | 16.27 | 16.27
117 | 60 | 55.5 | 59.2 | 57 | 59.3 | 57 | 58.5 | 59.2 | 58.5 | 57 | 56.3 | 57.7 | 57.8 | 59.2 | 54.8 | 58.5 | 57 | 55.5 | 57 | 57 | 55.5 | 57.7 | 55.5 | 55.5 | 102 | 90 | 90 | 89.3 | 91.5 | 93.7 | 100.5 | 114.8 | 118.5 | 119.2 | 124.5 | 136.5 | 139.5 | 138 | 138.8 | 140.2 | 140.3 | 138.7 | 139.5 | 141 | 141.8 | 141 | 141 | 143.2 | 136.5 | 112.5 | 113.3 | 114 | 113.2 | 111 | 109.5 | 107.3 | 106.5 | 105 | 103.5 | 102 | 101.2 | 101.3 | 100.5 | 102 | 99 | 99 | 99 | 99.7 | 99 | 96.8 | 96.7 | 95.3 | 86.2 | 66.8 | 72.7 | 79.5 | 75 | 72.7 | 72 | 70.5 | 70.5 | 69.8 | 67.5 | 66.7 | 66.8 | 64.5 | 66 | 63 | 60.7 | 61.5 | 60.8 | 60.7 | 60.7 | 60.8 | 61.5 | 60.7 | 12.7 | 9.8 | 12.7 | 10.5 | 13.5 | 11.3 | 12.7 | 13.5 | 12.8 | 12 | 11.2 | 12 | 12.8 | 12 | 10.5 | 12 | 12.7 | 9.8 | 12 | 12 | 9.7 | 12 | 9.8 | 11.2 | 41.3 | 34.5 | 34.5 | 35.2 | 36 | 36 | 36.7 | 42 | 42 | 43.5 | 45.7 | 51 | 51.8 | 50.2 | 50.3 | 49.5 | 50.2 | 49.5 | 50.3 | 51 | 51 | 51 | 51 | 51.7 | 48 | 32.3 | 33 | 33.7 | 33.8 | 33 | 33 | 32.2 | 31.5 | 32.3 | 30.7 | 31.5 | 30.8 | 31.5 | 30.7 | 30.8 | 30.7 | 30 | 30.8 | 30 | 30.7 | 30 | 30 | 30 | 25.5 | 13.5 | 18 | 21.8 | 19.5 | 18.8 | 18 | 18.7 | 18.8 | 18 | 15.7 | 15.8 | 15 | 14.2 | 15 | 14.3 | 12.7 | 12.8 | 12.7 | 12 | 13.5 | 12.8 | 13.5 | 14.2
118 | 27.6 | 29.7 | 27 | 29.7 | 27.9 | 28.5 | 24.6 | 28.8 | 27 | 26.1 | 28.8 | 25.8 | 27.3 | 25.8 | 28.2 | 25.5 | 27 | 24.6 | 29.7 | 23.1 | 28.2 | 24.9 | 28.2 | 24 | 29.4 | 24.6 | 28.2 | 25.5 | 29.4 | 29.7 | 38.1 | 45 | 43.5 | 45.3 | 58.2 | 55.2 | 63 | 63.3 | 63.6 | 63.6 | 65.7 | 66.6 | 66 | 66.6 | 66.9 | 65.7 | 67.8 | 65.4 | 69.3 | 62.7 | 81.9 | 78.3 | 65.7 | 71.7 | 61.5 | 57.6 | 52.8 | 41.1 | 41.1 | 38.7 | 40.5 | 38.7 | 42.9 | 35.7 | 39 | 32.4 | 39.9 | 33.9 | 38.1 | 31.5 | 38.1 | 32.4 | 35.1 | 32.7 | 32.4 | 33.6 | 31.5 | 31.2 | 30.6 | 33 | 34.2 | 33.9 | 33.6 | 33.3 | 33.3 | 33.3 | 33.9 | 29.1 | 30.3 | 28.8 | 30.6 | 31.8 | 28.2 | 30.9 | 32.4 | 28.2 | 7.2 | 7.8 | 6.6 | 8.7 | 7.5 | 8.7 | 3.6 | 8.4 | 6.6 | 6 | 8.1 | 5.7 | 6.6 | 5.7 | 8.1 | 5.7 | 6.9 | 4.5 | 8.7 | 3.6 | 7.5 | 4.2 | 7.5 | 3.6 | 7.8 | 3.9 | 6.9 | 5.4 | 8.1 | 5.4 | 10.2 | 15.9 | 14.1 | 15.9 | 26.4 | 21.3 | 27.6 | 27.6 | 27.3 | 26.7 | 27.6 | 27.6 | 27.6 | 28.8 | 28.2 | 28.2 | 29.1 | 27.9 | 29.7 | 23.4 | 39.6 | 38.7 | 28.5 | 29.1 | 23.4 | 21.3 | 18.6 | 15.3 | 13.5 | 12.3 | 12.9 | 12 | 14.1 | 8.7 | 11.4 | 6.9 | 11.7 | 7.5 | 10.8 | 6.3 | 11.4 | 7.2 | 9.9 | 7.8 | 8.4 | 10.8 | 9.6 | 9 | 9 | 11.1 | 12.3 | 11.7 | 10.5 | 10.2 | 10.5 | 11.1 | 11.1 | 7.5 | 9.6 | 7.5 | 8.4 | 10.2 | 6.9 | 10.2 | 11.4 | 6.9
119 | 72.8 | 75.1 | 71.7 | 80 | 73.4 | 78 | 65.9 | 72.5 | 75.2 | 69.4 | 70.3 | 64.7 | 78.1 | 67.1 | 70.1 | 65.7 | 77.5 | 65.8 | 66.7 | 67.9 | 75.4 | 58 | 83.9 | 70.1 | 75.9 | 73.4 | 79.4 | 80.9 | 93.2 | 106.7 | 109 | 113.2 | 115.7 | 119.6 | 119.6 | 122.1 | 123.8 | 123.6 | 127.9 | 131 | 137 | 125 | 136.4 | 135.9 | 140 | 152.3 | 130 | 145 | 140.3 | 142.6 | 132 | 145.5 | 137.1 | 132.3 | 157.9 | 130.2 | 143.7 | 144.3 | 137.2 | 143.5 | 145.1 | 137.6 | 124.9 | 148.5 | 135.6 | 124.2 | 147.2 | 131.6 | 131.1 | 134 | 136.3 | 127.8 | 125.7 | 124.6 | 112.3 | 107.7 | 108 | 100.2 | 92.5 | 92.7 | 86.7 | 100.9 | 76.9 | 95.4 | 92.2 | 89.4 | 84 | 84.9 | 94 | 69.1 | 88.6 | 79.5 | 80.7 | 75.2 | 79 | 77.8 | 46.37 | 45.1 | 46.1 | 51.72 | 49.12 | 52.52 | 40.92 | 45.82 | 48.75 | 45.05 | 44.45 | 42.15 | 50.85 | 43.85 | 44.05 | 43.25 | 48.75 | 40.45 | 40.45 | 41.45 | 46.95 | 33.35 | 54.12 | 41.72 | 46.8 | 43.57 | 49.25 | 51.22 | 58.6 | 63.17 | 62.25 | 62.92 | 65.3 | 67.45 | 68.95 | 72.52 | 72.7 | 71.4 | 74.3 | 76.27 | 78.35 | 72.37 | 79.47 | 79.55 | 81.75 | 87.65 | 75.45 | 86.45 | 76.37 | 87.57 | 80.6 | 83.3 | 80.1 | 80 | 89.5 | 73.4 | 86.8 | 83.1 | 80 | 85.3 | 78.32 | 80.22 | 72.22 | 83.52 | 79.02 | 72.12 | 85.92 | 72.02 | 78.12 | 79.2 | 75.4 | 69.8 | 75.2 | 68.5 | 65.2 | 64.22 | 61.9 | 55.22 | 55.05 | 52.25 | 52.87 | 59.47 | 40.17 | 54.7 | 51 | 52.4 | 46.32 | 51.22 | 56.45 | 39.07 | 51.7 | 45.9 | 47.62 | 42.52 | 49.87 | 46.27
120 | 126 | 120 | 120 | 114 | 114 | 114 | 114 | 114 | 108 | 108 | 108 | 108 | 108 | 108 | 108 | 108 | 108 | 108 | 108 | 108 | 108 | 108 | 114 | 114 | 120 | 126 | 132 | 138 | 144 | 150 | 156 | 162 | 168 | 180 | 180 | 186 | 192 | 192 | 192 | 198 | 204 | 198 | 198 | 204 | 204 | 204 | 204 | 204 | 198 | 198 | 192 | 192 | 192 | 192 | 192 | 192 | 192 | 192 | 192 | 192 | 186 | 186 | 186 | 186 | 186 | 186 | 186 | 186 | 186 | 192 | 192 | 192 | 192 | 192 | 192 | 186 | 192 | 186 | 180 | 180 | 174 | 174 | 174 | 168 | 168 | 168 | 162 | 162 | 156 | 150 | 144 | 144 | 138 | 138 | 126 | 126 | 61.02 | 58.12 | 58.12 | 55.21 | 55.21 | 55.21 | 55.21 | 55.21 | 52.31 | 52.31 | 52.31 | 52.31 | 52.31 | 52.31 | 52.31 | 52.31 | 52.31 | 52.31 | 52.31 | 52.31 | 52.31 | 52.31 | 55.21 | 55.21 | 58.12 | 61.02 | 63.93 | 66.84 | 69.74 | 72.65 | 75.55 | 78.46 | 81.36 | 87.18 | 87.18 | 90.09 | 92.99 | 92.99 | 92.99 | 95.9 | 98.8 | 95.9 | 95.9 | 98.8 | 98.8 | 98.8 | 98.8 | 98.8 | 95.9 | 95.9 | 92.99 | 92.99 | 92.99 | 92.99 | 92.99 | 92.99 | 92.99 | 92.99 | 92.99 | 92.99 | 90.09 | 90.09 | 90.09 | 90.09 | 90.09 | 90.09 | 90.09 | 90.09 | 90.09 | 92.99 | 92.99 | 92.99 | 92.99 | 92.99 | 92.99 | 90.09 | 92.99 | 90.09 | 87.18 | 87.18 | 84.27 | 84.27 | 84.27 | 81.36 | 81.36 | 81.36 | 78.46 | 78.46 | 75.55 | 72.65 | 69.74 | 69.74 | 66.84 | 66.84 | 61.02 | 61.02
121 | 84 | 80 | 80 | 76 | 76 | 76 | 76 | 76 | 72 | 72 | 72 | 72 | 72 | 72 | 72 | 72 | 72 | 72 | 72 | 72 | 72 | 72 | 76 | 76 | 80 | 84 | 88 | 92 | 96 | 100 | 104 | 108 | 112 | 120 | 120 | 124 | 128 | 128 | 128 | 132 | 136 | 132 | 132 | 136 | 136 | 136 | 136 | 136 | 132 | 132 | 128 | 128 | 128 | 128 | 128 | 128 | 128 | 128 | 128 | 128 | 124 | 124 | 124 | 124 | 124 | 124 | 124 | 124 | 124 | 128 | 128 | 128 | 128 | 128 | 128 | 124 | 128 | 124 | 120 | 120 | 116 | 116 | 116 | 112 | 112 | 112 | 108 | 108 | 104 | 100 | 96 | 96 | 92 | 92 | 84 | 84 | 40.68 | 38.75 | 38.75 | 36.81 | 36.81 | 36.81 | 36.81 | 36.81 | 34.87 | 34.87 | 34.87 | 34.87 | 34.87 | 34.87 | 34.87 | 34.87 | 34.87 | 34.87 | 34.87 | 34.87 | 34.87 | 34.87 | 36.81 | 36.81 | 38.75 | 40.68 | 42.62 | 44.56 | 46.49 | 48.43 | 50.37 | 52.31 | 54.24 | 58.12 | 58.12 | 60.06 | 61.99 | 61.99 | 61.99 | 63.93 | 65.87 | 63.93 | 63.93 | 65.87 | 65.87 | 65.87 | 65.87 | 65.87 | 63.93 | 63.93 | 61.99 | 61.99 | 61.99 | 61.99 | 61.99 | 61.99 | 61.99 | 61.99 | 61.99 | 61.99 | 60.06 | 60.06 | 60.06 | 60.06 | 60.06 | 60.06 | 60.06 | 60.06 | 60.06 | 61.99 | 61.99 | 61.99 | 61.99 | 61.99 | 61.99 | 60.06 | 61.99 | 60.06 | 58.12 | 58.12 | 56.18 | 56.18 | 56.18 | 54.24 | 54.24 | 54.24 | 52.31 | 52.31 | 50.37 | 48.43 | 46.49 | 46.49 | 44.56 | 44.56 | 40.68 | 40.68
122 | 52.5 | 50 | 50 | 47.5 | 47.5 | 47.5 | 47.5 | 47.5 | 45 | 45 | 45 | 45 | 45 | 45 | 45 | 45 | 45 | 45 | 45 | 45 | 45 | 45 | 47.5 | 47.5 | 50 | 52.5 | 55 | 57.5 | 60 | 62.5 | 65 | 67.5 | 70 | 75 | 75 | 77.5 | 80 | 80 | 80 | 82.5 | 85 | 82.5 | 82.5 | 85 | 85 | 85 | 85 | 85 | 82.5 | 82.5 | 80 | 80 | 80 | 80 | 80 | 80 | 80 | 80 | 80 | 80 | 77.5 | 77.5 | 77.5 | 77.5 | 77.5 | 77.5 | 77.5 | 77.5 | 77.5 | 80 | 80 | 80 | 80 | 80 | 80 | 77.5 | 80 | 77.5 | 75 | 75 | 72.5 | 72.5 | 72.5 | 70 | 70 | 70 | 67.5 | 67.5 | 65 | 62.5 | 60 | 60 | 57.5 | 57.5 | 52.5 | 52.5 | 25.43 | 24.22 | 24.22 | 23.01 | 23.01 | 23.01 | 23.01 | 23.01 | 21.79 | 21.79 | 21.79 | 21.79 | 21.79 | 21.79 | 21.79 | 21.79 | 21.79 | 21.79 | 21.79 | 21.79 | 21.79 | 21.79 | 23.01 | 23.01 | 24.22 | 25.43 | 26.64 | 27.85 | 29.06 | 30.27 | 31.48 | 32.69 | 33.9 | 36.32 | 36.32 | 37.53 | 38.75 | 38.75 | 38.75 | 39.96 | 41.17 | 39.96 | 39.96 | 41.17 | 41.17 | 41.17 | 41.17 | 41.17 | 39.96 | 39.96 | 38.75 | 38.75 | 38.75 | 38.75 | 38.75 | 38.75 | 38.75 | 38.75 | 38.75 | 38.75 | 37.53 | 37.53 | 37.53 | 37.53 | 37.53 | 37.53 | 37.53 | 37.53 | 37.53 | 38.75 | 38.75 | 38.75 | 38.75 | 38.75 | 38.75 | 37.53 | 38.75 | 37.53 | 36.32 | 36.32 | 35.11 | 35.11 | 35.11 | 33.9 | 33.9 | 33.9 | 32.69 | 32.69 | 31.48 | 30.27 | 29.06 | 29.06 | 27.85 | 27.85 | 25.43 | 25.43
123 | 52.5 | 50 | 50 | 47.5 | 47.5 | 47.5 | 47.5 | 47.5 | 45 | 45 | 45 | 45 | 45 | 45 | 45 | 45 | 45 | 45 | 45 | 45 | 45 | 45 | 47.5 | 47.5 | 50 | 52.5 | 55 | 57.5 | 60 | 62.5 | 65 | 67.5 | 70 | 75 | 75 | 77.5 | 80 | 80 | 80 | 82.5 | 85 | 82.5 | 82.5 | 85 | 85 | 85 | 85 | 85 | 82.5 | 82.5 | 80 | 80 | 80 | 80 | 80 | 80 | 80 | 80 | 80 | 80 | 77.5 | 77.5 | 77.5 | 77.5 | 77.5 | 77.5 | 77.5 | 77.5 | 77.5 | 80 | 80 | 80 | 80 | 80 | 80 | 77.5 | 80 | 77.5 | 75 | 75 | 72.5 | 72.5 | 72.5 | 70 | 70 | 70 | 67.5 | 67.5 | 65 | 62.5 | 60 | 60 | 57.5 | 57.5 | 52.5 | 52.5 | 25.43 | 24.22 | 24.22 | 23.01 | 23.01 | 23.01 | 23.01 | 23.01 | 21.79 | 21.79 | 21.79 | 21.79 | 21.79 | 21.79 | 21.79 | 21.79 | 21.79 | 21.79 | 21.79 | 21.79 | 21.79 | 21.79 | 23.01 | 23.01 | 24.22 | 25.43 | 26.64 | 27.85 | 29.06 | 30.27 | 31.48 | 32.69 | 33.9 | 36.32 | 36.32 | 37.53 | 38.75 | 38.75 | 38.75 | 39.96 | 41.17 | 39.96 | 39.96 | 41.17 | 41.17 | 41.17 | 41.17 | 41.17 | 39.96 | 39.96 | 38.75 | 38.75 | 38.75 | 38.75 | 38.75 | 38.75 | 38.75 | 38.75 | 38.75 | 38.75 | 37.53 | 37.53 | 37.53 | 37.53 | 37.53 | 37.53 | 37.53 | 37.53 | 37.53 | 38.75 | 38.75 | 38.75 | 38.75 | 38.75 | 38.75 | 37.53 | 38.75 | 37.53 | 36.32 | 36.32 | 35.11 | 35.11 | 35.11 | 33.9 | 33.9 | 33.9 | 32.69 | 32.69 | 31.48 | 30.27 | 29.06 | 29.06 | 27.85 | 27.85 | 25.43 | 25.43
124 | 52.5 | 50 | 50 | 47.5 | 47.5 | 47.5 | 47.5 | 47.5 | 45 | 45 | 45 | 45 | 45 | 45 | 45 | 45 | 45 | 45 | 45 | 45 | 45 | 45 | 47.5 | 47.5 | 50 | 52.5 | 55 | 57.5 | 60 | 62.5 | 65 | 67.5 | 70 | 75 | 75 | 77.5 | 80 | 80 | 80 | 82.5 | 85 | 82.5 | 82.5 | 85 | 85 | 85 | 85 | 85 | 82.5 | 82.5 | 80 | 80 | 80 | 80 | 80 | 80 | 80 | 80 | 80 | 80 | 77.5 | 77.5 | 77.5 | 77.5 | 77.5 | 77.5 | 77.5 | 77.5 | 77.5 | 80 | 80 | 80 | 80 | 80 | 80 | 77.5 | 80 | 77.5 | 75 | 75 | 72.5 | 72.5 | 72.5 | 70 | 70 | 70 | 67.5 | 67.5 | 65 | 62.5 | 60 | 60 | 57.5 | 57.5 | 52.5 | 52.5 | 25.43 | 24.22 | 24.22 | 23.01 | 23.01 | 23.01 | 23.01 | 23.01 | 21.79 | 21.79 | 21.79 | 21.79 | 21.79 | 21.79 | 21.79 | 21.79 | 21.79 | 21.79 | 21.79 | 21.79 | 21.79 | 21.79 | 23.01 | 23.01 | 24.22 | 25.43 | 26.64 | 27.85 | 29.06 | 30.27 | 31.48 | 32.69 | 33.9 | 36.32 | 36.32 | 37.53 | 38.75 | 38.75 | 38.75 | 39.96 | 41.17 | 39.96 | 39.96 | 41.17 | 41.17 | 41.17 | 41.17 | 41.17 | 39.96 | 39.96 | 38.75 | 38.75 | 38.75 | 38.75 | 38.75 | 38.75 | 38.75 | 38.75 | 38.75 | 38.75 | 37.53 | 37.53 | 37.53 | 37.53 | 37.53 | 37.53 | 37.53 | 37.53 | 37.53 | 38.75 | 38.75 | 38.75 | 38.75 | 38.75 | 38.75 | 37.53 | 38.75 | 37.53 | 36.32 | 36.32 | 35.11 | 35.11 | 35.11 | 33.9 | 33.9 | 33.9 | 32.69 | 32.69 | 31.48 | 30.27 | 29.06 | 29.06 | 27.85 | 27.85 | 25.43 | 25.43
125 | 52.5 | 50 | 50 | 47.5 | 47.5 | 47.5 | 47.5 | 47.5 | 45 | 45 | 45 | 45 | 45 | 45 | 45 | 45 | 45 | 45 | 45 | 45 | 45 | 45 | 47.5 | 47.5 | 50 | 52.5 | 55 | 57.5 | 60 | 62.5 | 65 | 67.5 | 70 | 75 | 75 | 77.5 | 80 | 80 | 80 | 82.5 | 85 | 82.5 | 82.5 | 85 | 85 | 85 | 85 | 85 | 82.5 | 82.5 | 80 | 80 | 80 | 80 | 80 | 80 | 80 | 80 | 80 | 80 | 77.5 | 77.5 | 77.5 | 77.5 | 77.5 | 77.5 | 77.5 | 77.5 | 77.5 | 80 | 80 | 80 | 80 | 80 | 80 | 77.5 | 80 | 77.5 | 75 | 75 | 72.5 | 72.5 | 72.5 | 70 | 70 | 70 | 67.5 | 67.5 | 65 | 62.5 | 60 | 60 | 57.5 | 57.5 | 52.5 | 52.5 | 25.43 | 24.22 | 24.22 | 23.01 | 23.01 | 23.01 | 23.01 | 23.01 | 21.79 | 21.79 | 21.79 | 21.79 | 21.79 | 21.79 | 21.79 | 21.79 | 21.79 | 21.79 | 21.79 | 21.79 | 21.79 | 21.79 | 23.01 | 23.01 | 24.22 | 25.43 | 26.64 | 27.85 | 29.06 | 30.27 | 31.48 | 32.69 | 33.9 | 36.32 | 36.32 | 37.53 | 38.75 | 38.75 | 38.75 | 39.96 | 41.17 | 39.96 | 39.96 | 41.17 | 41.17 | 41.17 | 41.17 | 41.17 | 39.96 | 39.96 | 38.75 | 38.75 | 38.75 | 38.75 | 38.75 | 38.75 | 38.75 | 38.75 | 38.75 | 38.75 | 37.53 | 37.53 | 37.53 | 37.53 | 37.53 | 37.53 | 37.53 | 37.53 | 37.53 | 38.75 | 38.75 | 38.75 | 38.75 | 38.75 | 38.75 | 37.53 | 38.75 | 37.53 | 36.32 | 36.32 | 35.11 | 35.11 | 35.11 | 33.9 | 33.9 | 33.9 | 32.69 | 32.69 | 31.48 | 30.27 | 29.06 | 29.06 | 27.85 | 27.85 | 25.43 | 25.43
126 | 136.5 | 130 | 130 | 123.5 | 123.5 | 123.5 | 123.5 | 123.5 | 117 | 117 | 117 | 117 | 117 | 117 | 117 | 117 | 117 | 117 | 117 | 117 | 117 | 117 | 123.5 | 123.5 | 130 | 136.5 | 143 | 149.5 | 156 | 162.5 | 169 | 175.5 | 182 | 195 | 195 | 201.5 | 208 | 208 | 208 | 214.5 | 221 | 214.5 | 214.5 | 221 | 221 | 221 | 221 | 221 | 214.5 | 214.5 | 208 | 208 | 208 | 208 | 208 | 208 | 208 | 208 | 208 | 208 | 201.5 | 201.5 | 201.5 | 201.5 | 201.5 | 201.5 | 201.5 | 201.5 | 201.5 | 208 | 208 | 208 | 208 | 208 | 208 | 201.5 | 208 | 201.5 | 195 | 195 | 188.5 | 188.5 | 188.5 | 182 | 182 | 182 | 175.5 | 175.5 | 169 | 162.5 | 156 | 156 | 149.5 | 149.5 | 136.5 | 136.5 | 66.11 | 62.97 | 62.97 | 59.82 | 59.82 | 59.82 | 59.82 | 59.82 | 56.66 | 56.66 | 56.66 | 56.66 | 56.66 | 56.66 | 56.66 | 56.66 | 56.66 | 56.66 | 56.66 | 56.66 | 56.66 | 56.66 | 59.82 | 59.82 | 62.97 | 66.11 | 69.26 | 72.41 | 75.55 | 78.7 | 81.85 | 85 | 88.14 | 94.44 | 94.44 | 97.59 | 100.74 | 100.74 | 100.74 | 103.89 | 107.04 | 103.89 | 103.89 | 107.04 | 107.04 | 107.04 | 107.04 | 107.04 | 103.89 | 103.89 | 100.74 | 100.74 | 100.74 | 100.74 | 100.74 | 100.74 | 100.74 | 100.74 | 100.74 | 100.74 | 97.59 | 97.59 | 97.59 | 97.59 | 97.59 | 97.59 | 97.59 | 97.59 | 97.59 | 100.74 | 100.74 | 100.74 | 100.74 | 100.74 | 100.74 | 97.59 | 100.74 | 97.59 | 94.44 | 94.44 | 91.29 | 91.29 | 91.29 | 88.14 | 88.14 | 88.14 | 85 | 85 | 81.85 | 78.7 | 75.55 | 75.55 | 72.41 | 72.41 | 66.11 | 66.11
127 | 45.8 | 46 | 45.8 | 45 | 45 | 45 | 46 | 45.8 | 46.8 | 46.8 | 46.8 | 46 | 45.8 | 46.8 | 45 | 46 | 45.8 | 46 | 45 | 44 | 45 | 46.8 | 46 | 41.4 | 37.8 | 35 | 34.2 | 35.2 | 35.09 | 45.09 | 58.69 | 62.09 | 65.87 | 68.67 | 69.67 | 74.07 | 76.84 | 73.44 | 76.04 | 80.44 | 77.19 | 81.59 | 91.39 | 89.79 | 90.72 | 88.92 | 88.92 | 87.92 | 92.61 | 93.61 | 94.41 | 89.81 | 90.07 | 86.27 | 81.07 | 75.47 | 76.49 | 76.49 | 72.09 | 69.29 | 70.07 | 68.47 | 69.27 | 67.47 | 62.81 | 62.01 | 61.21 | 61.01 | 61.92 | 59.32 | 59.12 | 61.12 | 58.19 | 59.99 | 53.59 | 47.39 | 43.64 | 45.44 | 45.44 | 45.44 | 45.27 | 38.07 | 34.47 | 39.87 | 45.09 | 46.09 | 46.89 | 45.89 | 46 | 45.8 | 45 | 44.2 | 45 | 45 | 45 | 46.8 | 22.4 | 21.6 | 22.6 | 23.4 | 23.4 | 24.2 | 21.6 | 22.6 | 22.4 | 22.6 | 23.4 | 22.4 | 22.6 | 22.4 | 21.6 | 23.4 | 21.6 | 22.6 | 21.6 | 20.6 | 20.8 | 22.4 | 22.6 | 21.6 | 24.2 | 22.6 | 22.4 | 25.2 | 25.2 | 27.8 | 26.2 | 26 | 31.4 | 39.6 | 33.4 | 32.4 | 32.4 | 27 | 27 | 27.8 | 25.2 | 26.2 | 35 | 30.6 | 27 | 29.8 | 27 | 29.6 | 32.4 | 31.6 | 31.4 | 32.4 | 30.6 | 29.8 | 27.8 | 26.2 | 28.8 | 30.6 | 28.8 | 27 | 27 | 26 | 26.2 | 25.2 | 25.2 | 25.2 | 25.2 | 25.2 | 26 | 26.2 | 24.2 | 26.2 | 27 | 28.8 | 27 | 27.8 | 24.4 | 24.2 | 25.2 | 25.2 | 28 | 25.2 | 19.8 | 20.6 | 19.8 | 20.8 | 21.6 | 22.4 | 21.6 | 20.8 | 19.8 | 18 | 20.8 | 19.8 | 21.6 | 22.4
128 | 168 | 160 | 160 | 152 | 152 | 152 | 152 | 152 | 144 | 144 | 144 | 144 | 144 | 144 | 144 | 144 | 144 | 144 | 144 | 144 | 144 | 144 | 152 | 152 | 160 | 168 | 176 | 184 | 192 | 200 | 208 | 216 | 224 | 240 | 240 | 248 | 256 | 256 | 256 | 264 | 272 | 264 | 264 | 272 | 272 | 272 | 272 | 272 | 264 | 264 | 256 | 256 | 256 | 256 | 256 | 256 | 256 | 256 | 256 | 256 | 248 | 248 | 248 | 248 | 248 | 248 | 248 | 248 | 248 | 256 | 256 | 256 | 256 | 256 | 256 | 248 | 256 | 248 | 240 | 240 | 232 | 232 | 232 | 224 | 224 | 224 | 216 | 216 | 208 | 200 | 192 | 192 | 184 | 184 | 168 | 168 | 81.36 | 77.5 | 77.5 | 73.62 | 73.62 | 73.62 | 73.62 | 73.62 | 69.74 | 69.74 | 69.74 | 69.74 | 69.74 | 69.74 | 69.74 | 69.74 | 69.74 | 69.74 | 69.74 | 69.74 | 69.74 | 69.74 | 73.62 | 73.62 | 77.5 | 81.36 | 85.24 | 89.12 | 92.98 | 96.86 | 100.74 | 104.62 | 108.48 | 116.24 | 116.24 | 120.12 | 123.98 | 123.98 | 123.98 | 127.86 | 131.74 | 127.86 | 127.86 | 131.74 | 131.74 | 131.74 | 131.74 | 131.74 | 127.86 | 127.86 | 123.98 | 123.98 | 123.98 | 123.98 | 123.98 | 123.98 | 123.98 | 123.98 | 123.98 | 123.98 | 120.12 | 120.12 | 120.12 | 120.12 | 120.12 | 120.12 | 120.12 | 120.12 | 120.12 | 123.98 | 123.98 | 123.98 | 123.98 | 123.98 | 123.98 | 120.12 | 123.98 | 120.12 | 116.24 | 116.24 | 112.36 | 112.36 | 112.36 | 108.48 | 108.48 | 108.48 | 104.62 | 104.62 | 100.74 | 96.86 | 92.98 | 92.98 | 89.12 | 89.12 | 81.36 | 81.36
129 | 84 | 80 | 80 | 76 | 76 | 76 | 76 | 76 | 72 | 72 | 72 | 72 | 72 | 72 | 72 | 72 | 72 | 72 | 72 | 72 | 72 | 72 | 76 | 76 | 80 | 84 | 88 | 92 | 96 | 100 | 104 | 108 | 112 | 120 | 120 | 124 | 128 | 128 | 128 | 132 | 136 | 132 | 132 | 136 | 136 | 136 | 136 | 136 | 132 | 132 | 128 | 128 | 128 | 128 | 128 | 128 | 128 | 128 | 128 | 128 | 124 | 124 | 124 | 124 | 124 | 124 | 124 | 124 | 124 | 128 | 128 | 128 | 128 | 128 | 128 | 124 | 128 | 124 | 120 | 120 | 116 | 116 | 116 | 112 | 112 | 112 | 108 | 108 | 104 | 100 | 96 | 96 | 92 | 92 | 84 | 84 | 40.68 | 38.75 | 38.75 | 36.81 | 36.81 | 36.81 | 36.81 | 36.81 | 34.87 | 34.87 | 34.87 | 34.87 | 34.87 | 34.87 | 34.87 | 34.87 | 34.87 | 34.87 | 34.87 | 34.87 | 34.87 | 34.87 | 36.81 | 36.81 | 38.75 | 40.68 | 42.62 | 44.56 | 46.49 | 48.43 | 50.37 | 52.31 | 54.24 | 58.12 | 58.12 | 60.06 | 61.99 | 61.99 | 61.99 | 63.93 | 65.87 | 63.93 | 63.93 | 65.87 | 65.87 | 65.87 | 65.87 | 65.87 | 63.93 | 63.93 | 61.99 | 61.99 | 61.99 | 61.99 | 61.99 | 61.99 | 61.99 | 61.99 | 61.99 | 61.99 | 60.06 | 60.06 | 60.06 | 60.06 | 60.06 | 60.06 | 60.06 | 60.06 | 60.06 | 61.99 | 61.99 | 61.99 | 61.99 | 61.99 | 61.99 | 60.06 | 61.99 | 60.06 | 58.12 | 58.12 | 56.18 | 56.18 | 56.18 | 54.24 | 54.24 | 54.24 | 52.31 | 52.31 | 50.37 | 48.43 | 46.49 | 46.49 | 44.56 | 44.56 | 40.68 | 40.68
130 | 52.5 | 50 | 50 | 47.5 | 47.5 | 47.5 | 47.5 | 47.5 | 45 | 45 | 45 | 45 | 45 | 45 | 45 | 45 | 45 | 45 | 45 | 45 | 45 | 45 | 47.5 | 47.5 | 50 | 52.5 | 55 | 57.5 | 60 | 62.5 | 65 | 67.5 | 70 | 75 | 75 | 77.5 | 80 | 80 | 80 | 82.5 | 85 | 82.5 | 82.5 | 85 | 85 | 85 | 85 | 85 | 82.5 | 82.5 | 80 | 80 | 80 | 80 | 80 | 80 | 80 | 80 | 80 | 80 | 77.5 | 77.5 | 77.5 | 77.5 | 77.5 | 77.5 | 77.5 | 77.5 | 77.5 | 80 | 80 | 80 | 80 | 80 | 80 | 77.5 | 80 | 77.5 | 75 | 75 | 72.5 | 72.5 | 72.5 | 70 | 70 | 70 | 67.5 | 67.5 | 65 | 62.5 | 60 | 60 | 57.5 | 57.5 | 52.5 | 52.5 | 25.43 | 24.22 | 24.22 | 23.01 | 23.01 | 23.01 | 23.01 | 23.01 | 21.79 | 21.79 | 21.79 | 21.79 | 21.79 | 21.79 | 21.79 | 21.79 | 21.79 | 21.79 | 21.79 | 21.79 | 21.79 | 21.79 | 23.01 | 23.01 | 24.22 | 25.43 | 26.64 | 27.85 | 29.06 | 30.27 | 31.48 | 32.69 | 33.9 | 36.32 | 36.32 | 37.53 | 38.75 | 38.75 | 38.75 | 39.96 | 41.17 | 39.96 | 39.96 | 41.17 | 41.17 | 41.17 | 41.17 | 41.17 | 39.96 | 39.96 | 38.75 | 38.75 | 38.75 | 38.75 | 38.75 | 38.75 | 38.75 | 38.75 | 38.75 | 38.75 | 37.53 | 37.53 | 37.53 | 37.53 | 37.53 | 37.53 | 37.53 | 37.53 | 37.53 | 38.75 | 38.75 | 38.75 | 38.75 | 38.75 | 38.75 | 37.53 | 38.75 | 37.53 | 36.32 | 36.32 | 35.11 | 35.11 | 35.11 | 33.9 | 33.9 | 33.9 | 32.69 | 32.69 | 31.48 | 30.27 | 29.06 | 29.06 | 27.85 | 27.85 | 25.43 | 25.43
131 | 52.5 | 50 | 50 | 47.5 | 47.5 | 47.5 | 47.5 | 47.5 | 45 | 45 | 45 | 45 | 45 | 45 | 45 | 45 | 45 | 45 | 45 | 45 | 45 | 45 | 47.5 | 47.5 | 50 | 52.5 | 55 | 57.5 | 60 | 62.5 | 65 | 67.5 | 70 | 75 | 75 | 77.5 | 80 | 80 | 80 | 82.5 | 85 | 82.5 | 82.5 | 85 | 85 | 85 | 85 | 85 | 82.5 | 82.5 | 80 | 80 | 80 | 80 | 80 | 80 | 80 | 80 | 80 | 80 | 77.5 | 77.5 | 77.5 | 77.5 | 77.5 | 77.5 | 77.5 | 77.5 | 77.5 | 80 | 80 | 80 | 80 | 80 | 80 | 77.5 | 80 | 77.5 | 75 | 75 | 72.5 | 72.5 | 72.5 | 70 | 70 | 70 | 67.5 | 67.5 | 65 | 62.5 | 60 | 60 | 57.5 | 57.5 | 52.5 | 52.5 | 25.43 | 24.22 | 24.22 | 23.01 | 23.01 | 23.01 | 23.01 | 23.01 | 21.79 | 21.79 | 21.79 | 21.79 | 21.79 | 21.79 | 21.79 | 21.79 | 21.79 | 21.79 | 21.79 | 21.79 | 21.79 | 21.79 | 23.01 | 23.01 | 24.22 | 25.43 | 26.64 | 27.85 | 29.06 | 30.27 | 31.48 | 32.69 | 33.9 | 36.32 | 36.32 | 37.53 | 38.75 | 38.75 | 38.75 | 39.96 | 41.17 | 39.96 | 39.96 | 41.17 | 41.17 | 41.17 | 41.17 | 41.17 | 39.96 | 39.96 | 38.75 | 38.75 | 38.75 | 38.75 | 38.75 | 38.75 | 38.75 | 38.75 | 38.75 | 38.75 | 37.53 | 37.53 | 37.53 | 37.53 | 37.53 | 37.53 | 37.53 | 37.53 | 37.53 | 38.75 | 38.75 | 38.75 | 38.75 | 38.75 | 38.75 | 37.53 | 38.75 | 37.53 | 36.32 | 36.32 | 35.11 | 35.11 | 35.11 | 33.9 | 33.9 | 33.9 | 32.69 | 32.69 | 31.48 | 30.27 | 29.06 | 29.06 | 27.85 | 27.85 | 25.43 | 25.43
132 | 52.5 | 50 | 50 | 47.5 | 47.5 | 47.5 | 47.5 | 47.5 | 45 | 45 | 45 | 45 | 45 | 45 | 45 | 45 | 45 | 45 | 45 | 45 | 45 | 45 | 47.5 | 47.5 | 50 | 52.5 | 55 | 57.5 | 60 | 62.5 | 65 | 67.5 | 70 | 75 | 75 | 77.5 | 80 | 80 | 80 | 82.5 | 85 | 82.5 | 82.5 | 85 | 85 | 85 | 85 | 85 | 82.5 | 82.5 | 80 | 80 | 80 | 80 | 80 | 80 | 80 | 80 | 80 | 80 | 77.5 | 77.5 | 77.5 | 77.5 | 77.5 | 77.5 | 77.5 | 77.5 | 77.5 | 80 | 80 | 80 | 80 | 80 | 80 | 77.5 | 80 | 77.5 | 75 | 75 | 72.5 | 72.5 | 72.5 | 70 | 70 | 70 | 67.5 | 67.5 | 65 | 62.5 | 60 | 60 | 57.5 | 57.5 | 52.5 | 52.5 | 25.43 | 24.22 | 24.22 | 23.01 | 23.01 | 23.01 | 23.01 | 23.01 | 21.79 | 21.79 | 21.79 | 21.79 | 21.79 | 21.79 | 21.79 | 21.79 | 21.79 | 21.79 | 21.79 | 21.79 | 21.79 | 21.79 | 23.01 | 23.01 | 24.22 | 25.43 | 26.64 | 27.85 | 29.06 | 30.27 | 31.48 | 32.69 | 33.9 | 36.32 | 36.32 | 37.53 | 38.75 | 38.75 | 38.75 | 39.96 | 41.17 | 39.96 | 39.96 | 41.17 | 41.17 | 41.17 | 41.17 | 41.17 | 39.96 | 39.96 | 38.75 | 38.75 | 38.75 | 38.75 | 38.75 | 38.75 | 38.75 | 38.75 | 38.75 | 38.75 | 37.53 | 37.53 | 37.53 | 37.53 | 37.53 | 37.53 | 37.53 | 37.53 | 37.53 | 38.75 | 38.75 | 38.75 | 38.75 | 38.75 | 38.75 | 37.53 | 38.75 | 37.53 | 36.32 | 36.32 | 35.11 | 35.11 | 35.11 | 33.9 | 33.9 | 33.9 | 32.69 | 32.69 | 31.48 | 30.27 | 29.06 | 29.06 | 27.85 | 27.85 | 25.43 | 25.43
133 | 52.5 | 50 | 50 | 47.5 | 47.5 | 47.5 | 47.5 | 47.5 | 45 | 45 | 45 | 45 | 45 | 45 | 45 | 45 | 45 | 45 | 45 | 45 | 45 | 45 | 47.5 | 47.5 | 50 | 52.5 | 55 | 57.5 | 60 | 62.5 | 65 | 67.5 | 70 | 75 | 75 | 77.5 | 80 | 80 | 80 | 82.5 | 85 | 82.5 | 82.5 | 85 | 85 | 85 | 85 | 85 | 82.5 | 82.5 | 80 | 80 | 80 | 80 | 80 | 80 | 80 | 80 | 80 | 80 | 77.5 | 77.5 | 77.5 | 77.5 | 77.5 | 77.5 | 77.5 | 77.5 | 77.5 | 80 | 80 | 80 | 80 | 80 | 80 | 77.5 | 80 | 77.5 | 75 | 75 | 72.5 | 72.5 | 72.5 | 70 | 70 | 70 | 67.5 | 67.5 | 65 | 62.5 | 60 | 60 | 57.5 | 57.5 | 52.5 | 52.5 | 25.43 | 24.22 | 24.22 | 23.01 | 23.01 | 23.01 | 23.01 | 23.01 | 21.79 | 21.79 | 21.79 | 21.79 | 21.79 | 21.79 | 21.79 | 21.79 | 21.79 | 21.79 | 21.79 | 21.79 | 21.79 | 21.79 | 23.01 | 23.01 | 24.22 | 25.43 | 26.64 | 27.85 | 29.06 | 30.27 | 31.48 | 32.69 | 33.9 | 36.32 | 36.32 | 37.53 | 38.75 | 38.75 | 38.75 | 39.96 | 41.17 | 39.96 | 39.96 | 41.17 | 41.17 | 41.17 | 41.17 | 41.17 | 39.96 | 39.96 | 38.75 | 38.75 | 38.75 | 38.75 | 38.75 | 38.75 | 38.75 | 38.75 | 38.75 | 38.75 | 37.53 | 37.53 | 37.53 | 37.53 | 37.53 | 37.53 | 37.53 | 37.53 | 37.53 | 38.75 | 38.75 | 38.75 | 38.75 | 38.75 | 38.75 | 37.53 | 38.75 | 37.53 | 36.32 | 36.32 | 35.11 | 35.11 | 35.11 | 33.9 | 33.9 | 33.9 | 32.69 | 32.69 | 31.48 | 30.27 | 29.06 | 29.06 | 27.85 | 27.85 | 25.43 | 25.43
134 | 132.3 | 126 | 126 | 119.7 | 119.7 | 119.7 | 119.7 | 119.7 | 113.4 | 113.4 | 113.4 | 113.4 | 113.4 | 113.4 | 113.4 | 113.4 | 113.4 | 113.4 | 113.4 | 113.4 | 113.4 | 113.4 | 119.7 | 119.7 | 126 | 132.3 | 138.6 | 144.9 | 151.2 | 157.5 | 163.8 | 170.1 | 176.4 | 189 | 189 | 195.3 | 201.6 | 201.6 | 201.6 | 207.9 | 214.2 | 207.9 | 207.9 | 214.2 | 214.2 | 214.2 | 214.2 | 214.2 | 207.9 | 207.9 | 201.6 | 201.6 | 201.6 | 201.6 | 201.6 | 201.6 | 201.6 | 201.6 | 201.6 | 201.6 | 195.3 | 195.3 | 195.3 | 195.3 | 195.3 | 195.3 | 195.3 | 195.3 | 195.3 | 201.6 | 201.6 | 201.6 | 201.6 | 201.6 | 201.6 | 195.3 | 201.6 | 195.3 | 189 | 189 | 182.7 | 182.7 | 182.7 | 176.4 | 176.4 | 176.4 | 170.1 | 170.1 | 163.8 | 157.5 | 151.2 | 151.2 | 144.9 | 144.9 | 132.3 | 132.3 | 64.08 | 61.02 | 61.02 | 57.97 | 57.97 | 57.97 | 57.97 | 57.97 | 54.92 | 54.92 | 54.92 | 54.92 | 54.92 | 54.92 | 54.92 | 54.92 | 54.92 | 54.92 | 54.92 | 54.92 | 54.92 | 54.92 | 57.97 | 57.97 | 61.02 | 64.08 | 67.13 | 70.18 | 73.23 | 76.28 | 79.33 | 82.38 | 85.43 | 91.54 | 91.54 | 94.59 | 97.64 | 97.64 | 97.64 | 100.69 | 103.74 | 100.69 | 100.69 | 103.74 | 103.74 | 103.74 | 103.74 | 103.74 | 100.69 | 100.69 | 97.64 | 97.64 | 97.64 | 97.64 | 97.64 | 97.64 | 97.64 | 97.64 | 97.64 | 97.64 | 94.59 | 94.59 | 94.59 | 94.59 | 94.59 | 94.59 | 94.59 | 94.59 | 94.59 | 97.64 | 97.64 | 97.64 | 97.64 | 97.64 | 97.64 | 94.59 | 97.64 | 94.59 | 91.54 | 91.54 | 88.49 | 88.49 | 88.49 | 85.43 | 85.43 | 85.43 | 82.38 | 82.38 | 79.33 | 76.28 | 73.23 | 73.23 | 70.18 | 70.18 | 64.08 | 64.08
day 3
4 | 105 | 100 | 100 | 95 | 95 | 95 | 95 | 95 | 90 | 90 | 90 | 90 | 90 | 90 | 90 | 90 | 90 | 90 | 90 | 90 | 90 | 90 | 95 | 95 | 100 | 105 | 110 | 115 | 120 | 125 | 130 | 135 | 140 | 150 | 150 | 155 | 160 | 160 | 160 | 165 | 170 | 165 | 165 | 170 | 170 | 170 | 170 | 170 | 165 | 165 | 160 | 160 | 160 | 160 | 160 | 160 | 160 | 160 | 160 | 160 | 155 | 155 | 155 | 155 | 155 | 155 | 155 | 155 | 155 | 160 | 160 | 160 | 160 | 160 | 160 | 155 | 160 | 155 | 150 | 150 | 145 | 145 | 145 | 140 | 140 | 140 | 135 | 135 | 130 | 125 | 120 | 120 | 115 | 115 | 105 | 105 | 50.86 | 48.44 | 48.44 | 46.02 | 46.02 | 46.02 | 46.02 | 46.02 | 43.58 | 43.58 | 43.58 | 43.58 | 43.58 | 43.58 | 43.58 | 43.58 | 43.58 | 43.58 | 43.58 | 43.58 | 43.58 | 43.58 | 46.02 | 46.02 | 48.44 | 50.86 | 53.28 | 55.7 | 58.12 | 60.54 | 62.96 | 65.38 | 67.8 | 72.64 | 72.64 | 75.06 | 77.5 | 77.5 | 77.5 | 79.92 | 82.34 | 79.92 | 79.92 | 82.34 | 82.34 | 82.34 | 82.34 | 82.34 | 79.92 | 79.92 | 77.5 | 77.5 | 77.5 | 77.5 | 77.5 | 77.5 | 77.5 | 77.5 | 77.5 | 77.5 | 75.06 | 75.06 | 75.06 | 75.06 | 75.06 | 75.06 | 75.06 | 75.06 | 75.06 | 77.5 | 77.5 | 77.5 | 77.5 | 77.5 | 77.5 | 75.06 | 77.5 | 75.06 | 72.64 | 72.64 | 70.22 | 70.22 | 70.22 | 67.8 | 67.8 | 67.8 | 65.38 | 65.38 | 62.96 | 60.54 | 58.12 | 58.12 | 55.7 | 55.7 | 50.86 | 50.86
5 | 1950.9 | 1909.8 | 1916.5 | 1917.3 | 1917.4 | 1773.6 | 1299 | 1346.6 | 1616.9 | 1857.5 | 1725.6 | 892.1 | 586.8 | 568.4 | 280.9 | 239.1 | 222 | 233.2 | 227.6 | 233.6 | 227.7 | 232.8 | 232.9 | 412.3 | 1096.2 | 1776.3 | 1866.7 | 1944.6 | 2053.1 | 1591.9 | 1862.8 | 2333.6 | 1825.9 | 1744.4 | 1921 | 1918.9 | 1854.9 | 1059 | 1360.9 | 1357.2 | 1365.1 | 1355.2 | 1353.9 | 1344.6 | 1345.9 | 1341.4 | 1349.3 | 1337.5 | 1344.6 | 1368.5 | 1435.6 | 1867.4 | 2072.4 | 1940.1 | 1969.9 | 1626.8 | 1446.6 | 1434.2 | 1666.9 | 1948.7 | 1947.3 | 1961 | 1921.3 | 1949.6 | 1954.8 | 1957.9 | 1954.6 | 1953.6 | 1938.3 | 1949.9 | 1957.9 | 1954.8 | 1958.2 | 1936.4 | 1945.1 | 1948.1 | 1951.2 | 1942.4 | 1651.9 | 1422.2 | 1391.8 | 1378.7 | 1318.1 | 1300 | 1354.6 | 1709.1 | 1793.4 | 1793.2 | 1793.4 | 1733.7 | 1385.9 | 1776.3 | 1559.6 | 1146.4 | 1296.2 | 1332.8 | 490 | 472 | 478.1 | 484.3 | 478.5 | 442.3 | 280.2 | 268.2 | 376.3 | 448.3 | 418.3 | 166.3 | 52.5 | 46.3 | -25.5 | -25.6 | -25.4 | -25.4 | -25.4 | -31.5 | -25.5 | -37.6 | -37.6 | 22.5 | 256.5 | 472.6 | 472.5 | 531.7 | 586 | 441.8 | 513.5 | 675 | 524.9 | 477 | 512.5 | 500 | 481.8 | 253.4 | 319.2 | 355 | 276.6 | 294.1 | 275.5 | 299.1 | 298.8 | 304.6 | 304.5 | 304.3 | 310.1 | 316 | 352 | 502 | 591.3 | 579.8 | 567.7 | 417.7 | 351.7 | 339.8 | 429.7 | 519.9 | 526.1 | 532.5 | 532.4 | 532.5 | 526.8 | 527.2 | 552.3 | 566.2 | 565.9 | 546.3 | 546.7 | 553 | 559.3 | 517.6 | 512 | 518 | 524.8 | 500.7 | 404.9 | 327 | 321.4 | 297.5 | 285.6 | 279.6 | 315.6 | 435.7 | 453.8 | 447.6 | 447.7 | 429.7 | 321.6 | 441.9 | 363.7 | 237.9 | 267.9 | 273.9
6 | 39 | 36 | 39 | 36 | 36 | 36 | 36 | 33 | 36 | 36 | 36 | 36 | 42 | 42 | 42 | 42 | 39 | 42 | 42 | 45 | 45 | 42 | 42 | 39 | 39 | 42 | 42 | 39 | 42 | 39 | 36 | 39 | 39 | 39 | 39 | 39 | 39 | 39 | 39 | 39 | 39 | 39 | 42 | 39 | 42 | 42 | 51 | 54 | 54 | 60 | 57 | 57 | 51 | 54 | 51 | 45 | 48 | 45 | 48 | 51 | 48 | 51 | 45 | 48 | 45 | 48 | 51 | 51 | 54 | 51 | 48 | 51 | 48 | 48 | 54 | 57 | 63 | 54 | 51 | 60 | 51 | 51 | 51 | 51 | 45 | 48 | 48 | 48 | 45 | 45 | 48 | 45 | 48 | 45 | 48 | 45 | 48 | 45 | 48 | 51 | 51 | 42 | 42 | 42 | 42 | 39 | 42 | 42 | 42 | 45 | 42 | 42 | 45 | 45 | 45 | 45 | 42 | 42 | 42 | 39 | 33 | 36 | 36 | 33 | 39 | 36 | 36 | 33 | 36 | 39 | 39 | 36 | 36 | 36 | 39 | 36 | 36 | 36 | 36 | 36 | 33 | 36 | 33 | 36 | 36 | 33 | 39 | 36 | 36 | 36 | 33 | 36 | 36 | 36 | 33 | 36 | 36 | 36 | 36 | 36 | 36 | 36 | 33 | 36 | 33 | 36 | 39 | 39 | 42 | 39 | 42 | 42 | 42 | 39 | 42 | 39 | 42 | 36 | 36 | 33 | 39 | 42 | 42 | 42 | 42 | 39 | 45 | 42 | 48 | 45 | 48 | 45
8 | 53.9 | 54.4 | 54 | 53.3 | 55.2 | 51 | 58.8 | 56.9 | 54.5 | 53.7 | 53.8 | 51.8 | 51.3 | 49.6 | 52.4 | 51.5 | 45.8 | 37.4 | 42.8 | 51.6 | 49.4 | 42 | 43.7 | 54.8 | 52.7 | 56.6 | 56 | 56.6 | 60.9 | 83.6 | 88.1 | 88.7 | 93.7 | 95 | 107 | 106 | 112 | 118.4 | 121.3 | 125.1 | 130.5 | 135.6 | 138.1 | 140.2 | 135.8 | 131.9 | 128.4 | 126.1 | 114.3 | 111 | 108.2 | 101.2 | 111 | 107.2 | 97 | 93.4 | 107.2 | 125.6 | 124.3 | 121.6 | 117 | 118.9 | 119 | 114.2 | 116.8 | 114.6 | 112.2 | 105 | 106.4 | 116.3 | 112.8 | 109.9 | 108.8 | 112.5 | 105.3 | 94.6 | 77.3 | 72.3 | 72.6 | 63.9 | 52.3 | 43.5 | 44.7 | 52.8 | 61.4 | 58.6 | 45.2 | 44.7 | 42.3 | 61.6 | 58 | 57.3 | 55.7 | 55.5 | 57.5 | 51.4 | 50.9 | 52.6 | 54.3 | 54.2 | 51.4 | 49 | 56.1 | 56 | 55.1 | 54.9 | 53 | 52.1 | 50.3 | 49.8 | 52.2 | 52.7 | 48.8 | 40.4 | 46 | 51.4 | 48.9 | 43.8 | 47 | 54 | 53.4 | 55.6 | 54.6 | 53 | 54.8 | 50.6 | 50.1 | 44.9 | 45 | 43.4 | 50.4 | 47.2 | 49 | 49.8 | 49 | 49.9 | 51.8 | 52.1 | 52.2 | 51.6 | 48.7 | 51 | 50.6 | 48.8 | 40.4 | 40.3 | 43.6 | 48.3 | 55 | 53.9 | 48.4 | 43.9 | 43.9 | 55.2 | 56 | 55.2 | 52.8 | 54.6 | 54.9 | 51.9 | 53.6 | 52.8 | 52.7 | 56.2 | 53.3 | 52.7 | 53.7 | 52.6 | 53.6 | 57.9 | 54.6 | 55.8 | 52.7 | 53.6 | 58.6 | 55.2 | 48.1 | 42.1 | 44.2 | 48.6 | 54.2 | 53.9 | 44.7 | 43.5 | 41.7 | 55.6 | 54.5 | 55 | 54.5 | 53.7 | 55.6 | 49.5
9 | 75.6 | 72 | 72 | 68.4 | 68.4 | 68.4 | 68.4 | 68.4 | 64.8 | 64.8 | 64.8 | 64.8 | 64.8 | 64.8 | 64.8 | 64.8 | 64.8 | 64.8 | 64.8 | 64.8 | 64.8 | 64.8 | 68.4 | 68.4 | 72 | 75.6 | 79.2 | 82.8 | 86.4 | 90 | 93.6 | 97.2 | 100.8 | 108 | 108 | 111.6 | 115.2 | 115.2 | 115.2 | 118.8 | 122.4 | 118.8 | 118.8 | 122.4 | 122.4 | 122.4 | 122.4 | 122.4 | 118.8 | 118.8 | 115.2 | 115.2 | 115.2 | 115.2 | 115.2 | 115.2 | 115.2 | 115.2 | 115.2 | 115.2 | 111.6 | 111.6 | 111.6 | 111.6 | 111.6 | 111.6 | 111.6 | 111.6 | 111.6 | 115.2 | 115.2 | 115.2 | 115.2 | 115.2 | 115.2 | 111.6 | 115.2 | 111.6 | 108 | 108 | 104.4 | 104.4 | 104.4 | 100.8 | 100.8 | 100.8 | 97.2 | 97.2 | 93.6 | 90 | 86.4 | 86.4 | 82.8 | 82.8 | 75.6 | 75.6 | 36.61 | 34.87 | 34.87 | 33.12 | 33.12 | 33.12 | 33.12 | 33.12 | 31.39 | 31.39 | 31.39 | 31.39 | 31.39 | 31.39 | 31.39 | 31.39 | 31.39 | 31.39 | 31.39 | 31.39 | 31.39 | 31.39 | 33.12 | 33.12 | 34.87 | 36.61 | 38.36 | 40.1 | 41.85 | 43.59 | 45.33 | 47.07 | 48.82 | 52.31 | 52.31 | 54.05 | 55.8 | 55.8 | 55.8 | 57.54 | 59.28 | 57.54 | 57.54 | 59.28 | 59.28 | 59.28 | 59.28 | 59.28 | 57.54 | 57.54 | 55.8 | 55.8 | 55.8 | 55.8 | 55.8 | 55.8 | 55.8 | 55.8 | 55.8 | 55.8 | 54.05 | 54.05 | 54.05 | 54.05 | 54.05 | 54.05 | 54.05 | 54.05 | 54.05 | 55.8 | 55.8 | 55.8 | 55.8 | 55.8 | 55.8 | 54.05 | 55.8 | 54.05 | 52.31 | 52.31 | 50.56 | 50.56 | 50.56 | 48.82 | 48.82 | 48.82 | 47.07 | 47.07 | 45.33 | 43.59 | 41.85 | 41.85 | 40.1 | 40.1 | 36.61 | 36.61
10 | 12.6 | 12.6 | 12.6 | 11.4 | 12 | 10.8 | 10.8 | 10.2 | 10.8 | 10.8 | 11.4 | 10.8 | 12 | 12 | 11.4 | 10.2 | 10.2 | 10.8 | 10.8 | 10.8 | 10.2 | 10.8 | 10.8 | 10.8 | 10.2 | 6 | 4.8 | 4.8 | 6 | 4.8 | 5.4 | 5.4 | 5.4 | 5.4 | 5.4 | 5.4 | 5.4 | 6 | 6.6 | 6 | 6.6 | 6.6 | 6 | 6.6 | 6.6 | 6.6 | 6 | 6.6 | 6.6 | 7.2 | 6.6 | 6.6 | 6.6 | 7.2 | 7.2 | 7.8 | 7.8 | 7.8 | 7.8 | 7.8 | 7.8 | 7.8 | 7.8 | 7.8 | 7.8 | 7.8 | 9 | 8.4 | 8.4 | 8.4 | 9 | 7.8 | 9 | 9 | 7.8 | 8.4 | 7.8 | 7.8 | 8.4 | 7.8 | 8.4 | 7.2 | 8.4 | 12.6 | 12.6 | 12.6 | 13.2 | 13.2 | 12.6 | 13.2 | 13.8 | 13.8 | 14.4 | 13.8 | 13.8 | 13.2 | -15.6 | -15 | -15 | -15.6 | -16.2 | -16.2 | -16.8 | -16.2 | -16.8 | -16.2 | -16.8 | -16.2 | -16.2 | -16.2 | -16.8 | -16.8 | -16.2 | -16.8 | -16.2 | -16.8 | -16.8 | -17.4 | -15.6 | -15.6 | -15.6 | -16.2 | -15.6 | -15 | -15 | -15 | -15 | -16.2 | -15 | -15.6 | -15 | -15 | -15 | -15.6 | -15.6 | -15.6 | -15.6 | -15 | -15.6 | -15.6 | -16.2 | -15.6 | -16.2 | -15.6 | -15.6 | -15.6 | -15.6 | -15 | -15.6 | -15 | -15 | -15.6 | -15.6 | -15.6 | -15.6 | -15.6 | -15.6 | -15 | -15.6 | -15 | -15.6 | -15.6 | -16.2 | -15.6 | -16.2 | -15.6 | -15 | -15 | -14.4 | -15 | -15 | -13.8 | -15.6 | -15 | -15 | -15 | -15 | -15.6 | -16.2 | -16.8 | -17.4 | -16.8 | -16.2 | -16.8 | -16.2 | -16.2 | -16.2 | -15.6 | -15.6 | -15 | -15 | -16.2
11 | 303.2 | 303 | 300 | 299.8 | 297.4 | 297 | 296 | 299.6 | 293 | 298.6 | 293.6 | 297.2 | 289.8 | 297 | 291.4 | 292.2 | 294.2 | 298.2 | 290 | 295.6 | 306.6 | 311.8 | 332.6 | 315 | 315.6 | 312.4 | 314.6 | 339.8 | 340.6 | 340.6 | 314.8 | 340.2 | 339.4 | 322.2 | 319 | 327.8 | 325.6 | 329 | 329 | 330.6 | 335.8 | 334.4 | 331.6 | 336 | 329.8 | 334.8 | 334.2 | 335.6 | 353.2 | 338.8 | 336.2 | 333 | 332.2 | 351.8 | 351.6 | 347.2 | 353.8 | 367.4 | 364.8 | 369.8 | 368.2 | 363.6 | 369 | 369.4 | 369.2 | 376.4 | 372.8 | 371 | 367.8 | 365.8 | 363.8 | 366 | 368.2 | 367 | 368.8 | 364.8 | 367.8 | 363.6 | 365 | 361.6 | 355.6 | 325.8 | 320.6 | 324 | 333.8 | 338.2 | 337.4 | 338 | 329.8 | 333.4 | 331.6 | 330.6 | 324.4 | 320.6 | 314 | 308.8 | 57.47 | 55.9 | 55.1 | 55.52 | 51.92 | 53.12 | 50.92 | 53.92 | 48.35 | 53.75 | 50.15 | 53.15 | 47.75 | 53.75 | 49.75 | 50.15 | 50.75 | 53.55 | 47.55 | 53.35 | 47.15 | 47.55 | 54.72 | 56.32 | 55.5 | 51.87 | 53.45 | 70.42 | 74 | 63.97 | 57.55 | 70.52 | 82.5 | 65.45 | 64.05 | 68.02 | 67.8 | 69.4 | 68.2 | 69.17 | 69.75 | 70.77 | 69.57 | 71.55 | 67.35 | 67.95 | 66.95 | 70.95 | 72.37 | 71.97 | 71.6 | 71.4 | 66.6 | 71.6 | 71.4 | 70.2 | 70.6 | 83.6 | 76.2 | 77.4 | 77.22 | 75.62 | 76.02 | 77.02 | 78.22 | 81.22 | 80.82 | 79.22 | 77.82 | 76.4 | 76.8 | 76.8 | 79.6 | 79 | 78.6 | 77.82 | 76.8 | 75.42 | 77.05 | 76.05 | 74.27 | 71.87 | 64.87 | 66.1 | 73.7 | 75.5 | 73.52 | 72.92 | 70.15 | 71.77 | 71.6 | 72.8 | 70.82 | 71.42 | 65.87 | 61.67
12 | 6 | 3 | 6 | 3 | 6 | 3 | 3 | 6 | 3 | 6 | 3 | 3 | 6 | 3 | 3 | 6 | 3 | 6 | 3 | 3 | 6 | 3 | 6 | 3 | 3 | 6 | 3 | 6 | 3 | 6 | 3 | 3 | 6 | 3 | 6 | 3 | 3 | 6 | 3 | 6 | 3 | 3 | 6 | 3 | 6 | 3 | 3 | 6 | 3 | 6 | 3 | 3 | 6 | 3 | 6 | 3 | 3 | 6 | 3 | 6 | 3 | 3 | 6 | 3 | 6 | 3 | 3 | 6 | 3 | 6 | 3 | 3 | 6 | 3 | 6 | 3 | 6 | 3 | 3 | 6 | 3 | 6 | 3 | 3 | 6 | 3 | 6 | 3 | 3 | 6 | 3 | 3 | 6 | 3 | 6 | 3 | 3 | 6 | 6 | 3 | 6 | 3 | 6 | 3 | 6 | 3 | 3 | 6 | 3 | 6 | 3 | 6 | 3 | 6 | 3 | 6 | 3 | 6 | 3 | 6 | 3 | 6 | 3 | 6 | 3 | 6 | 3 | 6 | 3 | 6 | 6 | 3 | 6 | 3 | 6 | 3 | 6 | 3 | 6 | 3 | 6 | 3 | 6 | 3 | 6 | 3 | 6 | 3 | 6 | 3 | 6 | 3 | 6 | 3 | 6 | 3 | 6 | 3 | 6 | 3 | 6 | 3 | 3 | 6 | 3 | 6 | 3 | 6 | 6 | 3 | 6 | 3 | 6 | 3 | 6 | 6 | 3 | 6 | 3 | 6 | 3 | 3 | 6 | 3 | 6 | 3 | 6 | 3 | 6 | 3 | 6 | 3
13 | 52.5 | 50 | 50 | 47.5 | 47.5 | 47.5 | 47.5 | 47.5 | 45 | 45 | 45 | 45 | 45 | 45 | 45 | 45 | 45 | 45 | 45 | 45 | 45 | 45 | 47.5 | 47.5 | 50 | 52.5 | 55 | 57.5 | 60 | 62.5 | 65 | 67.5 | 70 | 75 | 75 | 77.5 | 80 | 80 | 80 | 82.5 | 85 | 82.5 | 82.5 | 85 | 85 | 85 | 85 | 85 | 82.5 | 82.5 | 80 | 80 | 80 | 80 | 80 | 80 | 80 | 80 | 80 | 80 | 77.5 | 77.5 | 77.5 | 77.5 | 77.5 | 77.5 | 77.5 | 77.5 | 77.5 | 80 | 80 | 80 | 80 | 80 | 80 | 77.5 | 80 | 77.5 | 75 | 75 | 72.5 | 72.5 | 72.5 | 70 | 70 | 70 | 67.5 | 67.5 | 65 | 62.5 | 60 | 60 | 57.5 | 57.5 | 52.5 | 52.5 | 25.43 | 24.22 | 24.22 | 23.01 | 23.01 | 23.01 | 23.01 | 23.01 | 21.79 | 21.79 | 21.79 | 21.79 | 21.79 | 21.79 | 21.79 | 21.79 | 21.79 | 21.79 | 21.79 | 21.79 | 21.79 | 21.79 | 23.01 | 23.01 | 24.22 | 25.43 | 26.64 | 27.85 | 29.06 | 30.27 | 31.48 | 32.69 | 33.9 | 36.32 | 36.32 | 37.53 | 38.75 | 38.75 | 38.75 | 39.96 | 41.17 | 39.96 | 39.96 | 41.17 | 41.17 | 41.17 | 41.17 | 41.17 | 39.96 | 39.96 | 38.75 | 38.75 | 38.75 | 38.75 | 38.75 | 38.75 | 38.75 | 38.75 | 38.75 | 38.75 | 37.53 | 37.53 | 37.53 | 37.53 | 37.53 | 37.53 | 37.53 | 37.53 | 37.53 | 38.75 | 38.75 | 38.75 | 38.75 | 38.75 | 38.75 | 37.53 | 38.75 | 37.53 | 36.32 | 36.32 | 35.11 | 35.11 | 35.11 | 33.9 | 33.9 | 33.9 | 32.69 | 32.69 | 31.48 | 30.27 | 29.06 | 29.06 | 27.85 | 27.85 | 25.43 | 25.43
14 | 4.2 | 3.9 | 4.2 | 4.2 | 3.9 | 3.9 | 4.2 | 3.9 | 4.2 | 3.9 | 4.2 | 4.2 | 3.9 | 4.2 | 3.9 | 3.9 | 3.9 | 4.2 | 3.9 | 3.9 | 4.2 | 4.2 | 4.2 | 4.2 | 4.2 | 3.9 | 4.2 | 3.9 | 4.5 | 4.2 | 3.9 | 4.8 | 4.2 | 3.9 | 4.2 | 3.9 | 4.2 | 3.9 | 3.9 | 3.9 | 3.9 | 4.2 | 4.2 | 3.9 | 4.2 | 3.9 | 3.9 | 4.2 | 3.9 | 3.9 | 4.2 | 3.9 | 4.2 | 4.2 | 3.9 | 4.2 | 3.9 | 3.9 | 4.5 | 3.9 | 3.9 | 4.2 | 3.9 | 3.9 | 4.2 | 3.9 | 3.9 | 3.9 | 4.2 | 3.9 | 4.2 | 4.2 | 4.2 | 4.5 | 4.2 | 4.5 | 4.2 | 4.2 | 3.9 | 4.8 | 4.5 | 4.2 | 4.2 | 3.9 | 4.2 | 3.9 | 4.5 | 3.6 | 4.2 | 4.2 | 3.9 | 3.9 | 4.2 | 3.9 | 4.2 | 3.9 | 3.9 | 3.9 | 3.9 | 3.6 | 3.6 | 3.6 | 3.3 | 3.3 | 3.6 | 3.3 | 3.3 | 3.6 | 3.3 | 3.3 | 3.3 | 3 | 3.6 | 3.6 | 3.3 | 3.3 | 3.6 | 3.3 | 3.9 | 3.9 | 3.6 | 3.6 | 3.6 | 3.6 | 3.9 | 3.6 | 3.6 | 3.3 | 3.6 | 3.6 | 3.3 | 3.9 | 3.6 | 3.3 | 3.6 | 3.3 | 3.6 | 3.3 | 3.3 | 3.3 | 3.3 | 3.3 | 3.6 | 3.3 | 3.3 | 3.3 | 3.6 | 3.6 | 3.3 | 3.6 | 3.6 | 3.3 | 3.6 | 3.3 | 3.6 | 3.3 | 3.3 | 3.6 | 3.6 | 3 | 3.6 | 3.3 | 3 | 3.3 | 3.3 | 3.6 | 3.6 | 3.9 | 3.9 | 3.9 | 3.9 | 3.9 | 3.6 | 3.9 | 3.9 | 3.6 | 3.9 | 3.6 | 3.3 | 3.3 | 3.3 | 3.3 | 3.6 | 3 | 3 | 3.6 | 3 | 3.3 | 3.9 | 3.9 | 3.6 | 3.6
15 | 174.6 | 170.6 | 176.6 | 178 | 165.4 | 165.4 | 165.4 | 165.4 | 161.4 | 161.4 | 165.6 | 173.4 | 169.2 | 162 | 168 | 174 | 174 | 172.8 | 169.8 | 166.8 | 163.8 | 161.4 | 164.2 | 173.8 | 175.4 | 172.2 | 176.2 | 180.8 | 185.4 | 190.6 | 197 | 199.2 | 203.8 | 211.8 | 213 | 216.4 | 219.8 | 221.6 | 222.8 | 231.6 | 227.2 | 225.6 | 234.6 | 226.6 | 226.6 | 226.6 | 229 | 226.6 | 222.6 | 223.8 | 219.2 | 219.2 | 218.6 | 219.2 | 219.2 | 219.8 | 218.6 | 221.6 | 224.6 | 231.2 | 215.8 | 215.2 | 217 | 215.2 | 215.2 | 214 | 214 | 215.2 | 215.2 | 220.4 | 219.2 | 219.8 | 219.8 | 219.8 | 221 | 215.8 | 218.6 | 214.6 | 211.8 | 212.4 | 206 | 206 | 206.6 | 204.4 | 203.8 | 203.2 | 198.6 | 198.6 | 194 | 190 | 186 | 186 | 180.8 | 181.4 | 178.2 | 186 | 44.88 | 42.95 | 48.35 | 49.41 | 40.41 | 40.41 | 39.81 | 40.41 | 37.87 | 38.47 | 41.47 | 48.07 | 44.47 | 37.87 | 43.27 | 48.07 | 47.47 | 48.07 | 45.07 | 42.67 | 40.87 | 37.87 | 40.41 | 48.21 | 47.75 | 44.28 | 46.22 | 48.16 | 50.09 | 52.03 | 55.17 | 55.91 | 57.84 | 62.32 | 62.92 | 64.86 | 66.79 | 67.39 | 68.59 | 73.53 | 70.67 | 70.53 | 76.53 | 68.87 | 68.87 | 68.87 | 69.47 | 68.87 | 66.93 | 67.53 | 64.99 | 64.99 | 64.99 | 64.99 | 65.59 | 64.99 | 64.99 | 67.39 | 69.79 | 74.59 | 63.66 | 63.06 | 64.26 | 63.06 | 64.26 | 63.06 | 63.06 | 63.06 | 63.06 | 66.19 | 65.59 | 66.19 | 66.19 | 66.19 | 66.19 | 64.86 | 65.59 | 62.46 | 62.92 | 62.32 | 59.78 | 58.58 | 59.78 | 58.44 | 57.24 | 57.24 | 55.31 | 55.31 | 52.17 | 51.43 | 48.89 | 49.49 | 47.56 | 48.16 | 47.88 | 53.88
16 | 105 | 100 | 100 | 95 | 95 | 95 | 95 | 95 | 90 | 90 | 90 | 90 | 90 | 90 | 90 | 90 | 90 | 90 | 90 | 90 | 90 | 90 | 95 | 95 | 100 | 105 | 110 | 115 | 120 | 125 | 130 | 135 | 140 | 150 | 150 | 155 | 160 | 160 | 160 | 165 | 170 | 165 | 165 | 170 | 170 | 170 | 170 | 170 | 165 | 165 | 160 | 160 | 160 | 160 | 160 | 160 | 160 | 160 | 160 | 160 | 155 | 155 | 155 | 155 | 155 | 155 | 155 | 155 | 155 | 160 | 160 | 160 | 160 | 160 | 160 | 155 | 160 | 155 | 150 | 150 | 145 | 145 | 145 | 140 | 140 | 140 | 135 | 135 | 130 | 125 | 120 | 120 | 115 | 115 | 105 | 105 | 50.86 | 48.44 | 48.44 | 46.02 | 46.02 | 46.02 | 46.02 | 46.02 | 43.58 | 43.58 | 43.58 | 43.58 | 43.58 | 43.58 | 43.58 | 43.58 | 43.58 | 43.58 | 43.58 | 43.58 | 43.58 | 43.58 | 46.02 | 46.02 | 48.44 | 50.86 | 53.28 | 55.7 | 58.12 | 60.54 | 62.96 | 65.38 | 67.8 | 72.64 | 72.64 | 75.06 | 77.5 | 77.5 | 77.5 | 79.92 | 82.34 | 79.92 | 79.92 | 82.34 | 82.34 | 82.34 | 82.34 | 82.34 | 79.92 | 79.92 | 77.5 | 77.5 | 77.5 | 77.5 | 77.5 | 77.5 | 77.5 | 77.5 | 77.5 | 77.5 | 75.06 | 75.06 | 75.06 | 75.06 | 75.06 | 75.06 | 75.06 | 75.06 | 75.06 | 77.5 | 77.5 | 77.5 | 77.5 | 77.5 | 77.5 | 75.06 | 77.5 | 75.06 | 72.64 | 72.64 | 70.22 | 70.22 | 70.22 | 67.8 | 67.8 | 67.8 | 65.38 | 65.38 | 62.96 | 60.54 | 58.12 | 58.12 | 55.7 | 55.7 | 50.86 | 50.86
17 | 52.5 | 50 | 50 | 47.5 | 47.5 | 47.5 | 47.5 | 47.5 | 45 | 45 | 45 | 45 | 45 | 45 | 45 | 45 | 45 | 45 | 45 | 45 | 45 | 45 | 47.5 | 47.5 | 50 | 52.5 | 55 | 57.5 | 60 | 62.5 | 65 | 67.5 | 70 | 75 | 75 | 77.5 | 80 | 80 | 80 | 82.5 | 85 | 82.5 | 82.5 | 85 | 85 | 85 | 85 | 85 | 82.5 | 82.5 | 80 | 80 | 80 | 80 | 80 | 80 | 80 | 80 | 80 | 80 | 77.5 | 77.5 | 77.5 | 77.5 | 77.5 | 77.5 | 77.5 | 77.5 | 77.5 | 80 | 80 | 80 | 80 | 80 | 80 | 77.5 | 80 | 77.5 | 75 | 75 | 72.5 | 72.5 | 72.5 | 70 | 70 | 70 | 67.5 | 67.5 | 65 | 62.5 | 60 | 60 | 57.5 | 57.5 | 52.5 | 52.5 | 25.43 | 24.22 | 24.22 | 23.01 | 23.01 | 23.01 | 23.01 | 23.01 | 21.79 | 21.79 | 21.79 | 21.79 | 21.79 | 21.79 | 21.79 | 21.79 | 21.79 | 21.79 | 21.79 | 21.79 | 21.79 | 21.79 | 23.01 | 23.01 | 24.22 | 25.43 | 26.64 | 27.85 | 29.06 | 30.27 | 31.48 | 32.69 | 33.9 | 36.32 | 36.32 | 37.53 | 38.75 | 38.75 | 38.75 | 39.96 | 41.17 | 39.96 | 39.96 | 41.17 | 41.17 | 41.17 | 41.17 | 41.17 | 39.96 | 39.96 | 38.75 | 38.75 | 38.75 | 38.75 | 38.75 | 38.75 | 38.75 | 38.75 | 38.75 | 38.75 | 37.53 | 37.53 | 37.53 | 37.53 | 37.53 | 37.53 | 37.53 | 37.53 | 37.53 | 38.75 | 38.75 | 38.75 | 38.75 | 38.75 | 38.75 | 37.53 | 38.75 | 37.53 | 36.32 | 36.32 | 35.11 | 35.11 | 35.11 | 33.9 | 33.9 | 33.9 | 32.69 | 32.69 | 31.48 | 30.27 | 29.06 | 29.06 | 27.85 | 27.85 | 25.43 | 25.43
18 | 52.5 | 50 | 50 | 47.5 | 47.5 | 47.5 | 47.5 | 47.5 | 45 | 45 | 45 | 45 | 45 | 45 | 45 | 45 | 45 | 45 | 45 | 45 | 45 | 45 | 47.5 | 47.5 | 50 | 52.5 | 55 | 57.5 | 60 | 62.5 | 65 | 67.5 | 70 | 75 | 75 | 77.5 | 80 | 80 | 80 | 82.5 | 85 | 82.5 | 82.5 | 85 | 85 | 85 | 85 | 85 | 82.5 | 82.5 | 80 | 80 | 80 | 80 | 80 | 80 | 80 | 80 | 80 | 80 | 77.5 | 77.5 | 77.5 | 77.5 | 77.5 | 77.5 | 77.5 | 77.5 | 77.5 | 80 | 80 | 80 | 80 | 80 | 80 | 77.5 | 80 | 77.5 | 75 | 75 | 72.5 | 72.5 | 72.5 | 70 | 70 | 70 | 67.5 | 67.5 | 65 | 62.5 | 60 | 60 | 57.5 | 57.5 | 52.5 | 52.5 | 25.43 | 24.22 | 24.22 | 23.01 | 23.01 | 23.01 | 23.01 | 23.01 | 21.79 | 21.79 | 21.79 | 21.79 | 21.79 | 21.79 | 21.79 | 21.79 | 21.79 | 21.79 | 21.79 | 21.79 | 21.79 | 21.79 | 23.01 | 23.01 | 24.22 | 25.43 | 26.64 | 27.85 | 29.06 | 30.27 | 31.48 | 32.69 | 33.9 | 36.32 | 36.32 | 37.53 | 38.75 | 38.75 | 38.75 | 39.96 | 41.17 | 39.96 | 39.96 | 41.17 | 41.17 | 41.17 | 41.17 | 41.17 | 39.96 | 39.96 | 38.75 | 38.75 | 38.75 | 38.75 | 38.75 | 38.75 | 38.75 | 38.75 | 38.75 | 38.75 | 37.53 | 37.53 | 37.53 | 37.53 | 37.53 | 37.53 | 37.53 | 37.53 | 37.53 | 38.75 | 38.75 | 38.75 | 38.75 | 38.75 | 38.75 | 37.53 | 38.75 | 37.53 | 36.32 | 36.32 | 35.11 | 35.11 | 35.11 | 33.9 | 33.9 | 33.9 | 32.69 | 32.69 | 31.48 | 30.27 | 29.06 | 29.06 | 27.85 | 27.85 | 25.43 | 25.43
19 | 136.5 | 130 | 130 | 123.5 | 123.5 | 123.5 | 123.5 | 123.5 | 117 | 117 | 117 | 117 | 117 | 117 | 117 | 117 | 117 | 117 | 117 | 117 | 117 | 117 | 123.5 | 123.5 | 130 | 136.5 | 143 | 149.5 | 156 | 162.5 | 169 | 175.5 | 182 | 195 | 195 | 201.5 | 208 | 208 | 208 | 214.5 | 221 | 214.5 | 214.5 | 221 | 221 | 221 | 221 | 221 | 214.5 | 214.5 | 208 | 208 | 208 | 208 | 208 | 208 | 208 | 208 | 208 | 208 | 201.5 | 201.5 | 201.5 | 201.5 | 201.5 | 201.5 | 201.5 | 201.5 | 201.5 | 208 | 208 | 208 | 208 | 208 | 208 | 201.5 | 208 | 201.5 | 195 | 195 | 188.5 | 188.5 | 188.5 | 182 | 182 | 182 | 175.5 | 175.5 | 169 | 162.5 | 156 | 156 | 149.5 | 149.5 | 136.5 | 136.5 | 66.11 | 62.97 | 62.97 | 59.82 | 59.82 | 59.82 | 59.82 | 59.82 | 56.66 | 56.66 | 56.66 | 56.66 | 56.66 | 56.66 | 56.66 | 56.66 | 56.66 | 56.66 | 56.66 | 56.66 | 56.66 | 56.66 | 59.82 | 59.82 | 62.97 | 66.11 | 69.26 | 72.41 | 75.55 | 78.7 | 81.85 | 85 | 88.14 | 94.44 | 94.44 | 97.59 | 100.74 | 100.74 | 100.74 | 103.89 | 107.04 | 103.89 | 103.89 | 107.04 | 107.04 | 107.04 | 107.04 | 107.04 | 103.89 | 103.89 | 100.74 | 100.74 | 100.74 | 100.74 | 100.74 | 100.74 | 100.74 | 100.74 | 100.74 | 100.74 | 97.59 | 97.59 | 97.59 | 97.59 | 97.59 | 97.59 | 97.59 | 97.59 | 97.59 | 100.74 | 100.74 | 100.74 | 100.74 | 100.74 | 100.74 | 97.59 | 100.74 | 97.59 | 94.44 | 94.44 | 91.29 | 91.29 | 91.29 | 88.14 | 88.14 | 88.14 | 85 | 85 | 81.85 | 78.7 | 75.55 | 75.55 | 72.41 | 72.41 | 66.11 | 66.11
20 | 72.5 | 72 | 71 | 68.6 | 45.1 | 43.7 | 48 | 43.4 | 48.5 | 44.9 | 46.3 | 48.2 | 47 | 44.4 | 47.8 | 48.2 | 47.8 | 45.6 | 44.9 | 48 | 47.5 | 47.3 | 47.8 | 44.6 | 45.4 | 47 | 46.8 | 50.9 | 97.4 | 70.1 | 65.5 | 64.6 | 66 | 65.8 | 61.7 | 55.4 | 61.4 | 63.6 | 63.4 | 63.6 | 63.4 | 63.8 | 65.3 | 65 | 65.5 | 65.3 | 65.5 | 66 | 67.2 | 69.6 | 68.4 | 69.6 | 75.6 | 76.8 | 72.5 | 68.4 | 67.7 | 70.1 | 70.3 | 69.8 | 68.2 | 67 | 69.4 | 78.2 | 93.6 | 91.7 | 90.7 | 91.9 | 91.9 | 91.7 | 91.7 | 91.4 | 91.4 | 93.8 | 93.1 | 92.9 | 94.6 | 95.8 | 95.8 | 98.4 | 102.2 | 101.3 | 102.2 | 101.8 | 98.6 | 98.4 | 100.8 | 98.2 | 96.5 | 96.5 | 91.4 | 88.1 | 87.6 | 90.7 | 95.8 | 83.5 | 42 | 41.3 | 41.8 | 39.4 | 15.4 | 15.1 | 19.4 | 14.4 | 19.9 | 16.6 | 18 | 19.9 | 18.7 | 16.1 | 20.2 | 20.2 | 20.4 | 17.8 | 17.3 | 20.2 | 19.7 | 19.2 | 20.9 | 17.8 | 18.2 | 20.4 | 19.9 | 24 | 66.5 | 43.2 | 38.2 | 37.7 | 38.2 | 39.6 | 35.3 | 29.8 | 35.3 | 37 | 36.7 | 36.7 | 37 | 36.7 | 37.2 | 37.2 | 36.5 | 36.2 | 36.7 | 36.5 | 36.7 | 36.7 | 37.2 | 37.4 | 36.5 | 36.7 | 37 | 36.7 | 37.2 | 36.7 | 36.7 | 37.2 | 37 | 37.2 | 37.2 | 44.6 | 56.2 | 55 | 54.7 | 54.2 | 55.2 | 55.9 | 56.2 | 57.4 | 58.6 | 57.8 | 57.4 | 59 | 56.2 | 57.1 | 57.8 | 57.4 | 58.3 | 55.7 | 55.7 | 54.2 | 54.2 | 55.4 | 56.4 | 54.7 | 55 | 55.7 | 53 | 51.1 | 52.3 | 55.9 | 60.5 | 49.7
21 | 168 | 160 | 160 | 152 | 152 | 152 | 152 | 152 | 144 | 144 | 144 | 144 | 144 | 144 | 144 | 144 | 144 | 144 | 144 | 144 | 144 | 144 | 152 | 152 | 160 | 168 | 176 | 184 | 192 | 200 | 208 | 216 | 224 | 240 | 240 | 248 | 256 | 256 | 256 | 264 | 272 | 264 | 264 | 272 | 272 | 272 | 272 | 272 | 264 | 264 | 256 | 256 | 256 | 256 | 256 | 256 | 256 | 256 | 256 | 256 | 248 | 248 | 248 | 248 | 248 | 248 | 248 | 248 | 248 | 256 | 256 | 256 | 256 | 256 | 256 | 248 | 256 | 248 | 240 | 240 | 232 | 232 | 232 | 224 | 224 | 224 | 216 | 216 | 208 | 200 | 192 | 192 | 184 | 184 | 168 | 168 | 81.36 | 77.5 | 77.5 | 73.62 | 73.62 | 73.62 | 73.62 | 73.62 | 69.74 | 69.74 | 69.74 | 69.74 | 69.74 | 69.74 | 69.74 | 69.74 | 69.74 | 69.74 | 69.74 | 69.74 | 69.74 | 69.74 | 73.62 | 73.62 | 77.5 | 81.36 | 85.24 | 89.12 | 92.98 | 96.86 | 100.74 | 104.62 | 108.48 | 116.24 | 116.24 | 120.12 | 123.98 | 123.98 | 123.98 | 127.86 | 131.74 | 127.86 | 127.86 | 131.74 | 131.74 | 131.74 | 131.74 | 131.74 | 127.86 | 127.86 | 123.98 | 123.98 | 123.98 | 123.98 | 123.98 | 123.98 | 123.98 | 123.98 | 123.98 | 123.98 | 120.12 | 120.12 | 120.12 | 120.12 | 120.12 | 120.12 | 120.12 | 120.12 | 120.12 | 123.98 | 123.98 | 123.98 | 123.98 | 123.98 | 123.98 | 120.12 | 123.98 | 120.12 | 116.24 | 116.24 | 112.36 | 112.36 | 112.36 | 108.48 | 108.48 | 108.48 | 104.62 | 104.62 | 100.74 | 96.86 | 92.98 | 92.98 | 89.12 | 89.12 | 81.36 | 81.36
22 | 84 | 80 | 80 | 76 | 76 | 76 | 76 | 76 | 72 | 72 | 72 | 72 | 72 | 72 | 72 | 72 | 72 | 72 | 72 | 72 | 72 | 72 | 76 | 76 | 80 | 84 | 88 | 92 | 96 | 100 | 104 | 108 | 112 | 120 | 120 | 124 | 128 | 128 | 128 | 132 | 136 | 132 | 132 | 136 | 136 | 136 | 136 | 136 | 132 | 132 | 128 | 128 | 128 | 128 | 128 | 128 | 128 | 128 | 128 | 128 | 124 | 124 | 124 | 124 | 124 | 124 | 124 | 124 | 124 | 128 | 128 | 128 | 128 | 128 | 128 | 124 | 128 | 124 | 120 | 120 | 116 | 116 | 116 | 112 | 112 | 112 | 108 | 108 | 104 | 100 | 96 | 96 | 92 | 92 | 84 | 84 | 40.68 | 38.75 | 38.75 | 36.81 | 36.81 | 36.81 | 36.81 | 36.81 | 34.87 | 34.87 | 34.87 | 34.87 | 34.87 | 34.87 | 34.87 | 34.87 | 34.87 | 34.87 | 34.87 | 34.87 | 34.87 | 34.87 | 36.81 | 36.81 | 38.75 | 40.68 | 42.62 | 44.56 | 46.49 | 48.43 | 50.37 | 52.31 | 54.24 | 58.12 | 58.12 | 60.06 | 61.99 | 61.99 | 61.99 | 63.93 | 65.87 | 63.93 | 63.93 | 65.87 | 65.87 | 65.87 | 65.87 | 65.87 | 63.93 | 63.93 | 61.99 | 61.99 | 61.99 | 61.99 | 61.99 | 61.99 | 61.99 | 61.99 | 61.99 | 61.99 | 60.06 | 60.06 | 60.06 | 60.06 | 60.06 | 60.06 | 60.06 | 60.06 | 60.06 | 61.99 | 61.99 | 61.99 | 61.99 | 61.99 | 61.99 | 60.06 | 61.99 | 60.06 | 58.12 | 58.12 | 56.18 | 56.18 | 56.18 | 54.24 | 54.24 | 54.24 | 52.31 | 52.31 | 50.37 | 48.43 | 46.49 | 46.49 | 44.56 | 44.56 | 40.68 | 40.68
23 | 180 | 180.5 | 174.5 | 173.5 | 172 | 175 | 169 | 173.5 | 166.5 | 169.5 | 166.5 | 168 | 166.5 | 166.5 | 166.5 | 168 | 166.5 | 169.5 | 165 | 169.5 | 166.5 | 168 | 169 | 175 | 173 | 169.5 | 172 | 177.5 | 178.5 | 187 | 188 | 193.5 | 196 | 208.5 | 207 | 215.5 | 216.5 | 219.5 | 218 | 223.5 | 224.5 | 225 | 223.5 | 230.5 | 229 | 232 | 229 | 230.5 | 226.5 | 228 | 222.5 | 224 | 221 | 225.5 | 224 | 227 | 224 | 228.5 | 227 | 228.5 | 224.5 | 223 | 223 | 229 | 223 | 224.5 | 224.5 | 223 | 220 | 225.5 | 222.5 | 227 | 225.5 | 225.5 | 222.5 | 220 | 224 | 218.5 | 216 | 216 | 210.5 | 212 | 216.5 | 217 | 217 | 215.5 | 214.5 | 214.5 | 209 | 203.5 | 199.5 | 198 | 194 | 192.5 | 186 | 186 | 87.18 | 86.75 | 85.25 | 86.31 | 83.31 | 86.31 | 78.81 | 81.81 | 78.37 | 81.37 | 76.87 | 79.87 | 79.87 | 78.37 | 78.37 | 79.87 | 78.37 | 79.87 | 79.87 | 79.87 | 78.37 | 78.37 | 81.81 | 83.31 | 82.25 | 85.68 | 84.62 | 88.06 | 88.49 | 91.93 | 92.37 | 95.81 | 97.74 | 106.12 | 103.12 | 108.06 | 108.49 | 109.99 | 109.99 | 111.93 | 110.87 | 113.43 | 110.43 | 113.87 | 112.37 | 113.87 | 112.37 | 115.37 | 110.43 | 114.93 | 109.99 | 112.99 | 109.99 | 114.49 | 109.99 | 114.49 | 109.99 | 114.49 | 111.49 | 114.49 | 111.06 | 111.06 | 111.06 | 114.06 | 111.06 | 111.06 | 111.06 | 111.06 | 109.56 | 114.49 | 114.49 | 112.99 | 114.49 | 112.99 | 111.49 | 112.56 | 111.49 | 112.56 | 109.12 | 109.12 | 105.68 | 105.68 | 105.68 | 103.74 | 103.74 | 103.74 | 103.31 | 103.31 | 101.37 | 99.43 | 95.99 | 94.49 | 92.56 | 92.56 | 91.68 | 87.18
24 | 97.8 | 95.4 | 99 | 97.8 | 92.4 | 99.6 | 96 | 95.4 | 96 | 95.4 | 97.8 | 93 | 95.4 | 99 | 94.2 | 96.6 | 91.8 | 100.8 | 93 | 95.4 | 96 | 96 | 96.6 | 91.8 | 97.2 | 96 | 94.8 | 94.8 | 94.2 | 99 | 91.8 | 97.2 | 94.8 | 99 | 94.2 | 96 | 100.8 | 98.4 | 100.2 | 97.2 | 104.4 | 96 | 100.2 | 100.2 | 100.8 | 100.2 | 96.6 | 105 | 98.4 | 100.2 | 97.8 | 102 | 104.4 | 97.8 | 103.2 | 101.4 | 103.8 | 102 | 97.2 | 105 | 103.2 | 100.8 | 102.6 | 99.6 | 107.4 | 97.2 | 97.2 | 101.4 | 99.6 | 101.4 | 99 | 96 | 103.8 | 99.6 | 98.4 | 99.6 | 95.4 | 104.4 | 98.4 | 96 | 99 | 98.4 | 100.8 | 99 | 93 | 100.2 | 102 | 94.8 | 98.4 | 94.2 | 102 | 98.4 | 93.6 | 98.4 | 98.4 | 97.8 | 25.2 | 24.6 | 27.6 | 25.8 | 23.4 | 27.6 | 23.4 | 22.8 | 23.4 | 23.4 | 25.2 | 21 | 23.4 | 26.4 | 22.2 | 23.4 | 21 | 27.6 | 22.2 | 22.8 | 23.4 | 22.8 | 24 | 21.6 | 24.6 | 23.4 | 22.2 | 22.2 | 22.8 | 25.8 | 22.2 | 24.6 | 24.6 | 28.8 | 25.2 | 26.4 | 30 | 26.4 | 28.2 | 26.4 | 31.2 | 25.8 | 27.6 | 28.2 | 27.6 | 27 | 24.6 | 30.6 | 27 | 27.6 | 25.8 | 29.4 | 31.2 | 26.4 | 28.8 | 28.2 | 30 | 27.6 | 25.2 | 30.6 | 29.4 | 27 | 28.8 | 27 | 32.4 | 25.2 | 25.2 | 27 | 28.2 | 29.4 | 26.4 | 24.6 | 30 | 27.6 | 26.4 | 27.6 | 24 | 31.2 | 27 | 25.2 | 27 | 27 | 27.6 | 25.8 | 22.2 | 27 | 29.4 | 24 | 25.2 | 24 | 28.2 | 25.2 | 22.2 | 25.8 | 25.8 | 24.6
25 | 84 | 80 | 80 | 76 | 76 | 76 | 76 | 76 | 72 | 72 | 72 | 72 | 72 | 72 | 72 | 72 | 72 | 72 | 72 | 72 | 72 | 72 | 76 | 76 | 80 | 84 | 88 | 92 | 96 | 100 | 104 | 108 | 112 | 120 | 120 | 124 | 128 | 128 | 128 | 132 | 136 | 132 | 132 | 136 | 136 | 136 | 136 | 136 | 132 | 132 | 128 | 128 | 128 | 128 | 128 | 128 | 128 | 128 | 128 | 128 | 124 | 124 | 124 | 124 | 124 | 124 | 124 | 124 | 124 | 128 | 128 | 128 | 128 | 128 | 128 | 124 | 128 | 124 | 120 | 120 | 116 | 116 | 116 | 112 | 112 | 112 | 108 | 108 | 104 | 100 | 96 | 96 | 92 | 92 | 84 | 84 | 40.68 | 38.75 | 38.75 | 36.81 | 36.81 | 36.81 | 36.81 | 36.81 | 34.87 | 34.87 | 34.87 | 34.87 | 34.87 | 34.87 | 34.87 | 34.87 | 34.87 | 34.87 | 34.87 | 34.87 | 34.87 | 34.87 | 36.81 | 36.81 | 38.75 | 40.68 | 42.62 | 44.56 | 46.49 | 48.43 | 50.37 | 52.31 | 54.24 | 58.12 | 58.12 | 60.06 | 61.99 | 61.99 | 61.99 | 63.93 | 65.87 | 63.93 | 63.93 | 65.87 | 65.87 | 65.87 | 65.87 | 65.87 | 63.93 | 63.93 | 61.99 | 61.99 | 61.99 | 61.99 | 61.99 | 61.99 | 61.99 | 61.99 | 61.99 | 61.99 | 60.06 | 60.06 | 60.06 | 60.06 | 60.06 | 60.06 | 60.06 | 60.06 | 60.06 | 61.99 | 61.99 | 61.99 | 61.99 | 61.99 | 61.99 | 60.06 | 61.99 | 60.06 | 58.12 | 58.12 | 56.18 | 56.18 | 56.18 | 54.24 | 54.24 | 54.24 | 52.31 | 52.31 | 50.37 | 48.43 | 46.49 | 46.49 | 44.56 | 44.56 | 40.68 | 40.68
26 | 52.5 | 50 | 50 | 47.5 | 47.5 | 47.5 | 47.5 | 47.5 | 45 | 45 | 45 | 45 | 45 | 45 | 45 | 45 | 45 | 45 | 45 | 45 | 45 | 45 | 47.5 | 47.5 | 50 | 52.5 | 55 | 57.5 | 60 | 62.5 | 65 | 67.5 | 70 | 75 | 75 | 77.5 | 80 | 80 | 80 | 82.5 | 85 | 82.5 | 82.5 | 85 | 85 | 85 | 85 | 85 | 82.5 | 82.5 | 80 | 80 | 80 | 80 | 80 | 80 | 80 | 80 | 80 | 80 | 77.5 | 77.5 | 77.5 | 77.5 | 77.5 | 77.5 | 77.5 | 77.5 | 77.5 | 80 | 80 | 80 | 80 | 80 | 80 | 77.5 | 80 | 77.5 | 75 | 75 | 72.5 | 72.5 | 72.5 | 70 | 70 | 70 | 67.5 | 67.5 | 65 | 62.5 | 60 | 60 | 57.5 | 57.5 | 52.5 | 52.5 | 25.43 | 24.22 | 24.22 | 23.01 | 23.01 | 23.01 | 23.01 | 23.01 | 21.79 | 21.79 | 21.79 | 21.79 | 21.79 | 21.79 | 21.79 | 21.79 | 21.79 | 21.79 | 21.79 | 21.79 | 21.79 | 21.79 | 23.01 | 23.01 | 24.22 | 25.43 | 26.64 | 27.85 | 29.06 | 30.27 | 31.48 | 32.69 | 33.9 | 36.32 | 36.32 | 37.53 | 38.75 | 38.75 | 38.75 | 39.96 | 41.17 | 39.96 | 39.96 | 41.17 | 41.17 | 41.17 | 41.17 | 41.17 | 39.96 | 39.96 | 38.75 | 38.75 | 38.75 | 38.75 | 38.75 | 38.75 | 38.75 | 38.75 | 38.75 | 38.75 | 37.53 | 37.53 | 37.53 | 37.53 | 37.53 | 37.53 | 37.53 | 37.53 | 37.53 | 38.75 | 38.75 | 38.75 | 38.75 | 38.75 | 38.75 | 37.53 | 38.75 | 37.53 | 36.32 | 36.32 | 35.11 | 35.11 | 35.11 | 33.9 | 33.9 | 33.9 | 32.69 | 32.69 | 31.48 | 30.27 | 29.06 | 29.06 | 27.85 | 27.85 | 25.43 | 25.43
27 | 84 | 80 | 80 | 76 | 76 | 76 | 76 | 76 | 72 | 72 | 72 | 72 | 72 | 72 | 72 | 72 | 72 | 72 | 72 | 72 | 72 | 72 | 76 | 76 | 80 | 84 | 88 | 92 | 96 | 100 | 104 | 108 | 112 | 120 | 120 | 124 | 128 | 128 | 128 | 132 | 136 | 132 | 132 | 136 | 136 | 136 | 136 | 136 | 132 | 132 | 128 | 128 | 128 | 128 | 128 | 128 | 128 | 128 | 128 | 128 | 124 | 124 | 124 | 124 | 124 | 124 | 124 | 124 | 124 | 128 | 128 | 128 | 128 | 128 | 128 | 124 | 128 | 124 | 120 | 120 | 116 | 116 | 116 | 112 | 112 | 112 | 108 | 108 | 104 | 100 | 96 | 96 | 92 | 92 | 84 | 84 | 40.68 | 38.75 | 38.75 | 36.81 | 36.81 | 36.81 | 36.81 | 36.81 | 34.87 | 34.87 | 34.87 | 34.87 | 34.87 | 34.87 | 34.87 | 34.87 | 34.87 | 34.87 | 34.87 | 34.87 | 34.87 | 34.87 | 36.81 | 36.81 | 38.75 | 40.68 | 42.62 | 44.56 | 46.49 | 48.43 | 50.37 | 52.31 | 54.24 | 58.12 | 58.12 | 60.06 | 61.99 | 61.99 | 61.99 | 63.93 | 65.87 | 63.93 | 63.93 | 65.87 | 65.87 | 65.87 | 65.87 | 65.87 | 63.93 | 63.93 | 61.99 | 61.99 | 61.99 | 61.99 | 61.99 | 61.99 | 61.99 | 61.99 | 61.99 | 61.99 | 60.06 | 60.06 | 60.06 | 60.06 | 60.06 | 60.06 | 60.06 | 60.06 | 60.06 | 61.99 | 61.99 | 61.99 | 61.99 | 61.99 | 61.99 | 60.06 | 61.99 | 60.06 | 58.12 | 58.12 | 56.18 | 56.18 | 56.18 | 54.24 | 54.24 | 54.24 | 52.31 | 52.31 | 50.37 | 48.43 | 46.49 | 46.49 | 44.56 | 44.56 | 40.68 | 40.68
28 | 52.5 | 50 | 50 | 47.5 | 47.5 | 47.5 | 47.5 | 47.5 | 45 | 45 | 45 | 45 | 45 | 45 | 45 | 45 | 45 | 45 | 45 | 45 | 45 | 45 | 47.5 | 47.5 | 50 | 52.5 | 55 | 57.5 | 60 | 62.5 | 65 | 67.5 | 70 | 75 | 75 | 77.5 | 80 | 80 | 80 | 82.5 | 85 | 82.5 | 82.5 | 85 | 85 | 85 | 85 | 85 | 82.5 | 82.5 | 80 | 80 | 80 | 80 | 80 | 80 | 80 | 80 | 80 | 80 | 77.5 | 77.5 | 77.5 | 77.5 | 77.5 | 77.5 | 77.5 | 77.5 | 77.5 | 80 | 80 | 80 | 80 | 80 | 80 | 77.5 | 80 | 77.5 | 75 | 75 | 72.5 | 72.5 | 72.5 | 70 | 70 | 70 | 67.5 | 67.5 | 65 | 62.5 | 60 | 60 | 57.5 | 57.5 | 52.5 | 52.5 | 25.43 | 24.22 | 24.22 | 23.01 | 23.01 | 23.01 | 23.01 | 23.01 | 21.79 | 21.79 | 21.79 | 21.79 | 21.79 | 21.79 | 21.79 | 21.79 | 21.79 | 21.79 | 21.79 | 21.79 | 21.79 | 21.79 | 23.01 | 23.01 | 24.22 | 25.43 | 26.64 | 27.85 | 29.06 | 30.27 | 31.48 | 32.69 | 33.9 | 36.32 | 36.32 | 37.53 | 38.75 | 38.75 | 38.75 | 39.96 | 41.17 | 39.96 | 39.96 | 41.17 | 41.17 | 41.17 | 41.17 | 41.17 | 39.96 | 39.96 | 38.75 | 38.75 | 38.75 | 38.75 | 38.75 | 38.75 | 38.75 | 38.75 | 38.75 | 38.75 | 37.53 | 37.53 | 37.53 | 37.53 | 37.53 | 37.53 | 37.53 | 37.53 | 37.53 | 38.75 | 38.75 | 38.75 | 38.75 | 38.75 | 38.75 | 37.53 | 38.75 | 37.53 | 36.32 | 36.32 | 35.11 | 35.11 | 35.11 | 33.9 | 33.9 | 33.9 | 32.69 | 32.69 | 31.48 | 30.27 | 29.06 | 29.06 | 27.85 | 27.85 | 25.43 | 25.43
29 | 52.5 | 50 | 50 | 47.5 | 47.5 | 47.5 | 47.5 | 47.5 | 45 | 45 | 45 | 45 | 45 | 45 | 45 | 45 | 45 | 45 | 45 | 45 | 45 | 45 | 47.5 | 47.5 | 50 | 52.5 | 55 | 57.5 | 60 | 62.5 | 65 | 67.5 | 70 | 75 | 75 | 77.5 | 80 | 80 | 80 | 82.5 | 85 | 82.5 | 82.5 | 85 | 85 | 85 | 85 | 85 | 82.5 | 82.5 | 80 | 80 | 80 | 80 | 80 | 80 | 80 | 80 | 80 | 80 | 77.5 | 77.5 | 77.5 | 77.5 | 77.5 | 77.5 | 77.5 | 77.5 | 77.5 | 80 | 80 | 80 | 80 | 80 | 80 | 77.5 | 80 | 77.5 | 75 | 75 | 72.5 | 72.5 | 72.5 | 70 | 70 | 70 | 67.5 | 67.5 | 65 | 62.5 | 60 | 60 | 57.5 | 57.5 | 52.5 | 52.5 | 25.43 | 24.22 | 24.22 | 23.01 | 23.01 | 23.01 | 23.01 | 23.01 | 21.79 | 21.79 | 21.79 | 21.79 | 21.79 | 21.79 | 21.79 | 21.79 | 21.79 | 21.79 | 21.79 | 21.79 | 21.79 | 21.79 | 23.01 | 23.01 | 24.22 | 25.43 | 26.64 | 27.85 | 29.06 | 30.27 | 31.48 | 32.69 | 33.9 | 36.32 | 36.32 | 37.53 | 38.75 | 38.75 | 38.75 | 39.96 | 41.17 | 39.96 | 39.96 | 41.17 | 41.17 | 41.17 | 41.17 | 41.17 | 39.96 | 39.96 | 38.75 | 38.75 | 38.75 | 38.75 | 38.75 | 38.75 | 38.75 | 38.75 | 38.75 | 38.75 | 37.53 | 37.53 | 37.53 | 37.53 | 37.53 | 37.53 | 37.53 | 37.53 | 37.53 | 38.75 | 38.75 | 38.75 | 38.75 | 38.75 | 38.75 | 37.53 | 38.75 | 37.53 | 36.32 | 36.32 | 35.11 | 35.11 | 35.11 | 33.9 | 33.9 | 33.9 | 32.69 | 32.69 | 31.48 | 30.27 | 29.06 | 29.06 | 27.85 | 27.85 | 25.43 | 25.43
30 | 168 | 160 | 160 | 152 | 152 | 152 | 152 | 152 | 144 | 144 | 144 | 144 | 144 | 144 | 144 | 144 | 144 | 144 | 144 | 144 | 144 | 144 | 152 | 152 | 160 | 168 | 176 | 184 | 192 | 200 | 208 | 216 | 224 | 240 | 240 | 248 | 256 | 256 | 256 | 264 | 272 | 264 | 264 | 272 | 272 | 272 | 272 | 272 | 264 | 264 | 256 | 256 | 256 | 256 | 256 | 256 | 256 | 256 | 256 | 256 | 248 | 248 | 248 | 248 | 248 | 248 | 248 | 248 | 248 | 256 | 256 | 256 | 256 | 256 | 256 | 248 | 256 | 248 | 240 | 240 | 232 | 232 | 232 | 224 | 224 | 224 | 216 | 216 | 208 | 200 | 192 | 192 | 184 | 184 | 168 | 168 | 81.36 | 77.5 | 77.5 | 73.62 | 73.62 | 73.62 | 73.62 | 73.62 | 69.74 | 69.74 | 69.74 | 69.74 | 69.74 | 69.74 | 69.74 | 69.74 | 69.74 | 69.74 | 69.74 | 69.74 | 69.74 | 69.74 | 73.62 | 73.62 | 77.5 | 81.36 | 85.24 | 89.12 | 92.98 | 96.86 | 100.74 | 104.62 | 108.48 | 116.24 | 116.24 | 120.12 | 123.98 | 123.98 | 123.98 | 127.86 | 131.74 | 127.86 | 127.86 | 131.74 | 131.74 | 131.74 | 131.74 | 131.74 | 127.86 | 127.86 | 123.98 | 123.98 | 123.98 | 123.98 | 123.98 | 123.98 | 123.98 | 123.98 | 123.98 | 123.98 | 120.12 | 120.12 | 120.12 | 120.12 | 120.12 | 120.12 | 120.12 | 120.12 | 120.12 | 123.98 | 123.98 | 123.98 | 123.98 | 123.98 | 123.98 | 120.12 | 123.98 | 120.12 | 116.24 | 116.24 | 112.36 | 112.36 | 112.36 | 108.48 | 108.48 | 108.48 | 104.62 | 104.62 | 100.74 | 96.86 | 92.98 | 92.98 | 89.12 | 89.12 | 81.36 | 81.36
31 | 168 | 160 | 160 | 152 | 152 | 152 | 152 | 152 | 144 | 144 | 144 | 144 | 144 | 144 | 144 | 144 | 144 | 144 | 144 | 144 | 144 | 144 | 152 | 152 | 160 | 168 | 176 | 184 | 192 | 200 | 208 | 216 | 224 | 240 | 240 | 248 | 256 | 256 | 256 | 264 | 272 | 264 | 264 | 272 | 272 | 272 | 272 | 272 | 264 | 264 | 256 | 256 | 256 | 256 | 256 | 256 | 256 | 256 | 256 | 256 | 248 | 248 | 248 | 248 | 248 | 248 | 248 | 248 | 248 | 256 | 256 | 256 | 256 | 256 | 256 | 248 | 256 | 248 | 240 | 240 | 232 | 232 | 232 | 224 | 224 | 224 | 216 | 216 | 208 | 200 | 192 | 192 | 184 | 184 | 168 | 168 | 81.36 | 77.5 | 77.5 | 73.62 | 73.62 | 73.62 | 73.62 | 73.62 | 69.74 | 69.74 | 69.74 | 69.74 | 69.74 | 69.74 | 69.74 | 69.74 | 69.74 | 69.74 | 69.74 | 69.74 | 69.74 | 69.74 | 73.62 | 73.62 | 77.5 | 81.36 | 85.24 | 89.12 | 92.98 | 96.86 | 100.74 | 104.62 | 108.48 | 116.24 | 116.24 | 120.12 | 123.98 | 123.98 | 123.98 | 127.86 | 131.74 | 127.86 | 127.86 | 131.74 | 131.74 | 131.74 | 131.74 | 131.74 | 127.86 | 127.86 | 123.98 | 123.98 | 123.98 | 123.98 | 123.98 | 123.98 | 123.98 | 123.98 | 123.98 | 123.98 | 120.12 | 120.12 | 120.12 | 120.12 | 120.12 | 120.12 | 120.12 | 120.12 | 120.12 | 123.98 | 123.98 | 123.98 | 123.98 | 123.98 | 123.98 | 120.12 | 123.98 | 120.12 | 116.24 | 116.24 | 112.36 | 112.36 | 112.36 | 108.48 | 108.48 | 108.48 | 104.62 | 104.62 | 100.74 | 96.86 | 92.98 | 92.98 | 89.12 | 89.12 | 81.36 | 81.36
32 | 22.2 | 24.6 | 21.9 | 24.6 | 24 | 22.2 | 24.6 | 20.7 | 24.3 | 21.3 | 24.3 | 21 | 22.8 | 21.3 | 24 | 24.3 | 20.7 | 23.7 | 21.3 | 24.6 | 51 | 61.5 | 62.7 | 60.6 | 63.3 | 61.8 | 62.7 | 66.3 | 61.5 | 62.1 | 63.6 | 64.5 | 69.3 | 71.4 | 77.4 | 77.4 | 79.2 | 81 | 78.3 | 79.8 | 81 | 81.6 | 86.4 | 80.1 | 81.9 | 80.7 | 84.6 | 82.8 | 84.6 | 81.3 | 90.6 | 83.4 | 94.5 | 80.1 | 88.5 | 78.6 | 92.4 | 87.9 | 84.6 | 93.9 | 94.5 | 92.1 | 96.9 | 93.6 | 93.9 | 99 | 99.6 | 94.8 | 96.6 | 98.4 | 93.3 | 99 | 86.4 | 88.2 | 78.3 | 86.4 | 76.2 | 74.4 | 80.4 | 72 | 72.3 | 72 | 71.1 | 69.6 | 67.8 | 63 | 59.4 | 48.3 | 42.9 | 41.7 | 31.8 | 24.9 | 29.1 | 24.6 | 27 | 21.6 | 4.8 | 8.1 | 5.4 | 8.4 | 8.4 | 4.5 | 7.8 | 3.9 | 7.2 | 3.9 | 7.5 | 4.2 | 6.3 | 4.2 | 7.2 | 7.2 | 4.2 | 6.9 | 4.2 | 7.2 | 25.5 | 34.8 | 35.1 | 32.7 | 35.7 | 37.5 | 37.5 | 38.7 | 37.5 | 37.5 | 38.7 | 35.7 | 37.8 | 37.8 | 39.9 | 40.2 | 40.8 | 40.5 | 39.6 | 40.8 | 40.8 | 40.8 | 43.8 | 39.3 | 39.9 | 38.7 | 41.1 | 39.6 | 40.5 | 40.2 | 44.1 | 41.4 | 46.2 | 39.9 | 45 | 39.3 | 47.7 | 44.7 | 42 | 47.1 | 46.2 | 46.2 | 49.2 | 48 | 48.3 | 49.8 | 49.8 | 46.2 | 46.5 | 46.8 | 42.3 | 47.4 | 44.1 | 40.8 | 38.4 | 45.9 | 38.7 | 36.6 | 41.4 | 37.5 | 37.2 | 37.2 | 36.9 | 36.3 | 34.8 | 33.3 | 30.6 | 21.6 | 20.4 | 20.1 | 10.2 | 3.9 | 7.8 | 3.6 | 8.1 | 4.2
33 | 52.5 | 50 | 50 | 47.5 | 47.5 | 47.5 | 47.5 | 47.5 | 45 | 45 | 45 | 45 | 45 | 45 | 45 | 45 | 45 | 45 | 45 | 45 | 45 | 45 | 47.5 | 47.5 | 50 | 52.5 | 55 | 57.5 | 60 | 62.5 | 65 | 67.5 | 70 | 75 | 75 | 77.5 | 80 | 80 | 80 | 82.5 | 85 | 82.5 | 82.5 | 85 | 85 | 85 | 85 | 85 | 82.5 | 82.5 | 80 | 80 | 80 | 80 | 80 | 80 | 80 | 80 | 80 | 80 | 77.5 | 77.5 | 77.5 | 77.5 | 77.5 | 77.5 | 77.5 | 77.5 | 77.5 | 80 | 80 | 80 | 80 | 80 | 80 | 77.5 | 80 | 77.5 | 75 | 75 | 72.5 | 72.5 | 72.5 | 70 | 70 | 70 | 67.5 | 67.5 | 65 | 62.5 | 60 | 60 | 57.5 | 57.5 | 52.5 | 52.5 | 25.43 | 24.22 | 24.22 | 23.01 | 23.01 | 23.01 | 23.01 | 23.01 | 21.79 | 21.79 | 21.79 | 21.79 | 21.79 | 21.79 | 21.79 | 21.79 | 21.79 | 21.79 | 21.79 | 21.79 | 21.79 | 21.79 | 23.01 | 23.01 | 24.22 | 25.43 | 26.64 | 27.85 | 29.06 | 30.27 | 31.48 | 32.69 | 33.9 | 36.32 | 36.32 | 37.53 | 38.75 | 38.75 | 38.75 | 39.96 | 41.17 | 39.96 | 39.96 | 41.17 | 41.17 | 41.17 | 41.17 | 41.17 | 39.96 | 39.96 | 38.75 | 38.75 | 38.75 | 38.75 | 38.75 | 38.75 | 38.75 | 38.75 | 38.75 | 38.75 | 37.53 | 37.53 | 37.53 | 37.53 | 37.53 | 37.53 | 37.53 | 37.53 | 37.53 | 38.75 | 38.75 | 38.75 | 38.75 | 38.75 | 38.75 | 37.53 | 38.75 | 37.53 | 36.32 | 36.32 | 35.11 | 35.11 | 35.11 | 33.9 | 33.9 | 33.9 | 32.69 | 32.69 | 31.48 | 30.27 | 29.06 | 29.06 | 27.85 | 27.85 | 25.43 | 25.43
36 | 18 | 19.5 | 18 | 39 | 45 | 31.5 | 30 | 30 | 30 | 27 | 22.5 | 24 | 24 | 24 | 22.5 | 22.5 | 24 | 24 | 24 | 21 | 24 | 22.5 | 22.5 | 21 | 51.4 | 81.4 | 79.9 | 84 | 337.3 | 302 | 273.2 | 292.9 | 363.3 | 439.5 | 517.5 | 564.4 | 614.9 | 650.1 | 674.1 | 707.3 | 752.9 | 796.9 | 786.4 | 784.4 | 799.2 | 802.1 | 803.3 | 803.5 | 810 | 814.7 | 824.8 | 840.4 | 841.7 | 837.1 | 849.7 | 852.5 | 839 | 833.7 | 801.8 | 793.4 | 801.4 | 816.8 | 809 | 784.8 | 747.7 | 729.4 | 688.7 | 617.1 | 614.6 | 656.9 | 624.6 | 497.5 | 392.5 | 381.9 | 347.7 | 322.7 | 58.7 | 43.7 | 34.3 | 30.9 | 27.8 | 24.1 | 20.7 | 21 | 21 | 22.5 | 21 | 21 | 18 | 18 | 19.5 | 19.5 | 18 | 18 | 18 | 19.5 | 28.9 | 27.4 | 29.1 | 30.4 | 30.6 | 25.9 | 25.9 | 25.9 | 25.9 | 25.9 | 24.4 | 25.9 | 25.9 | 25.9 | 25.9 | 25.9 | 25.9 | 27.4 | 25.9 | 25.9 | 24.4 | 24.2 | 24.4 | 23.1 | 29.2 | 30.5 | 30.1 | 31.4 | 121.8 | 94.6 | 85.4 | 76.4 | 116.6 | 147 | 179.2 | 192.3 | 221.9 | 230.5 | 235 | 240 | 262.5 | 276 | 270.9 | 270.7 | 266.5 | 264 | 259.5 | 259.3 | 261.5 | 262.8 | 268.8 | 273.1 | 272.9 | 271.2 | 272.7 | 286 | 271.4 | 271.2 | 256.6 | 252.5 | 254.4 | 257.2 | 258.9 | 258.2 | 248.3 | 243.8 | 243 | 230 | 213.1 | 213 | 194.3 | 129.6 | 97.2 | 92.9 | 80.7 | 80.5 | 21.8 | 30.5 | 31.4 | 34.4 | 36.5 | 34.6 | 32.7 | 26.5 | 27.2 | 27.4 | 28.9 | 25.9 | 25.9 | 24.4 | 27.4 | 28.9 | 27.6 | 27.4 | 28.9 | 28.9
37 | 2.4 | 2.4 | 3.2 | 2.4 | 2.4 | 2.4 | 2.4 | 2.4 | 2.4 | 3.6 | 1.8 | 2.4 | 2.4 | 2.4 | 2.4 | 2.4 | 2.4 | 3.2 | 2.4 | 2.4 | 3.6 | 2.4 | 2.4 | 2.4 | 1.6 | 3.4 | 2.8 | 3.6 | 3.6 | 4.8 | 6.2 | 28.6 | 29.8 | 30.8 | 32.4 | 33.8 | 35.6 | 34.6 | 37 | 37 | 40.6 | 35.4 | 36.4 | 37.8 | 36.6 | 35 | 38.2 | 36.8 | 28.6 | 26.2 | 28.2 | 28 | 35.2 | 40 | 43.4 | 42.2 | 36.8 | 41.6 | 43.8 | 42.4 | 41.8 | 41.4 | 43.2 | 41.4 | 39.8 | 42.6 | 42.8 | 39.8 | 43 | 48 | 41.8 | 38.6 | 35.6 | 19.8 | 26.2 | 22.6 | 22 | 23 | 17.6 | 19 | 16.4 | 16.6 | 17.4 | 14.4 | 18 | 15.2 | 16.8 | 16.8 | 15.6 | 18 | 15.6 | 16.8 | 16.8 | 15 | 16.8 | 15.6 | -21.2 | -22.2 | -22.4 | -22.8 | -22.2 | -21.2 | -22.2 | -21.6 | -21.2 | -22.2 | -21.6 | -22.4 | -21 | -22.4 | -21.6 | -21 | -22.4 | -19.8 | -22.8 | -21.2 | -22.2 | -21.6 | -21.2 | -21 | -22.4 | -21.6 | -21.6 | -22.8 | -21.6 | -21.2 | -22.8 | -3.6 | 0 | -2.4 | -1.2 | 1.2 | -0.8 | -1.2 | 0 | -1.2 | -1.2 | -1.2 | 0 | -1.2 | 0 | -2.4 | 0 | -1.2 | -10.8 | -9.6 | -9.6 | -10.8 | -6 | -2.4 | -2.4 | -1.2 | -3.6 | -1.2 | -1.2 | -1.2 | -2.4 | -1.2 | -2.4 | -2.4 | -2.4 | -1.2 | -2.4 | -1.2 | -1.2 | -2.4 | -1.2 | -2.4 | -1.8 | -9.6 | -4.8 | -8.4 | -7.2 | -4.2 | -9.6 | -6 | -8.4 | -6.8 | -7.2 | -8.4 | -4.8 | -8 | -8.4 | -5.4 | -8.4 | -4.4 | -7.8 | -7.2 | -5.6 | -9 | -5.6 | -8.4
38 | 2.4 | 2.4 | 2.4 | 2.4 | 2.4 | 2.4 | 2.4 | 1.8 | 2.4 | 2.4 | 1.8 | 2.4 | 2.4 | 2.4 | 2.4 | 1.8 | 2.4 | 2.4 | 2.4 | 2.4 | 1.8 | 2.4 | 1.8 | 2.4 | 2.4 | 2.4 | 2.4 | 1.8 | 2.4 | 2.4 | 3 | 3 | 4.8 | 3.6 | 4.2 | 7.2 | 12 | 15 | 15 | 18 | 18.6 | 18.6 | 12 | 18.6 | 21.6 | 18.6 | 21.6 | 10.2 | 8.4 | 7.8 | 4.8 | 5.4 | 5.4 | 4.8 | 11.4 | 16.2 | 15.6 | 9 | 12.6 | 9.6 | 20.4 | 19.2 | 18.6 | 15.6 | 18 | 14.4 | 13.2 | 7.8 | 3 | 3 | 3 | 2.4 | 2.4 | 2.4 | 1.8 | 2.4 | 2.4 | 2.4 | 2.4 | 2.4 | 2.4 | 2.4 | 1.8 | 2.4 | 2.4 | 2.4 | 2.4 | 1.8 | 2.4 | 1.8 | 2.4 | 2.4 | 2.4 | 2.4 | 2.4 | 2.4 | 9.6 | 9 | 9.6 | 9.6 | 9.6 | 9 | 7.8 | 8.4 | 8.4 | 7.8 | 8.4 | 8.4 | 7.8 | 8.4 | 8.4 | 8.4 | 8.4 | 8.4 | 8.4 | 8.4 | 8.4 | 7.8 | 7.2 | 7.8 | 7.8 | 8.4 | 7.8 | 8.4 | 8.4 | 8.4 | 7.8 | 7.8 | 8.4 | 9 | 9.6 | 15.6 | 16.8 | 19.2 | 18.6 | 23.4 | 19.8 | 19.8 | 19.8 | 24 | 24.6 | 23.4 | 24.6 | 18.6 | 15 | 15.6 | 8.4 | 7.8 | 7.8 | 7.8 | 15 | 18.6 | 17.4 | 15 | 16.2 | 15 | 19.8 | 19.8 | 19.8 | 19.2 | 19.8 | 18.6 | 16.8 | 14.4 | 7.8 | 8.4 | 8.4 | 9 | 9 | 9 | 9 | 9 | 9.6 | 9 | 9 | 8.4 | 9 | 8.4 | 8.4 | 7.8 | 7.8 | 7.8 | 8.4 | 8.4 | 7.8 | 7.8 | 8.4 | 8.4 | 9 | 9.6 | 9 | 8.4
39 | 84 | 80 | 80 | 76 | 76 | 76 | 76 | 76 | 72 | 72 | 72 | 72 | 72 | 72 | 72 | 72 | 72 | 72 | 72 | 72 | 72 | 72 | 76 | 76 | 80 | 84 | 88 | 92 | 96 | 100 | 104 | 108 | 112 | 120 | 120 | 124 | 128 | 128 | 128 | 132 | 136 | 132 | 132 | 136 | 136 | 136 | 136 | 136 | 132 | 132 | 128 | 128 | 128 | 128 | 128 | 128 | 128 | 128 | 128 | 128 | 124 | 124 | 124 | 124 | 124 | 124 | 124 | 124 | 124 | 128 | 128 | 128 | 128 | 128 | 128 | 124 | 128 | 124 | 120 | 120 | 116 | 116 | 116 | 112 | 112 | 112 | 108 | 108 | 104 | 100 | 96 | 96 | 92 | 92 | 84 | 84 | 40.68 | 38.75 | 38.75 | 36.81 | 36.81 | 36.81 | 36.81 | 36.81 | 34.87 | 34.87 | 34.87 | 34.87 | 34.87 | 34.87 | 34.87 | 34.87 | 34.87 | 34.87 | 34.87 | 34.87 | 34.87 | 34.87 | 36.81 | 36.81 | 38.75 | 40.68 | 42.62 | 44.56 | 46.49 | 48.43 | 50.37 | 52.31 | 54.24 | 58.12 | 58.12 | 60.06 | 61.99 | 61.99 | 61.99 | 63.93 | 65.87 | 63.93 | 63.93 | 65.87 | 65.87 | 65.87 | 65.87 | 65.87 | 63.93 | 63.93 | 61.99 | 61.99 | 61.99 | 61.99 | 61.99 | 61.99 | 61.99 | 61.99 | 61.99 | 61.99 | 60.06 | 60.06 | 60.06 | 60.06 | 60.06 | 60.06 | 60.06 | 60.06 | 60.06 | 61.99 | 61.99 | 61.99 | 61.99 | 61.99 | 61.99 | 60.06 | 61.99 | 60.06 | 58.12 | 58.12 | 56.18 | 56.18 | 56.18 | 54.24 | 54.24 | 54.24 | 52.31 | 52.31 | 50.37 | 48.43 | 46.49 | 46.49 | 44.56 | 44.56 | 40.68 | 40.68
40 | 19.2 | 19 | 19 | 21.8 | 19 | 18 | 17.6 | 20.2 | 17.8 | 17.8 | 17.8 | 16.4 | 7 | 6.8 | 6.4 | 8.6 | 6.4 | 7 | 6.4 | 8.8 | 6.4 | 6.2 | 7 | 9.3 | 17.1 | 75.3 | 75.8 | 103.3 | 200.4 | 200.2 | 206.3 | 215.2 | 206.8 | 192 | 192.1 | 181.2 | 145.8 | 137.1 | 137.7 | 134 | 121.4 | 124.9 | 142.7 | 159.7 | 127.1 | 90.2 | 75 | 54.5 | 53.3 | 63 | 0 | 0 | 0 | 0 | 0 | 0 | 78.3 | 62.9 | 68.7 | 96.2 | 115.3 | 113.7 | 138.7 | 105.7 | 110.7 | 96.1 | 18.7 | 37.7 | 19 | 0 | 23.3 | 24.7 | 0 | 0 | 0 | 0 | 0 | 0 | 0 | 0 | 0 | 0.9 | 5.2 | 6 | 6.5 | 6.7 | 5.8 | 5.8 | 6.4 | 5.6 | 5.8 | 6 | 6.2 | 6.2 | 5.8 | 6.2 | 10.9 | 10.5 | 10.8 | 12.9 | 11.7 | 9.1 | 8.4 | 10.1 | 8.6 | 8.7 | 8.4 | 7.9 | 3.7 | 2.8 | 2.9 | 3.8 | 3.1 | 3.8 | 3.1 | 4.1 | 2.6 | 2.5 | 2.4 | 5.3 | 10.2 | 11.4 | 18 | 35.2 | 62.2 | 47.4 | 52.6 | 58.2 | 51.9 | 56.6 | 59.1 | 64 | 43.6 | 50.8 | 43 | 53.6 | 50.4 | 60.4 | 99.2 | 109.1 | 108.6 | 52.3 | 37.9 | 40.8 | 42.3 | 46.5 | 0 | 0 | 0 | 0 | 0 | 0 | 53.7 | 58.2 | 39.2 | 74.5 | 81.2 | 83.2 | 98 | 79.1 | 64 | 52.5 | -5 | 18.7 | 14.2 | 0 | 21.4 | 13.1 | 0 | 0 | 0 | 0 | 0 | 0 | 0 | 0 | 0 | 6.6 | 7.3 | 6.2 | 6.4 | 3.6 | 2.4 | 1.7 | 2.7 | 2 | 2.1 | 3 | 3.9 | 3.7 | 3.2 | 3.3
41 | 84 | 80 | 80 | 76 | 76 | 76 | 76 | 76 | 72 | 72 | 72 | 72 | 72 | 72 | 72 | 72 | 72 | 72 | 72 | 72 | 72 | 72 | 76 | 76 | 80 | 84 | 88 | 92 | 96 | 100 | 104 | 108 | 112 | 120 | 120 | 124 | 128 | 128 | 128 | 132 | 136 | 132 | 132 | 136 | 136 | 136 | 136 | 136 | 132 | 132 | 128 | 128 | 128 | 128 | 128 | 128 | 128 | 128 | 128 | 128 | 124 | 124 | 124 | 124 | 124 | 124 | 124 | 124 | 124 | 128 | 128 | 128 | 128 | 128 | 128 | 124 | 128 | 124 | 120 | 120 | 116 | 116 | 116 | 112 | 112 | 112 | 108 | 108 | 104 | 100 | 96 | 96 | 92 | 92 | 84 | 84 | 40.68 | 38.75 | 38.75 | 36.81 | 36.81 | 36.81 | 36.81 | 36.81 | 34.87 | 34.87 | 34.87 | 34.87 | 34.87 | 34.87 | 34.87 | 34.87 | 34.87 | 34.87 | 34.87 | 34.87 | 34.87 | 34.87 | 36.81 | 36.81 | 38.75 | 40.68 | 42.62 | 44.56 | 46.49 | 48.43 | 50.37 | 52.31 | 54.24 | 58.12 | 58.12 | 60.06 | 61.99 | 61.99 | 61.99 | 63.93 | 65.87 | 63.93 | 63.93 | 65.87 | 65.87 | 65.87 | 65.87 | 65.87 | 63.93 | 63.93 | 61.99 | 61.99 | 61.99 | 61.99 | 61.99 | 61.99 | 61.99 | 61.99 | 61.99 | 61.99 | 60.06 | 60.06 | 60.06 | 60.06 | 60.06 | 60.06 | 60.06 | 60.06 | 60.06 | 61.99 | 61.99 | 61.99 | 61.99 | 61.99 | 61.99 | 60.06 | 61.99 | 60.06 | 58.12 | 58.12 | 56.18 | 56.18 | 56.18 | 54.24 | 54.24 | 54.24 | 52.31 | 52.31 | 50.37 | 48.43 | 46.49 | 46.49 | 44.56 | 44.56 | 40.68 | 40.68
42 | 58.8 | 58.2 | 61.8 | 60 | 56.4 | 56.4 | 60 | 58.8 | 55.8 | 59.4 | 61.2 | 60.6 | 58.2 | 59.4 | 61.2 | 59.4 | 60 | 58.8 | 60 | 65.4 | 67.2 | 87 | 109.2 | 163.2 | 156 | 166.8 | 167.4 | 172.8 | 177 | 177 | 206.4 | 187.2 | 189 | 171 | 163.8 | 158.4 | 148.8 | 151.2 | 151.2 | 152.4 | 154.8 | 150 | 144 | 144.6 | 169.2 | 147 | 175.8 | 180.6 | 156.6 | 168.6 | 161.4 | 164.4 | 183.6 | 192.6 | 189.6 | 181.8 | 182.4 | 179.4 | 184.8 | 169.2 | 157.8 | 171.6 | 173.4 | 170.4 | 156.6 | 171 | 166.2 | 135.6 | 126.6 | 124.2 | 117 | 115.2 | 123.6 | 127.2 | 123.6 | 113.4 | 115.2 | 120.6 | 114 | 115.2 | 101.4 | 115.2 | 112.2 | 97.8 | 96 | 97.2 | 66.6 | 63.6 | 60.6 | 61.2 | 65.4 | 62.4 | 58.8 | 61.8 | 61.2 | 59.4 | 20.4 | 20.4 | 22.2 | 21 | 20.4 | 19.2 | 19.8 | 19.8 | 18.6 | 19.2 | 20.4 | 21 | 19.8 | 19.8 | 19.2 | 21 | 20.4 | 19.2 | 20.4 | 22.8 | 23.4 | 21.6 | 21.6 | 33 | 46.2 | 61.8 | 66 | 69.6 | 67.2 | 66.6 | 67.8 | 68.4 | 72 | 61.2 | 55.8 | 48.6 | 43.2 | 46.8 | 45 | 45.6 | 49.2 | 48 | 43.2 | 41.4 | 49.2 | 47.4 | 59.4 | 58.8 | 57.6 | 66 | 58.2 | 58.8 | 69 | 68.4 | 69 | 69 | 70.2 | 66 | 67.2 | 57.6 | 52.8 | 59.4 | 62.4 | 63 | 59.4 | 60.6 | 55.8 | 48.6 | 45.6 | 43.8 | 41.4 | 45 | 46.2 | 46.2 | 45.6 | 45 | 42 | 45 | 44.4 | 43.8 | 39.6 | 42 | 39.6 | 36.6 | 38.4 | 38.4 | 23.4 | 19.2 | 18.6 | 19.8 | 20.4 | 19.8 | 20.4 | 21.6 | 21.6 | 20.4
43 | 123 | 129 | 126 | 129 | 123 | 123 | 123 | 117 | 120 | 117 | 117 | 117 | 120 | 117 | 114 | 120 | 114 | 126 | 114 | 117 | 120 | 117 | 126 | 156 | 240 | 267 | 288 | 279 | 291 | 294 | 303 | 318 | 321 | 351 | 354 | 360 | 357 | 363 | 351 | 354 | 366 | 372 | 369 | 366 | 375 | 378 | 363 | 378 | 342 | 348 | 336 | 321 | 330 | 348 | 360 | 345 | 345 | 360 | 372 | 363 | 339 | 360 | 342 | 369 | 351 | 345 | 360 | 348 | 339 | 318 | 318 | 327 | 327 | 318 | 300 | 315 | 312 | 306 | 285 | 243 | 216 | 195 | 189 | 183 | 186 | 186 | 180 | 180 | 168 | 171 | 165 | 159 | 147 | 147 | 153 | 147 | 21 | 6 | 18 | 9 | 18 | 3 | 12 | 21 | 12 | 18 | 12 | 12 | 21 | 36 | 39 | 18 | 21 | 15 | 15 | 21 | 12 | 33 | 21 | 15 | 63 | 87 | 102 | 75 | 108 | 114 | 126 | 102 | 90 | 123 | 126 | 126 | 129 | 129 | 123 | 108 | 120 | 123 | 126 | 120 | 126 | 132 | 117 | 123 | 93 | 102 | 90 | 81 | 90 | 102 | 117 | 102 | 99 | 111 | 126 | 126 | 102 | 111 | 105 | 141 | 123 | 120 | 123 | 108 | 114 | 105 | 105 | 111 | 114 | 108 | 78 | 102 | 99 | 96 | 72 | 51 | 99 | 87 | 84 | 72 | 75 | 78 | 72 | 72 | 66 | 72 | 66 | 51 | 21 | 24 | 18 | 27
45 | 15.6 | 6.9 | 15.6 | 5.7 | 15.6 | 5.1 | 15 | 5.1 | 15 | 5.1 | 14.7 | 5.1 | 15 | 5.1 | 14.4 | 5.1 | 14.7 | 5.1 | 14.1 | 4.8 | 14.1 | 4.8 | 14.1 | 11.1 | 16.2 | 12 | 14.1 | 15.9 | 31.2 | 28.5 | 36 | 47.7 | 42.9 | 56.7 | 43.5 | 48 | 44.4 | 42 | 49.5 | 40.8 | 43.5 | 49.8 | 43.2 | 47.4 | 47.7 | 43.8 | 46.5 | 49.5 | 45 | 45.3 | 52.2 | 44.4 | 45 | 48.3 | 48.3 | 50.1 | 50.7 | 48 | 46.5 | 52.5 | 51.6 | 46.2 | 51.3 | 51 | 51 | 48.3 | 47.7 | 48.6 | 45.6 | 43.5 | 42 | 37.8 | 19.8 | 9.9 | 9.9 | 10.2 | 10.5 | 12.9 | 22.2 | 19.2 | 18.9 | 18 | 18.6 | 18.6 | 19.5 | 20.1 | 20.4 | 21 | 23.4 | 29.1 | 21 | 27.6 | 13.8 | 14.7 | 8.4 | 14.4 | 15.3 | 10.5 | 15.9 | 10.5 | 16.8 | 9 | 14.1 | 8.7 | 14.4 | 8.7 | 14.4 | 8.7 | 14.4 | 8.7 | 14.1 | 8.7 | 14.7 | 9 | 14.1 | 8.7 | 13.5 | 8.4 | 15 | 21.9 | 25.5 | 23.4 | 24.6 | 25.8 | 41.1 | 39.3 | 42.9 | 46.2 | 43.5 | 50.1 | 44.7 | 48 | 45.3 | 44.4 | 48 | 44.4 | 44.7 | 48.9 | 45 | 47.1 | 47.4 | 45 | 45.9 | 50.7 | 49.5 | 50.4 | 54.3 | 50.4 | 50.1 | 48.6 | 48.3 | 48.9 | 48.6 | 48.3 | 47.4 | 50.4 | 49.5 | 48 | 48.6 | 49.2 | 48.9 | 48.3 | 49.2 | 48 | 47.1 | 47.4 | 47.7 | 47.7 | 32.7 | 13.8 | 14.1 | 14.7 | 15.6 | 14.1 | 13.8 | 10.8 | 10.2 | 9 | 9.9 | 9.3 | 9.9 | 10.2 | 10.5 | 10.8 | 11.7 | 15.3 | 11.1 | 15 | 11.7 | 15 | 11.7 | 14.1
46 | 3.6 | 3.6 | 3.6 | 3.6 | 3.6 | 3.6 | 3.6 | 4.2 | 3.6 | 3.6 | 3.6 | 3.6 | 3.6 | 3.6 | 3.6 | 3 | 3.6 | 3.6 | 3.6 | 3.6 | 3.6 | 3 | 3.6 | 3.6 | 3 | 3.6 | 2.4 | 2.4 | 4.2 | 3.6 | 6.6 | 17.4 | 15.6 | 13.2 | 13.2 | 6 | 6.6 | 10.2 | 14.4 | 25.2 | 14.4 | 19.2 | 15.6 | 24 | 19.8 | 10.2 | 2.4 | 4.8 | 5.4 | 10.8 | 11.4 | 18 | 12.6 | 0 | 0 | 0 | 0 | 0 | 3 | 3 | 1.8 | 1.2 | 0 | 0 | 0 | 0 | 0 | 6 | 4.2 | 0 | 0 | 0 | 0 | 0 | 0 | 0 | 0 | 0.6 | 2.4 | 4.2 | 4.8 | 5.4 | 6 | 6.6 | 6.6 | 6 | 6.6 | 6 | 6.6 | 6 | 6.6 | 6.6 | 6.6 | 6.6 | 6.6 | 6.6 | 7.2 | 6.6 | 7.2 | 7.8 | 7.8 | 6 | 4.8 | 6 | 4.8 | 5.4 | 4.8 | 5.4 | 5.4 | 4.8 | 5.4 | 5.4 | 5.4 | 6 | 5.4 | 5.4 | 4.8 | 4.2 | 4.2 | 4.2 | 5.4 | 5.4 | 5.4 | 6 | 11.4 | 12 | 11.4 | 19.2 | 16.2 | 14.4 | 13.8 | 12 | 13.2 | 14.4 | 12 | 17.4 | 13.8 | 18 | 16.8 | 22.2 | 22.2 | 17.4 | 12 | 12 | 13.8 | 17.4 | 16.2 | 24 | 19.2 | 0 | 0 | 0 | 0 | 0 | 19.2 | 25.8 | 28.8 | 27.6 | 0 | 0 | 0 | 0 | 0 | 9 | 8.4 | 0 | 0 | 0 | 0 | 0 | 0 | 0 | 0 | 6.6 | 7.2 | 6.6 | 7.2 | 5.4 | 5.4 | 4.8 | 3.6 | 4.8 | 4.8 | 4.2 | 4.2 | 4.2 | 4.8 | 5.4 | 6.6 | 6 | 6.6 | 5.4
47 | 68.7 | 66.2 | 68.6 | 62.5 | 64.9 | 62.5 | 62.5 | 64.9 | 60 | 60.6 | 60.6 | 63.6 | 60.6 | 59.4 | 61.8 | 58.8 | 62.4 | 59.4 | 60 | 64.2 | 61.2 | 60 | 66.7 | 60.7 | 60.8 | 65.1 | 103.6 | 102.5 | 99 | 105.7 | 102.2 | 111.3 | 115.6 | 120.6 | 124.8 | 131.5 | 130.4 | 133.4 | 133.4 | 137.1 | 142.6 | 138.9 | 146.1 | 151 | 147.4 | 145.6 | 144.4 | 144.4 | 143.1 | 142.5 | 140 | 140.6 | 139.4 | 136.4 | 141.8 | 139.4 | 137.6 | 140.6 | 141.8 | 139.4 | 136.9 | 136.9 | 135.1 | 135.7 | 132.7 | 139.9 | 138.7 | 141.1 | 138.7 | 138.2 | 138.8 | 140.6 | 137 | 138.2 | 140.6 | 129.1 | 111.2 | 97.9 | 94.8 | 93.6 | 90.5 | 88.7 | 88.1 | 84.4 | 95.8 | 95.2 | 93.3 | 89.7 | 83.6 | 84.1 | 78 | 77.4 | 77.3 | 73.1 | 68.1 | 71.7 | 23.03 | 21.82 | 25.42 | 20.61 | 23.61 | 20.01 | 19.41 | 23.01 | 18.19 | 18.19 | 17.59 | 21.79 | 17.59 | 18.19 | 21.19 | 16.99 | 21.19 | 18.19 | 18.79 | 21.19 | 18.19 | 16.99 | 23.01 | 22.41 | 28.42 | 30.23 | 70.44 | 63.25 | 60.26 | 63.87 | 62.68 | 66.29 | 69.9 | 74.12 | 74.72 | 77.13 | 75.95 | 77.75 | 78.35 | 77.16 | 80.17 | 75.96 | 82.56 | 81.97 | 80.17 | 77.17 | 76.57 | 77.17 | 77.16 | 77.16 | 75.35 | 76.55 | 77.15 | 72.95 | 74.75 | 72.95 | 74.15 | 74.15 | 74.15 | 73.55 | 72.93 | 73.53 | 74.73 | 74.13 | 70.53 | 75.93 | 71.73 | 72.93 | 72.33 | 72.95 | 74.75 | 77.75 | 74.75 | 75.95 | 77.75 | 72.33 | 54.35 | 42.33 | 41.72 | 40.52 | 39.91 | 39.31 | 39.91 | 38.7 | 37.5 | 37.5 | 37.49 | 32.09 | 28.48 | 30.27 | 26.06 | 25.46 | 27.85 | 24.25 | 21.83 | 25.43
48 | 16.2 | 15.6 | 16.2 | 15.6 | 15.6 | 16.2 | 15.6 | 15.6 | 15.6 | 15.6 | 16.2 | 15.6 | 15.6 | 15.6 | 15.6 | 15.6 | 15.6 | 15.6 | 15.6 | 15.6 | 15.6 | 15.6 | 15.6 | 16.8 | 27.6 | 31.2 | 40.8 | 43.8 | 40.8 | 43.2 | 43.2 | 42.6 | 43.2 | 45 | 48 | 46.8 | 46.8 | 49.8 | 49.2 | 46.2 | 43.2 | 47.4 | 49.2 | 50.4 | 49.8 | 48 | 51 | 50.4 | 49.8 | 50.4 | 48 | 49.2 | 49.8 | 51 | 51 | 49.2 | 50.4 | 51 | 51 | 51.6 | 51 | 51.6 | 49.8 | 53.4 | 53.4 | 55.8 | 56.4 | 55.2 | 55.2 | 53.4 | 53.4 | 54.6 | 55.8 | 57 | 52.2 | 50.4 | 52.8 | 51 | 49.2 | 50.4 | 48.6 | 48.6 | 48 | 40.8 | 40.8 | 40.2 | 35.4 | 34.2 | 34.2 | 29.4 | 29.4 | 29.4 | 29.4 | 28.2 | 18.6 | 15.6 | 6.6 | 6 | 7.2 | 6.6 | 6.6 | 6 | 6 | 6 | 6 | 5.4 | 6 | 6 | 6 | 5.4 | 6 | 6 | 5.4 | 6 | 6 | 5.4 | 6 | 6 | 5.4 | 6.6 | 13.8 | 18.6 | 25.2 | 27 | 24.6 | 24 | 23.4 | 23.4 | 22.8 | 24 | 25.2 | 24.6 | 24.6 | 25.8 | 24.6 | 24 | 21.6 | 23.4 | 25.2 | 25.2 | 24 | 23.4 | 25.2 | 25.8 | 25.8 | 25.2 | 24.6 | 24.6 | 24.6 | 25.2 | 25.2 | 24 | 23.4 | 22.2 | 22.2 | 22.2 | 24 | 23.4 | 22.8 | 26.4 | 25.8 | 25.8 | 25.8 | 25.8 | 25.2 | 26.4 | 25.8 | 27 | 27 | 28.2 | 26.4 | 25.8 | 28.2 | 26.4 | 27 | 27 | 25.2 | 26.4 | 26.4 | 23.4 | 22.8 | 24 | 22.2 | 21.6 | 21 | 16.8 | 17.4 | 17.4 | 18 | 16.8 | 9 | 6
49 | 84 | 80 | 80 | 76 | 76 | 76 | 76 | 76 | 72 | 72 | 72 | 72 | 72 | 72 | 72 | 72 | 72 | 72 | 72 | 72 | 72 | 72 | 76 | 76 | 80 | 84 | 88 | 92 | 96 | 100 | 104 | 108 | 112 | 120 | 120 | 124 | 128 | 128 | 128 | 132 | 136 | 132 | 132 | 136 | 136 | 136 | 136 | 136 | 132 | 132 | 128 | 128 | 128 | 128 | 128 | 128 | 128 | 128 | 128 | 128 | 124 | 124 | 124 | 124 | 124 | 124 | 124 | 124 | 124 | 128 | 128 | 128 | 128 | 128 | 128 | 124 | 128 | 124 | 120 | 120 | 116 | 116 | 116 | 112 | 112 | 112 | 108 | 108 | 104 | 100 | 96 | 96 | 92 | 92 | 84 | 84 | 40.68 | 38.75 | 38.75 | 36.81 | 36.81 | 36.81 | 36.81 | 36.81 | 34.87 | 34.87 | 34.87 | 34.87 | 34.87 | 34.87 | 34.87 | 34.87 | 34.87 | 34.87 | 34.87 | 34.87 | 34.87 | 34.87 | 36.81 | 36.81 | 38.75 | 40.68 | 42.62 | 44.56 | 46.49 | 48.43 | 50.37 | 52.31 | 54.24 | 58.12 | 58.12 | 60.06 | 61.99 | 61.99 | 61.99 | 63.93 | 65.87 | 63.93 | 63.93 | 65.87 | 65.87 | 65.87 | 65.87 | 65.87 | 63.93 | 63.93 | 61.99 | 61.99 | 61.99 | 61.99 | 61.99 | 61.99 | 61.99 | 61.99 | 61.99 | 61.99 | 60.06 | 60.06 | 60.06 | 60.06 | 60.06 | 60.06 | 60.06 | 60.06 | 60.06 | 61.99 | 61.99 | 61.99 | 61.99 | 61.99 | 61.99 | 60.06 | 61.99 | 60.06 | 58.12 | 58.12 | 56.18 | 56.18 | 56.18 | 54.24 | 54.24 | 54.24 | 52.31 | 52.31 | 50.37 | 48.43 | 46.49 | 46.49 | 44.56 | 44.56 | 40.68 | 40.68
50 | 52.5 | 50 | 50 | 47.5 | 47.5 | 47.5 | 47.5 | 47.5 | 45 | 45 | 45 | 45 | 45 | 45 | 45 | 45 | 45 | 45 | 45 | 45 | 45 | 45 | 47.5 | 47.5 | 50 | 52.5 | 55 | 57.5 | 60 | 62.5 | 65 | 67.5 | 70 | 75 | 75 | 77.5 | 80 | 80 | 80 | 82.5 | 85 | 82.5 | 82.5 | 85 | 85 | 85 | 85 | 85 | 82.5 | 82.5 | 80 | 80 | 80 | 80 | 80 | 80 | 80 | 80 | 80 | 80 | 77.5 | 77.5 | 77.5 | 77.5 | 77.5 | 77.5 | 77.5 | 77.5 | 77.5 | 80 | 80 | 80 | 80 | 80 | 80 | 77.5 | 80 | 77.5 | 75 | 75 | 72.5 | 72.5 | 72.5 | 70 | 70 | 70 | 67.5 | 67.5 | 65 | 62.5 | 60 | 60 | 57.5 | 57.5 | 52.5 | 52.5 | 25.43 | 24.22 | 24.22 | 23.01 | 23.01 | 23.01 | 23.01 | 23.01 | 21.79 | 21.79 | 21.79 | 21.79 | 21.79 | 21.79 | 21.79 | 21.79 | 21.79 | 21.79 | 21.79 | 21.79 | 21.79 | 21.79 | 23.01 | 23.01 | 24.22 | 25.43 | 26.64 | 27.85 | 29.06 | 30.27 | 31.48 | 32.69 | 33.9 | 36.32 | 36.32 | 37.53 | 38.75 | 38.75 | 38.75 | 39.96 | 41.17 | 39.96 | 39.96 | 41.17 | 41.17 | 41.17 | 41.17 | 41.17 | 39.96 | 39.96 | 38.75 | 38.75 | 38.75 | 38.75 | 38.75 | 38.75 | 38.75 | 38.75 | 38.75 | 38.75 | 37.53 | 37.53 | 37.53 | 37.53 | 37.53 | 37.53 | 37.53 | 37.53 | 37.53 | 38.75 | 38.75 | 38.75 | 38.75 | 38.75 | 38.75 | 37.53 | 38.75 | 37.53 | 36.32 | 36.32 | 35.11 | 35.11 | 35.11 | 33.9 | 33.9 | 33.9 | 32.69 | 32.69 | 31.48 | 30.27 | 29.06 | 29.06 | 27.85 | 27.85 | 25.43 | 25.43
51 | 52.5 | 50 | 50 | 47.5 | 47.5 | 47.5 | 47.5 | 47.5 | 45 | 45 | 45 | 45 | 45 | 45 | 45 | 45 | 45 | 45 | 45 | 45 | 45 | 45 | 47.5 | 47.5 | 50 | 52.5 | 55 | 57.5 | 60 | 62.5 | 65 | 67.5 | 70 | 75 | 75 | 77.5 | 80 | 80 | 80 | 82.5 | 85 | 82.5 | 82.5 | 85 | 85 | 85 | 85 | 85 | 82.5 | 82.5 | 80 | 80 | 80 | 80 | 80 | 80 | 80 | 80 | 80 | 80 | 77.5 | 77.5 | 77.5 | 77.5 | 77.5 | 77.5 | 77.5 | 77.5 | 77.5 | 80 | 80 | 80 | 80 | 80 | 80 | 77.5 | 80 | 77.5 | 75 | 75 | 72.5 | 72.5 | 72.5 | 70 | 70 | 70 | 67.5 | 67.5 | 65 | 62.5 | 60 | 60 | 57.5 | 57.5 | 52.5 | 52.5 | 25.43 | 24.22 | 24.22 | 23.01 | 23.01 | 23.01 | 23.01 | 23.01 | 21.79 | 21.79 | 21.79 | 21.79 | 21.79 | 21.79 | 21.79 | 21.79 | 21.79 | 21.79 | 21.79 | 21.79 | 21.79 | 21.79 | 23.01 | 23.01 | 24.22 | 25.43 | 26.64 | 27.85 | 29.06 | 30.27 | 31.48 | 32.69 | 33.9 | 36.32 | 36.32 | 37.53 | 38.75 | 38.75 | 38.75 | 39.96 | 41.17 | 39.96 | 39.96 | 41.17 | 41.17 | 41.17 | 41.17 | 41.17 | 39.96 | 39.96 | 38.75 | 38.75 | 38.75 | 38.75 | 38.75 | 38.75 | 38.75 | 38.75 | 38.75 | 38.75 | 37.53 | 37.53 | 37.53 | 37.53 | 37.53 | 37.53 | 37.53 | 37.53 | 37.53 | 38.75 | 38.75 | 38.75 | 38.75 | 38.75 | 38.75 | 37.53 | 38.75 | 37.53 | 36.32 | 36.32 | 35.11 | 35.11 | 35.11 | 33.9 | 33.9 | 33.9 | 32.69 | 32.69 | 31.48 | 30.27 | 29.06 | 29.06 | 27.85 | 27.85 | 25.43 | 25.43
52 | 438 | 420 | 424.5 | 454.5 | 465 | 439.5 | 390 | 412.5 | 403.5 | 457.5 | 463.5 | 432 | 382.5 | 385.5 | 400.5 | 469.5 | 471 | 459 | 462 | 426 | 433.5 | 396 | 393 | 426 | 471 | 465 | 418.5 | 417 | 399 | 303 | 262.5 | 352.5 | 372 | 366 | 406.5 | 439.5 | 457.5 | 444 | 412.5 | 429 | 402 | 415.5 | 433.5 | 417 | 411 | 429 | 345 | 375 | 400.5 | 448.5 | 415.5 | 417 | 430.5 | 412.5 | 421.5 | 448.5 | 435 | 433.5 | 399 | 400.5 | 408 | 420 | 408 | 424.5 | 426 | 423 | 393 | 396 | 459 | 474 | 435 | 390 | 370.5 | 415.5 | 469.5 | 442.5 | 421.5 | 412.5 | 433.5 | 396 | 361.5 | 370.5 | 378 | 396 | 453 | 457.5 | 435 | 433.5 | 441 | 423 | 370.5 | 388.5 | 427.5 | 381 | 420 | 466.5 | 75 | 72 | 70.5 | 70.5 | 73.5 | 73.5 | 57 | 64.5 | 63 | 70.5 | 69 | 61.5 | 54 | 60 | 63 | 73.5 | 72 | 75 | 72 | 64.5 | 66 | 58.5 | 54 | 64.5 | 72 | 72 | 60 | 63 | 57 | 49.5 | 37.5 | 54 | 58.5 | 58.5 | 63 | 75 | 76.5 | 82.5 | 67.5 | 70.5 | 67.5 | 67.5 | 72 | 66 | 61.5 | 67.5 | 52.5 | 54 | 63 | 73.5 | 67.5 | 63 | 58.5 | 63 | 76.5 | 78 | 72 | 69 | 60 | 58.5 | 57 | 64.5 | 64.5 | 66 | 66 | 67.5 | 57 | 58.5 | 69 | 75 | 70.5 | 63 | 63 | 69 | 76.5 | 69 | 61.5 | 64.5 | 70.5 | 66 | 60 | 60 | 60 | 60 | 70.5 | 73.5 | 70.5 | 63 | 67.5 | 69 | 58.5 | 63 | 72 | 67.5 | 67.5 | 72
53 | 52.5 | 50 | 50 | 47.5 | 47.5 | 47.5 | 47.5 | 47.5 | 45 | 45 | 45 | 45 | 45 | 45 | 45 | 45 | 45 | 45 | 45 | 45 | 45 | 45 | 47.5 | 47.5 | 50 | 52.5 | 55 | 57.5 | 60 | 62.5 | 65 | 67.5 | 70 | 75 | 75 | 77.5 | 80 | 80 | 80 | 82.5 | 85 | 82.5 | 82.5 | 85 | 85 | 85 | 85 | 85 | 82.5 | 82.5 | 80 | 80 | 80 | 80 | 80 | 80 | 80 | 80 | 80 | 80 | 77.5 | 77.5 | 77.5 | 77.5 | 77.5 | 77.5 | 77.5 | 77.5 | 77.5 | 80 | 80 | 80 | 80 | 80 | 80 | 77.5 | 80 | 77.5 | 75 | 75 | 72.5 | 72.5 | 72.5 | 70 | 70 | 70 | 67.5 | 67.5 | 65 | 62.5 | 60 | 60 | 57.5 | 57.5 | 52.5 | 52.5 | 25.43 | 24.22 | 24.22 | 23.01 | 23.01 | 23.01 | 23.01 | 23.01 | 21.79 | 21.79 | 21.79 | 21.79 | 21.79 | 21.79 | 21.79 | 21.79 | 21.79 | 21.79 | 21.79 | 21.79 | 21.79 | 21.79 | 23.01 | 23.01 | 24.22 | 25.43 | 26.64 | 27.85 | 29.06 | 30.27 | 31.48 | 32.69 | 33.9 | 36.32 | 36.32 | 37.53 | 38.75 | 38.75 | 38.75 | 39.96 | 41.17 | 39.96 | 39.96 | 41.17 | 41.17 | 41.17 | 41.17 | 41.17 | 39.96 | 39.96 | 38.75 | 38.75 | 38.75 | 38.75 | 38.75 | 38.75 | 38.75 | 38.75 | 38.75 | 38.75 | 37.53 | 37.53 | 37.53 | 37.53 | 37.53 | 37.53 | 37.53 | 37.53 | 37.53 | 38.75 | 38.75 | 38.75 | 38.75 | 38.75 | 38.75 | 37.53 | 38.75 | 37.53 | 36.32 | 36.32 | 35.11 | 35.11 | 35.11 | 33.9 | 33.9 | 33.9 | 32.69 | 32.69 | 31.48 | 30.27 | 29.06 | 29.06 | 27.85 | 27.85 | 25.43 | 25.43
54 | 2.9 | 3 | 2.8 | 2.9 | 3 | 2.8 | 2.9 | 2.9 | 2.8 | 2.9 | 2.8 | 2.9 | 2.8 | 3 | 2.8 | 2.8 | 2.9 | 2.8 | 2.9 | 2.8 | 3 | 2.8 | 2.8 | 2.8 | 2 | 1.1 | 0 | 0 | 0 | 0 | 0 | 0 | 0 | 0 | 0 | 0 | 0 | 0 | 0 | 0 | 0 | 0 | 0 | 0 | 0 | 0 | 0 | 0 | 0 | 0 | 0 | 0 | 0 | 0 | 0 | 0 | 0 | 0 | 0 | 0 | 0 | 0 | 0 | 0 | 0 | 0 | 0 | 0 | 0 | 0 | 0 | 0 | 0 | 0 | 0 | 0 | 0 | 0 | 0 | 0 | 0 | 1.1 | 2.3 | 2.6 | 2.9 | 2.9 | 2.9 | 2.9 | 2.9 | 2.9 | 2.9 | 2.8 | 3 | 2.9 | 2.9 | 2.9 | 2.2 | 2.2 | 2.2 | 2.2 | 2.3 | 2 | 2 | 2 | 2 | 2 | 1.9 | 2 | 2 | 2 | 2 | 2 | 2 | 2 | 2 | 2.2 | 1.9 | 2 | 1.9 | 2.2 | 2.3 | 2.3 | 0 | 0 | 0 | 0 | 0 | 0 | 0 | 0 | 0 | 0 | 0 | 0 | 0 | 0 | 0 | 0 | 0 | 0 | 0 | 0 | 0 | 0 | 0 | 0 | 0 | 0 | 0 | 0 | 0 | 0 | 0 | 0 | 0 | 0 | 0 | 0 | 0 | 0 | 0 | 0 | 0 | 0 | 0 | 0 | 0 | 0 | 0 | 0 | 0 | 0 | 0 | 0 | 0 | 0 | 0 | 2.3 | 2.4 | 2.3 | 1.9 | 2 | 2 | 2 | 1.9 | 2 | 2 | 2 | 2.2 | 2.2 | 2.2 | 2
57 | 0 | 0 | 0 | 0 | 0 | 0 | 0 | 0 | 0 | 0 | 0 | 0 | 0 | 0 | 0 | 0 | 0 | 0 | 0 | 0 | 0 | 0 | 0 | 0 | 0 | 0 | 0 | 0 | 0 | 0 | 0 | 0 | 0 | 0 | 0 | 0 | 0 | 0 | 0 | 0 | 0 | 0 | 0 | 0 | 0 | 0 | 0 | 0 | 0 | 0 | 0 | 0 | 0 | 0 | 0 | 0 | 0 | 0 | 0 | 0 | 0 | 0 | 0 | 0 | 0 | 0 | 0 | 0 | 0 | 0 | 0 | 0 | 0 | 0 | 0 | 0 | 0 | 0 | 0 | 0 | 0 | 0 | 0 | 0 | 0 | 0 | 0 | 0 | 0 | 0 | 0 | 0 | 0 | 0 | 0 | 0 | 0 | 0 | 0 | 0 | 0 | 0 | 0 | 0 | 0 | 0 | 0 | 0 | 0 | 0 | 0 | 0 | 0 | 0 | 0 | 0 | 0 | 0 | 0 | 0 | 0 | 0 | 0 | 0 | 0 | 0 | 0 | 0 | 0 | 0 | 0 | 0 | 0 | 0 | 0 | 0 | 0 | 0 | 0 | 0 | 0 | 0 | 0 | 0 | 0 | 0 | 0 | 0 | 0 | 0 | 0 | 0 | 0 | 0 | 0 | 0 | 0 | 0 | 0 | 0 | 0 | 0 | 0 | 0 | 0 | 0 | 0 | 0 | 0 | 0 | 0 | 0 | 0 | 0 | 0 | 0 | 0 | 0 | 0 | 0 | 0 | 0 | 0 | 0 | 0 | 0 | 0 | 0 | 0 | 0 | 0 | 0
58 | 52.5 | 50 | 50 | 47.5 | 47.5 | 47.5 | 47.5 | 47.5 | 45 | 45 | 45 | 45 | 45 | 45 | 45 | 45 | 45 | 45 | 45 | 45 | 45 | 45 | 47.5 | 47.5 | 50 | 52.5 | 55 | 57.5 | 60 | 62.5 | 65 | 67.5 | 70 | 75 | 75 | 77.5 | 80 | 80 | 80 | 82.5 | 85 | 82.5 | 82.5 | 85 | 85 | 85 | 85 | 85 | 82.5 | 82.5 | 80 | 80 | 80 | 80 | 80 | 80 | 80 | 80 | 80 | 80 | 77.5 | 77.5 | 77.5 | 77.5 | 77.5 | 77.5 | 77.5 | 77.5 | 77.5 | 80 | 80 | 80 | 80 | 80 | 80 | 77.5 | 80 | 77.5 | 75 | 75 | 72.5 | 72.5 | 72.5 | 70 | 70 | 70 | 67.5 | 67.5 | 65 | 62.5 | 60 | 60 | 57.5 | 57.5 | 52.5 | 52.5 | 25.43 | 24.22 | 24.22 | 23.01 | 23.01 | 23.01 | 23.01 | 23.01 | 21.79 | 21.79 | 21.79 | 21.79 | 21.79 | 21.79 | 21.79 | 21.79 | 21.79 | 21.79 | 21.79 | 21.79 | 21.79 | 21.79 | 23.01 | 23.01 | 24.22 | 25.43 | 26.64 | 27.85 | 29.06 | 30.27 | 31.48 | 32.69 | 33.9 | 36.32 | 36.32 | 37.53 | 38.75 | 38.75 | 38.75 | 39.96 | 41.17 | 39.96 | 39.96 | 41.17 | 41.17 | 41.17 | 41.17 | 41.17 | 39.96 | 39.96 | 38.75 | 38.75 | 38.75 | 38.75 | 38.75 | 38.75 | 38.75 | 38.75 | 38.75 | 38.75 | 37.53 | 37.53 | 37.53 | 37.53 | 37.53 | 37.53 | 37.53 | 37.53 | 37.53 | 38.75 | 38.75 | 38.75 | 38.75 | 38.75 | 38.75 | 37.53 | 38.75 | 37.53 | 36.32 | 36.32 | 35.11 | 35.11 | 35.11 | 33.9 | 33.9 | 33.9 | 32.69 | 32.69 | 31.48 | 30.27 | 29.06 | 29.06 | 27.85 | 27.85 | 25.43 | 25.43
59 | 52.5 | 50 | 50 | 47.5 | 47.5 | 47.5 | 47.5 | 47.5 | 45 | 45 | 45 | 45 | 45 | 45 | 45 | 45 | 45 | 45 | 45 | 45 | 45 | 45 | 47.5 | 47.5 | 50 | 52.5 | 55 | 57.5 | 60 | 62.5 | 65 | 67.5 | 70 | 75 | 75 | 77.5 | 80 | 80 | 80 | 82.5 | 85 | 82.5 | 82.5 | 85 | 85 | 85 | 85 | 85 | 82.5 | 82.5 | 80 | 80 | 80 | 80 | 80 | 80 | 80 | 80 | 80 | 80 | 77.5 | 77.5 | 77.5 | 77.5 | 77.5 | 77.5 | 77.5 | 77.5 | 77.5 | 80 | 80 | 80 | 80 | 80 | 80 | 77.5 | 80 | 77.5 | 75 | 75 | 72.5 | 72.5 | 72.5 | 70 | 70 | 70 | 67.5 | 67.5 | 65 | 62.5 | 60 | 60 | 57.5 | 57.5 | 52.5 | 52.5 | 25.43 | 24.22 | 24.22 | 23.01 | 23.01 | 23.01 | 23.01 | 23.01 | 21.79 | 21.79 | 21.79 | 21.79 | 21.79 | 21.79 | 21.79 | 21.79 | 21.79 | 21.79 | 21.79 | 21.79 | 21.79 | 21.79 | 23.01 | 23.01 | 24.22 | 25.43 | 26.64 | 27.85 | 29.06 | 30.27 | 31.48 | 32.69 | 33.9 | 36.32 | 36.32 | 37.53 | 38.75 | 38.75 | 38.75 | 39.96 | 41.17 | 39.96 | 39.96 | 41.17 | 41.17 | 41.17 | 41.17 | 41.17 | 39.96 | 39.96 | 38.75 | 38.75 | 38.75 | 38.75 | 38.75 | 38.75 | 38.75 | 38.75 | 38.75 | 38.75 | 37.53 | 37.53 | 37.53 | 37.53 | 37.53 | 37.53 | 37.53 | 37.53 | 37.53 | 38.75 | 38.75 | 38.75 | 38.75 | 38.75 | 38.75 | 37.53 | 38.75 | 37.53 | 36.32 | 36.32 | 35.11 | 35.11 | 35.11 | 33.9 | 33.9 | 33.9 | 32.69 | 32.69 | 31.48 | 30.27 | 29.06 | 29.06 | 27.85 | 27.85 | 25.43 | 25.43
60 | 168 | 160 | 160 | 152 | 152 | 152 | 152 | 152 | 144 | 144 | 144 | 144 | 144 | 144 | 144 | 144 | 144 | 144 | 144 | 144 | 144 | 144 | 152 | 152 | 160 | 168 | 176 | 184 | 192 | 200 | 208 | 216 | 224 | 240 | 240 | 248 | 256 | 256 | 256 | 264 | 272 | 264 | 264 | 272 | 272 | 272 | 272 | 272 | 264 | 264 | 256 | 256 | 256 | 256 | 256 | 256 | 256 | 256 | 256 | 256 | 248 | 248 | 248 | 248 | 248 | 248 | 248 | 248 | 248 | 256 | 256 | 256 | 256 | 256 | 256 | 248 | 256 | 248 | 240 | 240 | 232 | 232 | 232 | 224 | 224 | 224 | 216 | 216 | 208 | 200 | 192 | 192 | 184 | 184 | 168 | 168 | 81.36 | 77.5 | 77.5 | 73.62 | 73.62 | 73.62 | 73.62 | 73.62 | 69.74 | 69.74 | 69.74 | 69.74 | 69.74 | 69.74 | 69.74 | 69.74 | 69.74 | 69.74 | 69.74 | 69.74 | 69.74 | 69.74 | 73.62 | 73.62 | 77.5 | 81.36 | 85.24 | 89.12 | 92.98 | 96.86 | 100.74 | 104.62 | 108.48 | 116.24 | 116.24 | 120.12 | 123.98 | 123.98 | 123.98 | 127.86 | 131.74 | 127.86 | 127.86 | 131.74 | 131.74 | 131.74 | 131.74 | 131.74 | 127.86 | 127.86 | 123.98 | 123.98 | 123.98 | 123.98 | 123.98 | 123.98 | 123.98 | 123.98 | 123.98 | 123.98 | 120.12 | 120.12 | 120.12 | 120.12 | 120.12 | 120.12 | 120.12 | 120.12 | 120.12 | 123.98 | 123.98 | 123.98 | 123.98 | 123.98 | 123.98 | 120.12 | 123.98 | 120.12 | 116.24 | 116.24 | 112.36 | 112.36 | 112.36 | 108.48 | 108.48 | 108.48 | 104.62 | 104.62 | 100.74 | 96.86 | 92.98 | 92.98 | 89.12 | 89.12 | 81.36 | 81.36
61 | 94.5 | 90 | 90 | 85.5 | 85.5 | 85.5 | 85.5 | 85.5 | 81 | 81 | 81 | 81 | 81 | 81 | 81 | 81 | 81 | 81 | 81 | 81 | 81 | 81 | 85.5 | 85.5 | 90 | 94.5 | 99 | 103.5 | 108 | 112.5 | 117 | 121.5 | 126 | 135 | 135 | 139.5 | 144 | 144 | 144 | 148.5 | 153 | 148.5 | 148.5 | 153 | 153 | 153 | 153 | 153 | 148.5 | 148.5 | 144 | 144 | 144 | 144 | 144 | 144 | 144 | 144 | 144 | 144 | 139.5 | 139.5 | 139.5 | 139.5 | 139.5 | 139.5 | 139.5 | 139.5 | 139.5 | 144 | 144 | 144 | 144 | 144 | 144 | 139.5 | 144 | 139.5 | 135 | 135 | 130.5 | 130.5 | 130.5 | 126 | 126 | 126 | 121.5 | 121.5 | 117 | 112.5 | 108 | 108 | 103.5 | 103.5 | 94.5 | 94.5 | 45.77 | 43.59 | 43.59 | 41.41 | 41.41 | 41.41 | 41.41 | 41.41 | 39.23 | 39.23 | 39.23 | 39.23 | 39.23 | 39.23 | 39.23 | 39.23 | 39.23 | 39.23 | 39.23 | 39.23 | 39.23 | 39.23 | 41.41 | 41.41 | 43.59 | 45.77 | 47.95 | 50.13 | 52.31 | 54.49 | 56.66 | 58.84 | 61.02 | 65.38 | 65.38 | 67.56 | 69.75 | 69.75 | 69.75 | 71.93 | 74.1 | 71.93 | 71.93 | 74.1 | 74.1 | 74.1 | 74.1 | 74.1 | 71.93 | 71.93 | 69.75 | 69.75 | 69.75 | 69.75 | 69.75 | 69.75 | 69.75 | 69.75 | 69.75 | 69.75 | 67.56 | 67.56 | 67.56 | 67.56 | 67.56 | 67.56 | 67.56 | 67.56 | 67.56 | 69.75 | 69.75 | 69.75 | 69.75 | 69.75 | 69.75 | 67.56 | 69.75 | 67.56 | 65.38 | 65.38 | 63.2 | 63.2 | 63.2 | 61.02 | 61.02 | 61.02 | 58.84 | 58.84 | 56.66 | 54.49 | 52.31 | 52.31 | 50.13 | 50.13 | 45.77 | 45.77
63 | 33.6 | 32 | 32 | 30.4 | 30.4 | 30.4 | 30.4 | 30.4 | 28.8 | 28.8 | 28.8 | 28.8 | 28.8 | 28.8 | 28.8 | 28.8 | 28.8 | 28.8 | 28.8 | 28.8 | 28.8 | 28.8 | 30.4 | 30.4 | 32 | 33.6 | 35.2 | 36.8 | 38.4 | 40 | 41.6 | 43.2 | 44.8 | 48 | 48 | 49.6 | 51.2 | 51.2 | 51.2 | 52.8 | 54.4 | 52.8 | 52.8 | 54.4 | 54.4 | 54.4 | 54.4 | 54.4 | 52.8 | 52.8 | 51.2 | 51.2 | 51.2 | 51.2 | 51.2 | 51.2 | 51.2 | 51.2 | 51.2 | 51.2 | 49.6 | 49.6 | 49.6 | 49.6 | 49.6 | 49.6 | 49.6 | 49.6 | 49.6 | 51.2 | 51.2 | 51.2 | 51.2 | 51.2 | 51.2 | 49.6 | 51.2 | 49.6 | 48 | 48 | 46.4 | 46.4 | 46.4 | 44.8 | 44.8 | 44.8 | 43.2 | 43.2 | 41.6 | 40 | 38.4 | 38.4 | 36.8 | 36.8 | 33.6 | 33.6 | 16.27 | 15.5 | 15.5 | 14.72 | 14.72 | 14.72 | 14.72 | 14.72 | 13.95 | 13.95 | 13.95 | 13.95 | 13.95 | 13.95 | 13.95 | 13.95 | 13.95 | 13.95 | 13.95 | 13.95 | 13.95 | 13.95 | 14.72 | 14.72 | 15.5 | 16.27 | 17.05 | 17.82 | 18.6 | 19.37 | 20.15 | 20.92 | 21.7 | 23.25 | 23.25 | 24.02 | 24.8 | 24.8 | 24.8 | 25.57 | 26.35 | 25.57 | 25.57 | 26.35 | 26.35 | 26.35 | 26.35 | 26.35 | 25.57 | 25.57 | 24.8 | 24.8 | 24.8 | 24.8 | 24.8 | 24.8 | 24.8 | 24.8 | 24.8 | 24.8 | 24.02 | 24.02 | 24.02 | 24.02 | 24.02 | 24.02 | 24.02 | 24.02 | 24.02 | 24.8 | 24.8 | 24.8 | 24.8 | 24.8 | 24.8 | 24.02 | 24.8 | 24.02 | 23.25 | 23.25 | 22.47 | 22.47 | 22.47 | 21.7 | 21.7 | 21.7 | 20.92 | 20.92 | 20.15 | 19.37 | 18.6 | 18.6 | 17.82 | 17.82 | 16.27 | 16.27
64 | 122.4 | 116.3 | 118.7 | 113.5 | 111.4 | 111.7 | 115.3 | 112 | 109.2 | 108 | 110.4 | 114.3 | 111.9 | 114 | 114 | 111.9 | 112.8 | 115.8 | 111.9 | 111.9 | 115.8 | 112.5 | 118 | 116.5 | 123.5 | 126.9 | 130.3 | 133.4 | 151.8 | 170.8 | 162.5 | 162.9 | 173.5 | 196.8 | 196.2 | 201.4 | 207.8 | 207.8 | 209.6 | 212.1 | 218.2 | 214.8 | 216.3 | 221.2 | 219.7 | 221.2 | 220.6 | 220.9 | 218.4 | 219.6 | 214.4 | 213.8 | 216.8 | 208.1 | 198.2 | 197.6 | 201.2 | 199.4 | 197.3 | 200.3 | 196 | 194.2 | 196 | 193.9 | 196.6 | 193 | 191.2 | 194.2 | 192.4 | 195.2 | 200 | 196.7 | 195.2 | 197.6 | 196.1 | 185.8 | 180.8 | 165.4 | 164.7 | 164.1 | 161.3 | 157.1 | 169.7 | 160.3 | 150.1 | 151 | 147.9 | 147.3 | 140.6 | 141.7 | 132.9 | 132.9 | 131.3 | 131 | 123 | 120.6 | 37.68 | 39.35 | 37.55 | 38.31 | 41.61 | 32.61 | 36.21 | 33.51 | 30.07 | 29.17 | 31.57 | 34.57 | 33.67 | 32.77 | 34.57 | 32.77 | 32.47 | 34.57 | 34.87 | 33.37 | 31.57 | 33.97 | 32.61 | 37.41 | 37.25 | 42.18 | 40.22 | 46.96 | 47.09 | 55.93 | 52.77 | 53.21 | 59.34 | 64.72 | 67.42 | 70.56 | 73.39 | 73.39 | 74.29 | 74.73 | 77.87 | 74.73 | 74.73 | 76.67 | 76.97 | 77.57 | 76.37 | 76.97 | 76.23 | 76.53 | 74.29 | 74.29 | 75.49 | 71.59 | 67.39 | 67.39 | 68.59 | 68.29 | 67.69 | 68.59 | 65.76 | 64.56 | 66.36 | 65.46 | 66.66 | 64.26 | 64.26 | 64.86 | 64.26 | 65.89 | 68.59 | 67.69 | 67.39 | 68.29 | 67.39 | 61.86 | 64.39 | 58.56 | 57.82 | 59.32 | 56.18 | 54.38 | 54.08 | 51.84 | 52.14 | 49.44 | 51.41 | 51.71 | 53.07 | 51.43 | 47.39 | 43.49 | 40.36 | 47.26 | 41.58 | 46.38
65 | 52.5 | 50 | 50 | 47.5 | 47.5 | 47.5 | 47.5 | 47.5 | 45 | 45 | 45 | 45 | 45 | 45 | 45 | 45 | 45 | 45 | 45 | 45 | 45 | 45 | 47.5 | 47.5 | 50 | 52.5 | 55 | 57.5 | 60 | 62.5 | 65 | 67.5 | 70 | 75 | 75 | 77.5 | 80 | 80 | 80 | 82.5 | 85 | 82.5 | 82.5 | 85 | 85 | 85 | 85 | 85 | 82.5 | 82.5 | 80 | 80 | 80 | 80 | 80 | 80 | 80 | 80 | 80 | 80 | 77.5 | 77.5 | 77.5 | 77.5 | 77.5 | 77.5 | 77.5 | 77.5 | 77.5 | 80 | 80 | 80 | 80 | 80 | 80 | 77.5 | 80 | 77.5 | 75 | 75 | 72.5 | 72.5 | 72.5 | 70 | 70 | 70 | 67.5 | 67.5 | 65 | 62.5 | 60 | 60 | 57.5 | 57.5 | 52.5 | 52.5 | 25.43 | 24.22 | 24.22 | 23.01 | 23.01 | 23.01 | 23.01 | 23.01 | 21.79 | 21.79 | 21.79 | 21.79 | 21.79 | 21.79 | 21.79 | 21.79 | 21.79 | 21.79 | 21.79 | 21.79 | 21.79 | 21.79 | 23.01 | 23.01 | 24.22 | 25.43 | 26.64 | 27.85 | 29.06 | 30.27 | 31.48 | 32.69 | 33.9 | 36.32 | 36.32 | 37.53 | 38.75 | 38.75 | 38.75 | 39.96 | 41.17 | 39.96 | 39.96 | 41.17 | 41.17 | 41.17 | 41.17 | 41.17 | 39.96 | 39.96 | 38.75 | 38.75 | 38.75 | 38.75 | 38.75 | 38.75 | 38.75 | 38.75 | 38.75 | 38.75 | 37.53 | 37.53 | 37.53 | 37.53 | 37.53 | 37.53 | 37.53 | 37.53 | 37.53 | 38.75 | 38.75 | 38.75 | 38.75 | 38.75 | 38.75 | 37.53 | 38.75 | 37.53 | 36.32 | 36.32 | 35.11 | 35.11 | 35.11 | 33.9 | 33.9 | 33.9 | 32.69 | 32.69 | 31.48 | 30.27 | 29.06 | 29.06 | 27.85 | 27.85 | 25.43 | 25.43
66 | 21.7 | 19.5 | 25.5 | 20.3 | 22.5 | 24.7 | 21 | 19.5 | 24 | 19.5 | 23.3 | 19.5 | 21.7 | 24 | 19.5 | 20.3 | 24.7 | 23.3 | 21 | 21.7 | 24.8 | 20.2 | 22.5 | 21.8 | 20.2 | 22.5 | 23.3 | 21.7 | 21 | 26.2 | 25.5 | 27.8 | 27.7 | 43.5 | 49.5 | 53.3 | 53.2 | 54 | 53.3 | 52.5 | 53.2 | 54 | 53.3 | 53.2 | 53.3 | 52.5 | 53.2 | 52.5 | 53.3 | 53.2 | 54 | 53.3 | 54 | 53.2 | 54 | 54 | 54.8 | 54.7 | 53.3 | 52.5 | 45 | 44.2 | 42 | 43.5 | 42.8 | 42 | 42.7 | 44.3 | 42.7 | 42 | 40.5 | 29.3 | 30 | 29.2 | 24 | 27.8 | 21.7 | 21.8 | 23.2 | 24.8 | 21.7 | 21.8 | 20.2 | 27 | 18 | 21.8 | 26.2 | 16.5 | 22.5 | 27 | 18.8 | 17.2 | 27 | 23.3 | 18 | 21 | 5.2 | 3.8 | 6.8 | 3.7 | 6 | 6 | 3.8 | 3 | 5.9 | 3.8 | 5.3 | 3 | 4.4 | 4.5 | 4.6 | 4.4 | 5.3 | 6 | 3.8 | 4.5 | 5.9 | 3.8 | 6 | 3.8 | 4.4 | 6.8 | 5.2 | 4.5 | 6 | 7.5 | 7.5 | 9 | 8.3 | 15 | 15.7 | 15 | 15 | 18 | 18 | 17.3 | 18 | 15.7 | 16.5 | 16.5 | 16.5 | 15.8 | 16.5 | 15.7 | 15.8 | 16.5 | 16.5 | 17.2 | 16.5 | 16.5 | 16.5 | 15.8 | 16.5 | 15.7 | 15.8 | 14.2 | 13.5 | 14.3 | 12 | 12.7 | 12.8 | 12 | 12 | 12.7 | 12 | 12.8 | 12.7 | 8.2 | 9.8 | 9 | 5.3 | 6.7 | 4.5 | 3 | 6.7 | 4.6 | 3.7 | 3 | 3.7 | 4.6 | 1.4 | 3.8 | 4.5 | 1.5 | 3.8 | 5.2 | 1.5 | 2.3 | 7.6 | 4.4 | 2.3 | 4.5
67 | 84 | 80 | 80 | 76 | 76 | 76 | 76 | 76 | 72 | 72 | 72 | 72 | 72 | 72 | 72 | 72 | 72 | 72 | 72 | 72 | 72 | 72 | 76 | 76 | 80 | 84 | 88 | 92 | 96 | 100 | 104 | 108 | 112 | 120 | 120 | 124 | 128 | 128 | 128 | 132 | 136 | 132 | 132 | 136 | 136 | 136 | 136 | 136 | 132 | 132 | 128 | 128 | 128 | 128 | 128 | 128 | 128 | 128 | 128 | 128 | 124 | 124 | 124 | 124 | 124 | 124 | 124 | 124 | 124 | 128 | 128 | 128 | 128 | 128 | 128 | 124 | 128 | 124 | 120 | 120 | 116 | 116 | 116 | 112 | 112 | 112 | 108 | 108 | 104 | 100 | 96 | 96 | 92 | 92 | 84 | 84 | 40.68 | 38.75 | 38.75 | 36.81 | 36.81 | 36.81 | 36.81 | 36.81 | 34.87 | 34.87 | 34.87 | 34.87 | 34.87 | 34.87 | 34.87 | 34.87 | 34.87 | 34.87 | 34.87 | 34.87 | 34.87 | 34.87 | 36.81 | 36.81 | 38.75 | 40.68 | 42.62 | 44.56 | 46.49 | 48.43 | 50.37 | 52.31 | 54.24 | 58.12 | 58.12 | 60.06 | 61.99 | 61.99 | 61.99 | 63.93 | 65.87 | 63.93 | 63.93 | 65.87 | 65.87 | 65.87 | 65.87 | 65.87 | 63.93 | 63.93 | 61.99 | 61.99 | 61.99 | 61.99 | 61.99 | 61.99 | 61.99 | 61.99 | 61.99 | 61.99 | 60.06 | 60.06 | 60.06 | 60.06 | 60.06 | 60.06 | 60.06 | 60.06 | 60.06 | 61.99 | 61.99 | 61.99 | 61.99 | 61.99 | 61.99 | 60.06 | 61.99 | 60.06 | 58.12 | 58.12 | 56.18 | 56.18 | 56.18 | 54.24 | 54.24 | 54.24 | 52.31 | 52.31 | 50.37 | 48.43 | 46.49 | 46.49 | 44.56 | 44.56 | 40.68 | 40.68
68 | 220.5 | 210 | 210 | 199.5 | 199.5 | 199.5 | 199.5 | 199.5 | 189 | 189 | 189 | 189 | 189 | 189 | 189 | 189 | 189 | 189 | 189 | 189 | 189 | 189 | 199.5 | 199.5 | 210 | 220.5 | 231 | 241.5 | 252 | 262.5 | 273 | 283.5 | 294 | 315 | 315 | 325.5 | 336 | 336 | 336 | 346.5 | 357 | 346.5 | 346.5 | 357 | 357 | 357 | 357 | 357 | 346.5 | 346.5 | 336 | 336 | 336 | 336 | 336 | 336 | 336 | 336 | 336 | 336 | 325.5 | 325.5 | 325.5 | 325.5 | 325.5 | 325.5 | 325.5 | 325.5 | 325.5 | 336 | 336 | 336 | 336 | 336 | 336 | 325.5 | 336 | 325.5 | 315 | 315 | 304.5 | 304.5 | 304.5 | 294 | 294 | 294 | 283.5 | 283.5 | 273 | 262.5 | 252 | 252 | 241.5 | 241.5 | 220.5 | 220.5 | 106.79 | 101.72 | 101.72 | 96.63 | 96.63 | 96.63 | 96.63 | 96.63 | 91.53 | 91.53 | 91.53 | 91.53 | 91.53 | 91.53 | 91.53 | 91.53 | 91.53 | 91.53 | 91.53 | 91.53 | 91.53 | 91.53 | 96.63 | 96.63 | 101.72 | 106.79 | 111.88 | 116.97 | 122.04 | 127.13 | 132.22 | 137.31 | 142.38 | 152.56 | 152.56 | 157.65 | 162.73 | 162.73 | 162.73 | 167.82 | 172.91 | 167.82 | 167.82 | 172.91 | 172.91 | 172.91 | 172.91 | 172.91 | 167.82 | 167.82 | 162.73 | 162.73 | 162.73 | 162.73 | 162.73 | 162.73 | 162.73 | 162.73 | 162.73 | 162.73 | 157.65 | 157.65 | 157.65 | 157.65 | 157.65 | 157.65 | 157.65 | 157.65 | 157.65 | 162.73 | 162.73 | 162.73 | 162.73 | 162.73 | 162.73 | 157.65 | 162.73 | 157.65 | 152.56 | 152.56 | 147.47 | 147.47 | 147.47 | 142.38 | 142.38 | 142.38 | 137.31 | 137.31 | 132.22 | 127.13 | 122.04 | 122.04 | 116.97 | 116.97 | 106.79 | 106.79
69 | 52.5 | 50 | 50 | 47.5 | 47.5 | 47.5 | 47.5 | 47.5 | 45 | 45 | 45 | 45 | 45 | 45 | 45 | 45 | 45 | 45 | 45 | 45 | 45 | 45 | 47.5 | 47.5 | 50 | 52.5 | 55 | 57.5 | 60 | 62.5 | 65 | 67.5 | 70 | 75 | 75 | 77.5 | 80 | 80 | 80 | 82.5 | 85 | 82.5 | 82.5 | 85 | 85 | 85 | 85 | 85 | 82.5 | 82.5 | 80 | 80 | 80 | 80 | 80 | 80 | 80 | 80 | 80 | 80 | 77.5 | 77.5 | 77.5 | 77.5 | 77.5 | 77.5 | 77.5 | 77.5 | 77.5 | 80 | 80 | 80 | 80 | 80 | 80 | 77.5 | 80 | 77.5 | 75 | 75 | 72.5 | 72.5 | 72.5 | 70 | 70 | 70 | 67.5 | 67.5 | 65 | 62.5 | 60 | 60 | 57.5 | 57.5 | 52.5 | 52.5 | 25.43 | 24.22 | 24.22 | 23.01 | 23.01 | 23.01 | 23.01 | 23.01 | 21.79 | 21.79 | 21.79 | 21.79 | 21.79 | 21.79 | 21.79 | 21.79 | 21.79 | 21.79 | 21.79 | 21.79 | 21.79 | 21.79 | 23.01 | 23.01 | 24.22 | 25.43 | 26.64 | 27.85 | 29.06 | 30.27 | 31.48 | 32.69 | 33.9 | 36.32 | 36.32 | 37.53 | 38.75 | 38.75 | 38.75 | 39.96 | 41.17 | 39.96 | 39.96 | 41.17 | 41.17 | 41.17 | 41.17 | 41.17 | 39.96 | 39.96 | 38.75 | 38.75 | 38.75 | 38.75 | 38.75 | 38.75 | 38.75 | 38.75 | 38.75 | 38.75 | 37.53 | 37.53 | 37.53 | 37.53 | 37.53 | 37.53 | 37.53 | 37.53 | 37.53 | 38.75 | 38.75 | 38.75 | 38.75 | 38.75 | 38.75 | 37.53 | 38.75 | 37.53 | 36.32 | 36.32 | 35.11 | 35.11 | 35.11 | 33.9 | 33.9 | 33.9 | 32.69 | 32.69 | 31.48 | 30.27 | 29.06 | 29.06 | 27.85 | 27.85 | 25.43 | 25.43
70 | 52.5 | 50 | 50 | 47.5 | 47.5 | 47.5 | 47.5 | 47.5 | 45 | 45 | 45 | 45 | 45 | 45 | 45 | 45 | 45 | 45 | 45 | 45 | 45 | 45 | 47.5 | 47.5 | 50 | 52.5 | 55 | 57.5 | 60 | 62.5 | 65 | 67.5 | 70 | 75 | 75 | 77.5 | 80 | 80 | 80 | 82.5 | 85 | 82.5 | 82.5 | 85 | 85 | 85 | 85 | 85 | 82.5 | 82.5 | 80 | 80 | 80 | 80 | 80 | 80 | 80 | 80 | 80 | 80 | 77.5 | 77.5 | 77.5 | 77.5 | 77.5 | 77.5 | 77.5 | 77.5 | 77.5 | 80 | 80 | 80 | 80 | 80 | 80 | 77.5 | 80 | 77.5 | 75 | 75 | 72.5 | 72.5 | 72.5 | 70 | 70 | 70 | 67.5 | 67.5 | 65 | 62.5 | 60 | 60 | 57.5 | 57.5 | 52.5 | 52.5 | 25.43 | 24.22 | 24.22 | 23.01 | 23.01 | 23.01 | 23.01 | 23.01 | 21.79 | 21.79 | 21.79 | 21.79 | 21.79 | 21.79 | 21.79 | 21.79 | 21.79 | 21.79 | 21.79 | 21.79 | 21.79 | 21.79 | 23.01 | 23.01 | 24.22 | 25.43 | 26.64 | 27.85 | 29.06 | 30.27 | 31.48 | 32.69 | 33.9 | 36.32 | 36.32 | 37.53 | 38.75 | 38.75 | 38.75 | 39.96 | 41.17 | 39.96 | 39.96 | 41.17 | 41.17 | 41.17 | 41.17 | 41.17 | 39.96 | 39.96 | 38.75 | 38.75 | 38.75 | 38.75 | 38.75 | 38.75 | 38.75 | 38.75 | 38.75 | 38.75 | 37.53 | 37.53 | 37.53 | 37.53 | 37.53 | 37.53 | 37.53 | 37.53 | 37.53 | 38.75 | 38.75 | 38.75 | 38.75 | 38.75 | 38.75 | 37.53 | 38.75 | 37.53 | 36.32 | 36.32 | 35.11 | 35.11 | 35.11 | 33.9 | 33.9 | 33.9 | 32.69 | 32.69 | 31.48 | 30.27 | 29.06 | 29.06 | 27.85 | 27.85 | 25.43 | 25.43
71 | 52.5 | 50 | 50 | 47.5 | 47.5 | 47.5 | 47.5 | 47.5 | 45 | 45 | 45 | 45 | 45 | 45 | 45 | 45 | 45 | 45 | 45 | 45 | 45 | 45 | 47.5 | 47.5 | 50 | 52.5 | 55 | 57.5 | 60 | 62.5 | 65 | 67.5 | 70 | 75 | 75 | 77.5 | 80 | 80 | 80 | 82.5 | 85 | 82.5 | 82.5 | 85 | 85 | 85 | 85 | 85 | 82.5 | 82.5 | 80 | 80 | 80 | 80 | 80 | 80 | 80 | 80 | 80 | 80 | 77.5 | 77.5 | 77.5 | 77.5 | 77.5 | 77.5 | 77.5 | 77.5 | 77.5 | 80 | 80 | 80 | 80 | 80 | 80 | 77.5 | 80 | 77.5 | 75 | 75 | 72.5 | 72.5 | 72.5 | 70 | 70 | 70 | 67.5 | 67.5 | 65 | 62.5 | 60 | 60 | 57.5 | 57.5 | 52.5 | 52.5 | 25.43 | 24.22 | 24.22 | 23.01 | 23.01 | 23.01 | 23.01 | 23.01 | 21.79 | 21.79 | 21.79 | 21.79 | 21.79 | 21.79 | 21.79 | 21.79 | 21.79 | 21.79 | 21.79 | 21.79 | 21.79 | 21.79 | 23.01 | 23.01 | 24.22 | 25.43 | 26.64 | 27.85 | 29.06 | 30.27 | 31.48 | 32.69 | 33.9 | 36.32 | 36.32 | 37.53 | 38.75 | 38.75 | 38.75 | 39.96 | 41.17 | 39.96 | 39.96 | 41.17 | 41.17 | 41.17 | 41.17 | 41.17 | 39.96 | 39.96 | 38.75 | 38.75 | 38.75 | 38.75 | 38.75 | 38.75 | 38.75 | 38.75 | 38.75 | 38.75 | 37.53 | 37.53 | 37.53 | 37.53 | 37.53 | 37.53 | 37.53 | 37.53 | 37.53 | 38.75 | 38.75 | 38.75 | 38.75 | 38.75 | 38.75 | 37.53 | 38.75 | 37.53 | 36.32 | 36.32 | 35.11 | 35.11 | 35.11 | 33.9 | 33.9 | 33.9 | 32.69 | 32.69 | 31.48 | 30.27 | 29.06 | 29.06 | 27.85 | 27.85 | 25.43 | 25.43
72 | 0 | 0 | 0 | 0 | 0 | 0 | 0 | 0 | 0 | 0 | 0 | 0 | 0 | 0 | 0 | 0 | 0 | 0 | 0 | 0 | 0 | 0 | 0 | 0 | 0 | 0 | 0 | 0 | 0 | 0 | 0 | 0 | 0 | 0 | 0 | 0 | 0 | 0 | 0 | 0 | 0 | 0 | 0 | 0 | 0 | 0 | 0 | 0 | 0 | 0 | 0 | 0 | 0 | 0 | 0 | 0 | 0 | 0 | 0 | 0 | 0 | 0 | 0 | 0 | 0 | 0 | 0 | 0 | 0 | 0 | 0 | 0 | 0 | 0 | 0 | 0 | 0 | 0 | 0 | 0 | 0 | 0 | 0 | 0 | 0 | 0 | 0 | 0 | 0 | 0 | 0 | 0 | 0 | 0 | 0 | 0 | 0 | 0 | 0 | 0 | 0 | 0 | 0 | 0 | 0 | 0 | 0 | 0 | 0 | 0 | 0 | 0 | 0 | 0 | 0 | 0 | 0 | 0 | 0 | 0 | 0 | 0 | 0 | 0 | 0 | 0 | 0 | 0 | 0 | 0 | 0 | 0 | 0 | 0 | 0 | 0 | 0 | 0 | 0 | 0 | 0 | 0 | 0 | 0 | 0 | 0 | 0 | 0 | 0 | 0 | 0 | 0 | 0 | 0 | 0 | 0 | 0 | 0 | 0 | 0 | 0 | 0 | 0 | 0 | 0 | 0 | 0 | 0 | 0 | 0 | 0 | 0 | 0 | 0 | 0 | 0 | 0 | 0 | 0 | 0 | 0 | 0 | 0 | 0 | 0 | 0 | 0 | 0 | 0 | 0 | 0 | 0
73 | 132.3 | 126 | 126 | 119.7 | 119.7 | 119.7 | 119.7 | 119.7 | 113.4 | 113.4 | 113.4 | 113.4 | 113.4 | 113.4 | 113.4 | 113.4 | 113.4 | 113.4 | 113.4 | 113.4 | 113.4 | 113.4 | 119.7 | 119.7 | 126 | 132.3 | 138.6 | 144.9 | 151.2 | 157.5 | 163.8 | 170.1 | 176.4 | 189 | 189 | 195.3 | 201.6 | 201.6 | 201.6 | 207.9 | 214.2 | 207.9 | 207.9 | 214.2 | 214.2 | 214.2 | 214.2 | 214.2 | 207.9 | 207.9 | 201.6 | 201.6 | 201.6 | 201.6 | 201.6 | 201.6 | 201.6 | 201.6 | 201.6 | 201.6 | 195.3 | 195.3 | 195.3 | 195.3 | 195.3 | 195.3 | 195.3 | 195.3 | 195.3 | 201.6 | 201.6 | 201.6 | 201.6 | 201.6 | 201.6 | 195.3 | 201.6 | 195.3 | 189 | 189 | 182.7 | 182.7 | 182.7 | 176.4 | 176.4 | 176.4 | 170.1 | 170.1 | 163.8 | 157.5 | 151.2 | 151.2 | 144.9 | 144.9 | 132.3 | 132.3 | 64.08 | 61.02 | 61.02 | 57.97 | 57.97 | 57.97 | 57.97 | 57.97 | 54.92 | 54.92 | 54.92 | 54.92 | 54.92 | 54.92 | 54.92 | 54.92 | 54.92 | 54.92 | 54.92 | 54.92 | 54.92 | 54.92 | 57.97 | 57.97 | 61.02 | 64.08 | 67.13 | 70.18 | 73.23 | 76.28 | 79.33 | 82.38 | 85.43 | 91.54 | 91.54 | 94.59 | 97.64 | 97.64 | 97.64 | 100.69 | 103.74 | 100.69 | 100.69 | 103.74 | 103.74 | 103.74 | 103.74 | 103.74 | 100.69 | 100.69 | 97.64 | 97.64 | 97.64 | 97.64 | 97.64 | 97.64 | 97.64 | 97.64 | 97.64 | 97.64 | 94.59 | 94.59 | 94.59 | 94.59 | 94.59 | 94.59 | 94.59 | 94.59 | 94.59 | 97.64 | 97.64 | 97.64 | 97.64 | 97.64 | 97.64 | 94.59 | 97.64 | 94.59 | 91.54 | 91.54 | 88.49 | 88.49 | 88.49 | 85.43 | 85.43 | 85.43 | 82.38 | 82.38 | 79.33 | 76.28 | 73.23 | 73.23 | 70.18 | 70.18 | 64.08 | 64.08
74 | 63 | 61.8 | 63.6 | 61.8 | 73.2 | 84 | 61.2 | 61.2 | 62.4 | 63 | 61.8 | 62.4 | 61.8 | 84.6 | 72 | 61.2 | 62.4 | 62.4 | 62.4 | 61.2 | 61.2 | 61.2 | 75 | 78 | 68.4 | 67.2 | 72 | 91.8 | 95.4 | 91.8 | 89.4 | 94.2 | 101.4 | 106.2 | 112.8 | 135.6 | 140.4 | 148.8 | 154.8 | 155.4 | 159 | 162 | 160.8 | 157.8 | 153.6 | 151.2 | 124.2 | 148.8 | 150 | 151.2 | 148.8 | 147 | 147 | 144 | 145.8 | 138 | 165.6 | 172.2 | 171 | 154.8 | 139.2 | 138.6 | 138.6 | 139.2 | 136.2 | 139.2 | 144.6 | 163.8 | 147.6 | 136.8 | 151.2 | 126.6 | 124.8 | 124.2 | 120.6 | 99 | 90 | 87.6 | 107.4 | 111.6 | 87 | 82.8 | 70.2 | 59.4 | 58.8 | 58.8 | 58.8 | 60 | 59.4 | 82.2 | 85.8 | 85.2 | 85.2 | 85.2 | 85.8 | 83.4 | -0.6 | -1.8 | -1.8 | -2.4 | 6 | 16.2 | -3 | -3 | -3 | -3 | -3 | -2.4 | -3 | 16.8 | 4.8 | -3 | -2.4 | -2.4 | -2.4 | -3 | -3 | -3 | 10.8 | 11.4 | 4.8 | 0.6 | 6.6 | 23.4 | 24.6 | 21.6 | 18 | 24 | 32.4 | 34.8 | 38.4 | 54 | 54 | 58.8 | 61.8 | 63.6 | 64.8 | 64.2 | 63.6 | 62.4 | 60.6 | 60 | 39.6 | 60.6 | 61.2 | 63.6 | 62.4 | 61.8 | 63 | 61.8 | 58.2 | 49.8 | 67.8 | 73.8 | 71.4 | 57.6 | 45 | 43.8 | 46.8 | 48 | 46.2 | 47.4 | 50.4 | 66 | 55.2 | 47.4 | 58.8 | 43.8 | 44.4 | 43.8 | 40.8 | 24 | 18.6 | 18.6 | 35.4 | 37.8 | 19.2 | 14.4 | 3 | -7.8 | -7.8 | -7.2 | -7.2 | -7.8 | -6.6 | 12 | 14.4 | 15 | 15.6 | 16.2 | 16.2 | 13.8
76 | 84 | 80 | 80 | 76 | 76 | 76 | 76 | 76 | 72 | 72 | 72 | 72 | 72 | 72 | 72 | 72 | 72 | 72 | 72 | 72 | 72 | 72 | 76 | 76 | 80 | 84 | 88 | 92 | 96 | 100 | 104 | 108 | 112 | 120 | 120 | 124 | 128 | 128 | 128 | 132 | 136 | 132 | 132 | 136 | 136 | 136 | 136 | 136 | 132 | 132 | 128 | 128 | 128 | 128 | 128 | 128 | 128 | 128 | 128 | 128 | 124 | 124 | 124 | 124 | 124 | 124 | 124 | 124 | 124 | 128 | 128 | 128 | 128 | 128 | 128 | 124 | 128 | 124 | 120 | 120 | 116 | 116 | 116 | 112 | 112 | 112 | 108 | 108 | 104 | 100 | 96 | 96 | 92 | 92 | 84 | 84 | 40.68 | 38.75 | 38.75 | 36.81 | 36.81 | 36.81 | 36.81 | 36.81 | 34.87 | 34.87 | 34.87 | 34.87 | 34.87 | 34.87 | 34.87 | 34.87 | 34.87 | 34.87 | 34.87 | 34.87 | 34.87 | 34.87 | 36.81 | 36.81 | 38.75 | 40.68 | 42.62 | 44.56 | 46.49 | 48.43 | 50.37 | 52.31 | 54.24 | 58.12 | 58.12 | 60.06 | 61.99 | 61.99 | 61.99 | 63.93 | 65.87 | 63.93 | 63.93 | 65.87 | 65.87 | 65.87 | 65.87 | 65.87 | 63.93 | 63.93 | 61.99 | 61.99 | 61.99 | 61.99 | 61.99 | 61.99 | 61.99 | 61.99 | 61.99 | 61.99 | 60.06 | 60.06 | 60.06 | 60.06 | 60.06 | 60.06 | 60.06 | 60.06 | 60.06 | 61.99 | 61.99 | 61.99 | 61.99 | 61.99 | 61.99 | 60.06 | 61.99 | 60.06 | 58.12 | 58.12 | 56.18 | 56.18 | 56.18 | 54.24 | 54.24 | 54.24 | 52.31 | 52.31 | 50.37 | 48.43 | 46.49 | 46.49 | 44.56 | 44.56 | 40.68 | 40.68
77 | 14.4 | 15.3 | 14.4 | 14.4 | 14.4 | 14.4 | 14.4 | 14.4 | 14.4 | 14.4 | 14.4 | 14.4 | 14.4 | 15.3 | 14.4 | 14.4 | 14.4 | 13.5 | 14.4 | 14.4 | 14.4 | 14.4 | 14.4 | 14.4 | 14.4 | 14.4 | 10.8 | 12.6 | 10.8 | 11.7 | 44.1 | 77.4 | 65.7 | 35.1 | 27.9 | 16.2 | 27.9 | 28.8 | 23.4 | 24.3 | 26.1 | 26.1 | 27 | 25.2 | 24.3 | 27.9 | 28.8 | 25.2 | 26.1 | 26.1 | 29.7 | 30.6 | 26.1 | 28.8 | 25.2 | 32.4 | 23.4 | 31.5 | 32.4 | 30.6 | 27 | 30.6 | 30.6 | 23.4 | 31.5 | 30.6 | 21.6 | 29.7 | 28.8 | 26.1 | 12.6 | 12.6 | 13.5 | 13.5 | 12.6 | 13.5 | 12.6 | 11.7 | 12.6 | 12.6 | 15.3 | 14.4 | 15.3 | 14.4 | 15.3 | 14.4 | 15.3 | 14.4 | 14.4 | 14.4 | 15.3 | 14.4 | 15.3 | 14.4 | 14.4 | 15.3 | 13.5 | 14.4 | 13.5 | 13.5 | 12.6 | 13.5 | 12.6 | 12.6 | 12.6 | 12.6 | 12.6 | 12.6 | 12.6 | 12.6 | 12.6 | 12.6 | 12.6 | 13.5 | 12.6 | 12.6 | 12.6 | 11.7 | 13.5 | 13.5 | 13.5 | 13.5 | 12.6 | 13.5 | 14.4 | 15.3 | 36 | 57.6 | 53.1 | 32.4 | 25.2 | 16.2 | 26.1 | 25.2 | 21.6 | 21.6 | 23.4 | 22.5 | 23.4 | 21.6 | 20.7 | 23.4 | 24.3 | 21.6 | 22.5 | 20.7 | 25.2 | 24.3 | 21.6 | 24.3 | 19.8 | 24.3 | 18 | 24.3 | 24.3 | 22.5 | 21.6 | 24.3 | 24.3 | 19.8 | 24.3 | 24.3 | 17.1 | 23.4 | 24.3 | 21.6 | 10.8 | 11.7 | 11.7 | 11.7 | 11.7 | 12.6 | 10.8 | 11.7 | 12.6 | 13.5 | 13.5 | 11.7 | 11.7 | 11.7 | 11.7 | 11.7 | 12.6 | 11.7 | 11.7 | 11.7 | 12.6 | 12.6 | 13.5 | 12.6 | 13.5 | 12.6
79 | 84 | 80 | 80 | 76 | 76 | 76 | 76 | 76 | 72 | 72 | 72 | 72 | 72 | 72 | 72 | 72 | 72 | 72 | 72 | 72 | 72 | 72 | 76 | 76 | 80 | 84 | 88 | 92 | 96 | 100 | 104 | 108 | 112 | 120 | 120 | 124 | 128 | 128 | 128 | 132 | 136 | 132 | 132 | 136 | 136 | 136 | 136 | 136 | 132 | 132 | 128 | 128 | 128 | 128 | 128 | 128 | 128 | 128 | 128 | 128 | 124 | 124 | 124 | 124 | 124 | 124 | 124 | 124 | 124 | 128 | 128 | 128 | 128 | 128 | 128 | 124 | 128 | 124 | 120 | 120 | 116 | 116 | 116 | 112 | 112 | 112 | 108 | 108 | 104 | 100 | 96 | 96 | 92 | 92 | 84 | 84 | 40.68 | 38.75 | 38.75 | 36.81 | 36.81 | 36.81 | 36.81 | 36.81 | 34.87 | 34.87 | 34.87 | 34.87 | 34.87 | 34.87 | 34.87 | 34.87 | 34.87 | 34.87 | 34.87 | 34.87 | 34.87 | 34.87 | 36.81 | 36.81 | 38.75 | 40.68 | 42.62 | 44.56 | 46.49 | 48.43 | 50.37 | 52.31 | 54.24 | 58.12 | 58.12 | 60.06 | 61.99 | 61.99 | 61.99 | 63.93 | 65.87 | 63.93 | 63.93 | 65.87 | 65.87 | 65.87 | 65.87 | 65.87 | 63.93 | 63.93 | 61.99 | 61.99 | 61.99 | 61.99 | 61.99 | 61.99 | 61.99 | 61.99 | 61.99 | 61.99 | 60.06 | 60.06 | 60.06 | 60.06 | 60.06 | 60.06 | 60.06 | 60.06 | 60.06 | 61.99 | 61.99 | 61.99 | 61.99 | 61.99 | 61.99 | 60.06 | 61.99 | 60.06 | 58.12 | 58.12 | 56.18 | 56.18 | 56.18 | 54.24 | 54.24 | 54.24 | 52.31 | 52.31 | 50.37 | 48.43 | 46.49 | 46.49 | 44.56 | 44.56 | 40.68 | 40.68
80 | 84 | 80 | 80 | 76 | 76 | 76 | 76 | 76 | 72 | 72 | 72 | 72 | 72 | 72 | 72 | 72 | 72 | 72 | 72 | 72 | 72 | 72 | 76 | 76 | 80 | 84 | 88 | 92 | 96 | 100 | 104 | 108 | 112 | 120 | 120 | 124 | 128 | 128 | 128 | 132 | 136 | 132 | 132 | 136 | 136 | 136 | 136 | 136 | 132 | 132 | 128 | 128 | 128 | 128 | 128 | 128 | 128 | 128 | 128 | 128 | 124 | 124 | 124 | 124 | 124 | 124 | 124 | 124 | 124 | 128 | 128 | 128 | 128 | 128 | 128 | 124 | 128 | 124 | 120 | 120 | 116 | 116 | 116 | 112 | 112 | 112 | 108 | 108 | 104 | 100 | 96 | 96 | 92 | 92 | 84 | 84 | 40.68 | 38.75 | 38.75 | 36.81 | 36.81 | 36.81 | 36.81 | 36.81 | 34.87 | 34.87 | 34.87 | 34.87 | 34.87 | 34.87 | 34.87 | 34.87 | 34.87 | 34.87 | 34.87 | 34.87 | 34.87 | 34.87 | 36.81 | 36.81 | 38.75 | 40.68 | 42.62 | 44.56 | 46.49 | 48.43 | 50.37 | 52.31 | 54.24 | 58.12 | 58.12 | 60.06 | 61.99 | 61.99 | 61.99 | 63.93 | 65.87 | 63.93 | 63.93 | 65.87 | 65.87 | 65.87 | 65.87 | 65.87 | 63.93 | 63.93 | 61.99 | 61.99 | 61.99 | 61.99 | 61.99 | 61.99 | 61.99 | 61.99 | 61.99 | 61.99 | 60.06 | 60.06 | 60.06 | 60.06 | 60.06 | 60.06 | 60.06 | 60.06 | 60.06 | 61.99 | 61.99 | 61.99 | 61.99 | 61.99 | 61.99 | 60.06 | 61.99 | 60.06 | 58.12 | 58.12 | 56.18 | 56.18 | 56.18 | 54.24 | 54.24 | 54.24 | 52.31 | 52.31 | 50.37 | 48.43 | 46.49 | 46.49 | 44.56 | 44.56 | 40.68 | 40.68
81 | 52.5 | 50 | 50 | 47.5 | 47.5 | 47.5 | 47.5 | 47.5 | 45 | 45 | 45 | 45 | 45 | 45 | 45 | 45 | 45 | 45 | 45 | 45 | 45 | 45 | 47.5 | 47.5 | 50 | 52.5 | 55 | 57.5 | 60 | 62.5 | 65 | 67.5 | 70 | 75 | 75 | 77.5 | 80 | 80 | 80 | 82.5 | 85 | 82.5 | 82.5 | 85 | 85 | 85 | 85 | 85 | 82.5 | 82.5 | 80 | 80 | 80 | 80 | 80 | 80 | 80 | 80 | 80 | 80 | 77.5 | 77.5 | 77.5 | 77.5 | 77.5 | 77.5 | 77.5 | 77.5 | 77.5 | 80 | 80 | 80 | 80 | 80 | 80 | 77.5 | 80 | 77.5 | 75 | 75 | 72.5 | 72.5 | 72.5 | 70 | 70 | 70 | 67.5 | 67.5 | 65 | 62.5 | 60 | 60 | 57.5 | 57.5 | 52.5 | 52.5 | 25.43 | 24.22 | 24.22 | 23.01 | 23.01 | 23.01 | 23.01 | 23.01 | 21.79 | 21.79 | 21.79 | 21.79 | 21.79 | 21.79 | 21.79 | 21.79 | 21.79 | 21.79 | 21.79 | 21.79 | 21.79 | 21.79 | 23.01 | 23.01 | 24.22 | 25.43 | 26.64 | 27.85 | 29.06 | 30.27 | 31.48 | 32.69 | 33.9 | 36.32 | 36.32 | 37.53 | 38.75 | 38.75 | 38.75 | 39.96 | 41.17 | 39.96 | 39.96 | 41.17 | 41.17 | 41.17 | 41.17 | 41.17 | 39.96 | 39.96 | 38.75 | 38.75 | 38.75 | 38.75 | 38.75 | 38.75 | 38.75 | 38.75 | 38.75 | 38.75 | 37.53 | 37.53 | 37.53 | 37.53 | 37.53 | 37.53 | 37.53 | 37.53 | 37.53 | 38.75 | 38.75 | 38.75 | 38.75 | 38.75 | 38.75 | 37.53 | 38.75 | 37.53 | 36.32 | 36.32 | 35.11 | 35.11 | 35.11 | 33.9 | 33.9 | 33.9 | 32.69 | 32.69 | 31.48 | 30.27 | 29.06 | 29.06 | 27.85 | 27.85 | 25.43 | 25.43
84 | 66.15 | 63 | 63 | 59.85 | 59.85 | 59.85 | 59.85 | 59.85 | 56.7 | 56.7 | 56.7 | 56.7 | 56.7 | 56.7 | 56.7 | 56.7 | 56.7 | 56.7 | 56.7 | 56.7 | 56.7 | 56.7 | 59.85 | 59.85 | 63 | 66.15 | 69.3 | 72.45 | 75.6 | 78.75 | 81.9 | 85.05 | 88.2 | 94.5 | 94.5 | 97.65 | 100.8 | 100.8 | 100.8 | 103.95 | 107.1 | 103.95 | 103.95 | 107.1 | 107.1 | 107.1 | 107.1 | 107.1 | 103.95 | 103.95 | 100.8 | 100.8 | 100.8 | 100.8 | 100.8 | 100.8 | 100.8 | 100.8 | 100.8 | 100.8 | 97.65 | 97.65 | 97.65 | 97.65 | 97.65 | 97.65 | 97.65 | 97.65 | 97.65 | 100.8 | 100.8 | 100.8 | 100.8 | 100.8 | 100.8 | 97.65 | 100.8 | 97.65 | 94.5 | 94.5 | 91.35 | 91.35 | 91.35 | 88.2 | 88.2 | 88.2 | 85.05 | 85.05 | 81.9 | 78.75 | 75.6 | 75.6 | 72.45 | 72.45 | 66.15 | 66.15 | 32.04 | 30.51 | 30.51 | 28.99 | 28.99 | 28.99 | 28.99 | 28.99 | 27.46 | 27.46 | 27.46 | 27.46 | 27.46 | 27.46 | 27.46 | 27.46 | 27.46 | 27.46 | 27.46 | 27.46 | 27.46 | 27.46 | 28.99 | 28.99 | 30.51 | 32.04 | 33.56 | 35.09 | 36.61 | 38.14 | 39.67 | 41.19 | 42.72 | 45.77 | 45.77 | 47.29 | 48.82 | 48.82 | 48.82 | 50.35 | 51.87 | 50.35 | 50.35 | 51.87 | 51.87 | 51.87 | 51.87 | 51.87 | 50.35 | 50.35 | 48.82 | 48.82 | 48.82 | 48.82 | 48.82 | 48.82 | 48.82 | 48.82 | 48.82 | 48.82 | 47.29 | 47.29 | 47.29 | 47.29 | 47.29 | 47.29 | 47.29 | 47.29 | 47.29 | 48.82 | 48.82 | 48.82 | 48.82 | 48.82 | 48.82 | 47.29 | 48.82 | 47.29 | 45.77 | 45.77 | 44.24 | 44.24 | 44.24 | 42.72 | 42.72 | 42.72 | 41.19 | 41.19 | 39.67 | 38.14 | 36.61 | 36.61 | 35.09 | 35.09 | 32.04 | 32.04
85 | 186.2 | 178.2 | 178.2 | 170.7 | 169.5 | 170 | 170 | 170 | 162.2 | 162 | 160.3 | 162.2 | 162 | 161.8 | 162.7 | 160.8 | 170.2 | 168 | 168 | 167.3 | 166.8 | 167 | 173.4 | 170.7 | 184 | 192.7 | 197.8 | 206.1 | 215.76 | 223.56 | 231.26 | 240.06 | 249.31 | 264.61 | 266.51 | 273.31 | 281.82 | 283.52 | 281.52 | 291.22 | 299.97 | 289.27 | 290.47 | 299.67 | 299.85 | 299.15 | 301.25 | 300.05 | 291.13 | 291.43 | 284.33 | 285.33 | 285.2 | 285.7 | 284.8 | 285.5 | 285.06 | 286.06 | 285.06 | 284.06 | 278.2 | 276.5 | 278.2 | 277.2 | 278.53 | 277.53 | 277.53 | 279.03 | 278.75 | 286.45 | 284.05 | 286.25 | 280.57 | 280.57 | 278.37 | 267.57 | 273.92 | 265.12 | 257.42 | 257.42 | 247.71 | 247.21 | 248.91 | 239.71 | 238.46 | 242.96 | 234.26 | 233.76 | 227.4 | 216.3 | 211.7 | 210.5 | 202 | 203.2 | 187 | 186.5 | 87.36 | 83 | 83.5 | 79.82 | 79.42 | 78.92 | 78.42 | 78.62 | 75.04 | 74.74 | 73.14 | 75.04 | 74.74 | 75.04 | 74.74 | 73.54 | 84.34 | 81.94 | 81.24 | 81.04 | 80.54 | 78.84 | 82.02 | 82.02 | 91.9 | 95.96 | 97.04 | 100.92 | 106.88 | 110.06 | 113.24 | 117.62 | 121.68 | 129.94 | 131.34 | 134.32 | 138.18 | 139.08 | 138.38 | 142.76 | 147.84 | 141.76 | 142.76 | 148.54 | 147.34 | 146.64 | 148.54 | 146.64 | 142.96 | 143.26 | 140.08 | 140.78 | 140.08 | 140.08 | 139.38 | 140.08 | 140.08 | 140.98 | 139.38 | 139.08 | 137.42 | 135.52 | 136.92 | 136.72 | 137.42 | 134.72 | 135.52 | 136.72 | 136.42 | 140.08 | 139.58 | 141.78 | 137.18 | 136.48 | 134.08 | 128.52 | 130.98 | 126.32 | 122.44 | 122.74 | 117.66 | 116.66 | 118.16 | 112.78 | 112.58 | 114.68 | 110.42 | 109.62 | 107.44 | 100.66 | 99.68 | 98.98 | 95.32 | 95.62 | 87.86 | 86.86
86 | 294.6 | 248.2 | 280.6 | 268.4 | 273.2 | 258.8 | 216.8 | 239.6 | 188.4 | 234.6 | 237.6 | 263.4 | 242.4 | 250.2 | 211.8 | 251.4 | 183.6 | 231 | 180 | 231.6 | 295.2 | 271.2 | 308.6 | 295.4 | 329.2 | 309.6 | 465.8 | 428.2 | 519 | 548.6 | 578.2 | 566.4 | 608.6 | 701.4 | 635.4 | 736.4 | 669.4 | 673 | 613 | 594.6 | 612.8 | 601.8 | 585 | 579.2 | 645.2 | 617 | 659 | 666.8 | 586.2 | 640.8 | 526.6 | 557.8 | 517.6 | 543.4 | 577 | 557.8 | 673 | 665.8 | 656.2 | 664.6 | 650 | 690.2 | 632.6 | 670.4 | 544.4 | 588.8 | 526.4 | 564.8 | 527 | 542.2 | 397.6 | 444.4 | 355 | 420.4 | 329.2 | 373.4 | 332.2 | 324.2 | 409.8 | 439.2 | 381.4 | 298.6 | 299.8 | 321.2 | 316.4 | 268.4 | 315 | 298.2 | 315.4 | 284.6 | 297.6 | 313.2 | 313 | 237.4 | 307.2 | 282.6 | 198.54 | 162.77 | 177.77 | 169.6 | 176.2 | 163.6 | 138.4 | 138.4 | 109.24 | 133.84 | 150.64 | 172.84 | 165.64 | 167.44 | 144.04 | 157.24 | 107.44 | 131.44 | 102.04 | 155.44 | 183.04 | 157.84 | 176.2 | 164.8 | 178.97 | 175.14 | 293.11 | 256.88 | 324.45 | 347.62 | 353.38 | 337.55 | 372.72 | 435.26 | 382.46 | 447.63 | 406 | 402.4 | 367 | 356.57 | 372.53 | 354.77 | 352.97 | 345.53 | 379.73 | 355.13 | 365.33 | 383.93 | 340.97 | 373.97 | 310 | 334 | 326.8 | 337 | 344.2 | 327.4 | 380.8 | 381.4 | 370 | 374.2 | 364.23 | 386.43 | 352.23 | 372.63 | 294.03 | 316.23 | 268.83 | 292.23 | 272.43 | 276.4 | 218.8 | 256 | 215.2 | 250.6 | 200.8 | 232.83 | 212.2 | 198.03 | 242.06 | 257.66 | 233.29 | 184.09 | 176.89 | 187.32 | 188.52 | 159.72 | 190.55 | 176.75 | 188.38 | 173.62 | 182.85 | 193.65 | 194.48 | 147.68 | 181.14 | 177.54
87 | 90.6 | 88.4 | 88.2 | 86.2 | 86.4 | 86.3 | 85.5 | 83 | 85.1 | 85 | 85.1 | 84.9 | 84.6 | 84.7 | 84.6 | 84.6 | 84.3 | 84.5 | 84.6 | 84.4 | 84.3 | 84.3 | 85.9 | 86.1 | 87.6 | 89.3 | 90.7 | 92.6 | 94.6 | 96.3 | 97.8 | 99.9 | 101.2 | 103.2 | 101.1 | 105.7 | 107.9 | 107.9 | 107.7 | 109.7 | 111.2 | 109.2 | 109.7 | 111.4 | 111.2 | 111.4 | 111.6 | 111.8 | 115.2 | 115.4 | 110 | 108.3 | 113.3 | 114.8 | 114.7 | 108.8 | 114.3 | 115.6 | 115.8 | 110.6 | 113.8 | 111.6 | 111.8 | 114.3 | 110.2 | 113.5 | 113.3 | 112.3 | 114 | 111.2 | 116 | 116 | 113.4 | 115.6 | 111.5 | 113.3 | 115.1 | 109 | 114.5 | 108.7 | 107 | 110.8 | 108.8 | 103.4 | 102.9 | 105.4 | 106.3 | 105.8 | 99.3 | 97.8 | 96.1 | 96 | 94.2 | 94.4 | 91.4 | 93.4 | 25.27 | 24.5 | 24.5 | 23.72 | 23.82 | 23.62 | 22.92 | 23.12 | 25.05 | 25.05 | 25.25 | 24.85 | 25.05 | 25.05 | 25.05 | 25.05 | 25.05 | 24.95 | 25.05 | 24.75 | 24.75 | 24.45 | 25.22 | 25.22 | 26.3 | 27.07 | 27.65 | 28.52 | 29.5 | 30.17 | 30.85 | 31.52 | 32.5 | 33.45 | 31.15 | 32.12 | 33.1 | 32.9 | 32.9 | 33.77 | 34.45 | 33.57 | 33.67 | 34.45 | 34.25 | 34.35 | 34.45 | 34.25 | 33.87 | 33.97 | 33.2 | 32.7 | 33.4 | 33.5 | 33.3 | 32.8 | 33.3 | 33.4 | 33.5 | 33.2 | 33.02 | 32.82 | 33.02 | 32.92 | 33.02 | 32.82 | 32.72 | 34.52 | 32.72 | 33.8 | 34 | 36.2 | 33.9 | 34.1 | 34.1 | 33.32 | 34.6 | 33.12 | 34.25 | 32.55 | 31.47 | 31.77 | 31.27 | 30.6 | 30.1 | 30.7 | 29.72 | 29.62 | 28.75 | 28.07 | 27.3 | 27.4 | 26.62 | 26.82 | 25.47 | 26.77
88 | 52.5 | 50 | 50 | 47.5 | 47.5 | 47.5 | 47.5 | 47.5 | 45 | 45 | 45 | 45 | 45 | 45 | 45 | 45 | 45 | 45 | 45 | 45 | 45 | 45 | 47.5 | 47.5 | 50 | 52.5 | 55 | 57.5 | 60 | 62.5 | 65 | 67.5 | 70 | 75 | 75 | 77.5 | 80 | 80 | 80 | 82.5 | 85 | 82.5 | 82.5 | 85 | 85 | 85 | 85 | 85 | 82.5 | 82.5 | 80 | 80 | 80 | 80 | 80 | 80 | 80 | 80 | 80 | 80 | 77.5 | 77.5 | 77.5 | 77.5 | 77.5 | 77.5 | 77.5 | 77.5 | 77.5 | 80 | 80 | 80 | 80 | 80 | 80 | 77.5 | 80 | 77.5 | 75 | 75 | 72.5 | 72.5 | 72.5 | 70 | 70 | 70 | 67.5 | 67.5 | 65 | 62.5 | 60 | 60 | 57.5 | 57.5 | 52.5 | 52.5 | 25.43 | 24.22 | 24.22 | 23.01 | 23.01 | 23.01 | 23.01 | 23.01 | 21.79 | 21.79 | 21.79 | 21.79 | 21.79 | 21.79 | 21.79 | 21.79 | 21.79 | 21.79 | 21.79 | 21.79 | 21.79 | 21.79 | 23.01 | 23.01 | 24.22 | 25.43 | 26.64 | 27.85 | 29.06 | 30.27 | 31.48 | 32.69 | 33.9 | 36.32 | 36.32 | 37.53 | 38.75 | 38.75 | 38.75 | 39.96 | 41.17 | 39.96 | 39.96 | 41.17 | 41.17 | 41.17 | 41.17 | 41.17 | 39.96 | 39.96 | 38.75 | 38.75 | 38.75 | 38.75 | 38.75 | 38.75 | 38.75 | 38.75 | 38.75 | 38.75 | 37.53 | 37.53 | 37.53 | 37.53 | 37.53 | 37.53 | 37.53 | 37.53 | 37.53 | 38.75 | 38.75 | 38.75 | 38.75 | 38.75 | 38.75 | 37.53 | 38.75 | 37.53 | 36.32 | 36.32 | 35.11 | 35.11 | 35.11 | 33.9 | 33.9 | 33.9 | 32.69 | 32.69 | 31.48 | 30.27 | 29.06 | 29.06 | 27.85 | 27.85 | 25.43 | 25.43
89 | 52.5 | 50 | 50 | 47.5 | 47.5 | 47.5 | 47.5 | 47.5 | 45 | 45 | 45 | 45 | 45 | 45 | 45 | 45 | 45 | 45 | 45 | 45 | 45 | 45 | 47.5 | 47.5 | 50 | 52.5 | 55 | 57.5 | 60 | 62.5 | 65 | 67.5 | 70 | 75 | 75 | 77.5 | 80 | 80 | 80 | 82.5 | 85 | 82.5 | 82.5 | 85 | 85 | 85 | 85 | 85 | 82.5 | 82.5 | 80 | 80 | 80 | 80 | 80 | 80 | 80 | 80 | 80 | 80 | 77.5 | 77.5 | 77.5 | 77.5 | 77.5 | 77.5 | 77.5 | 77.5 | 77.5 | 80 | 80 | 80 | 80 | 80 | 80 | 77.5 | 80 | 77.5 | 75 | 75 | 72.5 | 72.5 | 72.5 | 70 | 70 | 70 | 67.5 | 67.5 | 65 | 62.5 | 60 | 60 | 57.5 | 57.5 | 52.5 | 52.5 | 25.43 | 24.22 | 24.22 | 23.01 | 23.01 | 23.01 | 23.01 | 23.01 | 21.79 | 21.79 | 21.79 | 21.79 | 21.79 | 21.79 | 21.79 | 21.79 | 21.79 | 21.79 | 21.79 | 21.79 | 21.79 | 21.79 | 23.01 | 23.01 | 24.22 | 25.43 | 26.64 | 27.85 | 29.06 | 30.27 | 31.48 | 32.69 | 33.9 | 36.32 | 36.32 | 37.53 | 38.75 | 38.75 | 38.75 | 39.96 | 41.17 | 39.96 | 39.96 | 41.17 | 41.17 | 41.17 | 41.17 | 41.17 | 39.96 | 39.96 | 38.75 | 38.75 | 38.75 | 38.75 | 38.75 | 38.75 | 38.75 | 38.75 | 38.75 | 38.75 | 37.53 | 37.53 | 37.53 | 37.53 | 37.53 | 37.53 | 37.53 | 37.53 | 37.53 | 38.75 | 38.75 | 38.75 | 38.75 | 38.75 | 38.75 | 37.53 | 38.75 | 37.53 | 36.32 | 36.32 | 35.11 | 35.11 | 35.11 | 33.9 | 33.9 | 33.9 | 32.69 | 32.69 | 31.48 | 30.27 | 29.06 | 29.06 | 27.85 | 27.85 | 25.43 | 25.43
91 | 52.5 | 50 | 50 | 47.5 | 47.5 | 47.5 | 47.5 | 47.5 | 45 | 45 | 45 | 45 | 45 | 45 | 45 | 45 | 45 | 45 | 45 | 45 | 45 | 45 | 47.5 | 47.5 | 50 | 52.5 | 55 | 57.5 | 60 | 62.5 | 65 | 67.5 | 70 | 75 | 75 | 77.5 | 80 | 80 | 80 | 82.5 | 85 | 82.5 | 82.5 | 85 | 85 | 85 | 85 | 85 | 82.5 | 82.5 | 80 | 80 | 80 | 80 | 80 | 80 | 80 | 80 | 80 | 80 | 77.5 | 77.5 | 77.5 | 77.5 | 77.5 | 77.5 | 77.5 | 77.5 | 77.5 | 80 | 80 | 80 | 80 | 80 | 80 | 77.5 | 80 | 77.5 | 75 | 75 | 72.5 | 72.5 | 72.5 | 70 | 70 | 70 | 67.5 | 67.5 | 65 | 62.5 | 60 | 60 | 57.5 | 57.5 | 52.5 | 52.5 | 25.43 | 24.22 | 24.22 | 23.01 | 23.01 | 23.01 | 23.01 | 23.01 | 21.79 | 21.79 | 21.79 | 21.79 | 21.79 | 21.79 | 21.79 | 21.79 | 21.79 | 21.79 | 21.79 | 21.79 | 21.79 | 21.79 | 23.01 | 23.01 | 24.22 | 25.43 | 26.64 | 27.85 | 29.06 | 30.27 | 31.48 | 32.69 | 33.9 | 36.32 | 36.32 | 37.53 | 38.75 | 38.75 | 38.75 | 39.96 | 41.17 | 39.96 | 39.96 | 41.17 | 41.17 | 41.17 | 41.17 | 41.17 | 39.96 | 39.96 | 38.75 | 38.75 | 38.75 | 38.75 | 38.75 | 38.75 | 38.75 | 38.75 | 38.75 | 38.75 | 37.53 | 37.53 | 37.53 | 37.53 | 37.53 | 37.53 | 37.53 | 37.53 | 37.53 | 38.75 | 38.75 | 38.75 | 38.75 | 38.75 | 38.75 | 37.53 | 38.75 | 37.53 | 36.32 | 36.32 | 35.11 | 35.11 | 35.11 | 33.9 | 33.9 | 33.9 | 32.69 | 32.69 | 31.48 | 30.27 | 29.06 | 29.06 | 27.85 | 27.85 | 25.43 | 25.43
92 | 1.8 | 2.4 | 2.1 | 2.1 | 1.8 | 2.1 | 1.8 | 2.1 | 2.1 | 2.1 | 1.8 | 2.1 | 1.8 | 2.1 | 1.8 | 2.1 | 2.1 | 2.1 | 1.8 | 1.8 | 2.1 | 1.8 | 2.1 | 1.8 | 2.1 | 2.1 | 2.1 | 1.8 | 2.1 | 1.8 | 2.1 | 43.5 | 22.8 | 18.3 | 18.6 | 2.1 | 1.8 | 2.1 | 18 | 2.4 | 2.1 | 2.1 | 2.1 | 2.4 | 2.1 | 2.1 | 2.1 | 2.1 | 18.3 | 16.5 | 17.4 | 2.4 | 2.1 | 2.1 | 2.1 | 2.4 | 2.1 | 2.1 | 2.1 | 2.7 | 2.1 | 2.1 | 2.1 | 2.7 | 2.1 | 2.1 | 2.1 | 2.4 | 2.4 | 2.1 | 19.8 | 2.4 | 10.8 | 45.3 | 2.1 | 2.1 | 2.7 | 2.1 | 2.1 | 2.1 | 2.4 | 2.4 | 2.1 | 1.8 | 2.1 | 2.4 | 2.1 | 2.1 | 2.1 | 2.1 | 2.4 | 1.8 | 2.1 | 2.1 | 2.1 | 2.4 | 1.5 | 1.8 | 2.1 | 1.5 | 1.8 | 1.8 | 1.5 | 1.5 | 1.8 | 1.8 | 1.5 | 1.8 | 1.5 | 1.5 | 1.8 | 1.5 | 1.8 | 1.8 | 1.5 | 1.5 | 1.8 | 1.5 | 1.5 | 1.5 | 1.8 | 1.8 | 1.5 | 1.5 | 1.8 | 1.5 | 1.5 | 17.7 | 8.4 | 5.4 | 5.1 | 1.5 | 1.8 | 1.5 | 5.4 | 2.1 | 1.5 | 1.8 | 1.5 | 2.1 | 1.8 | 1.5 | 1.5 | 1.8 | 6.3 | 4.2 | 5.1 | 2.1 | 1.8 | 1.5 | 1.8 | 2.1 | 1.5 | 1.8 | 1.8 | 2.1 | 1.8 | 1.5 | 1.8 | 2.1 | 1.8 | 1.5 | 1.8 | 1.8 | 1.8 | 1.8 | 6.9 | 2.1 | 6 | 13.2 | 1.8 | 1.8 | 2.1 | 1.8 | 1.8 | 1.8 | 1.8 | 2.1 | 1.5 | 1.5 | 1.8 | 1.8 | 1.8 | 1.8 | 1.5 | 1.8 | 1.8 | 1.8 | 1.8 | 1.5 | 2.1 | 1.8
94 | 94.5 | 90 | 90 | 85.5 | 85.5 | 85.5 | 85.5 | 85.5 | 81 | 81 | 81 | 81 | 81 | 81 | 81 | 81 | 81 | 81 | 81 | 81 | 81 | 81 | 85.5 | 85.5 | 90 | 94.5 | 99 | 103.5 | 108 | 112.5 | 117 | 121.5 | 126 | 135 | 135 | 139.5 | 144 | 144 | 144 | 148.5 | 153 | 148.5 | 148.5 | 153 | 153 | 153 | 153 | 153 | 148.5 | 148.5 | 144 | 144 | 144 | 144 | 144 | 144 | 144 | 144 | 144 | 144 | 139.5 | 139.5 | 139.5 | 139.5 | 139.5 | 139.5 | 139.5 | 139.5 | 139.5 | 144 | 144 | 144 | 144 | 144 | 144 | 139.5 | 144 | 139.5 | 135 | 135 | 130.5 | 130.5 | 130.5 | 126 | 126 | 126 | 121.5 | 121.5 | 117 | 112.5 | 108 | 108 | 103.5 | 103.5 | 94.5 | 94.5 | 45.77 | 43.59 | 43.59 | 41.41 | 41.41 | 41.41 | 41.41 | 41.41 | 39.23 | 39.23 | 39.23 | 39.23 | 39.23 | 39.23 | 39.23 | 39.23 | 39.23 | 39.23 | 39.23 | 39.23 | 39.23 | 39.23 | 41.41 | 41.41 | 43.59 | 45.77 | 47.95 | 50.13 | 52.31 | 54.49 | 56.66 | 58.84 | 61.02 | 65.38 | 65.38 | 67.56 | 69.75 | 69.75 | 69.75 | 71.93 | 74.1 | 71.93 | 71.93 | 74.1 | 74.1 | 74.1 | 74.1 | 74.1 | 71.93 | 71.93 | 69.75 | 69.75 | 69.75 | 69.75 | 69.75 | 69.75 | 69.75 | 69.75 | 69.75 | 69.75 | 67.56 | 67.56 | 67.56 | 67.56 | 67.56 | 67.56 | 67.56 | 67.56 | 67.56 | 69.75 | 69.75 | 69.75 | 69.75 | 69.75 | 69.75 | 67.56 | 69.75 | 67.56 | 65.38 | 65.38 | 63.2 | 63.2 | 63.2 | 61.02 | 61.02 | 61.02 | 58.84 | 58.84 | 56.66 | 54.49 | 52.31 | 52.31 | 50.13 | 50.13 | 45.77 | 45.77
95 | 41 | 38.2 | 36.7 | 36.5 | 32 | 37.4 | 34.2 | 36.5 | 35.1 | 30.8 | 32 | 38.7 | 35.1 | 36.7 | 36.9 | 41 | 33.5 | 34.2 | 32.4 | 36.9 | 36.5 | 35.8 | 34.7 | 34.9 | 72.7 | 52.2 | 44.6 | 56.2 | 71.5 | 65.9 | 70.2 | 67.9 | 54.9 | 64.8 | 88.7 | 85 | 70.9 | 71.1 | 67 | 70.7 | 65.2 | 61.2 | 62.6 | 70 | 72.5 | 74.2 | 71.5 | 76 | 84.6 | 88.2 | 97.4 | 83 | 73.4 | 78.1 | 75.8 | 77 | 78.5 | 71.5 | 78.1 | 74 | 77.8 | 76.9 | 72.2 | 79.6 | 73.4 | 79.6 | 76.3 | 76.5 | 78.8 | 70.7 | 79 | 78.5 | 66.6 | 82.6 | 89.8 | 87.8 | 105.1 | 87.7 | 76.1 | 79.9 | 75.6 | 91.8 | 84.6 | 79.6 | 85.7 | 59.6 | 58.3 | 49.9 | 44.1 | 43.4 | 43.6 | 42.7 | 46.4 | 42.3 | 42.1 | 40.9 | 17.6 | 15.8 | 15.1 | 15.7 | 12.2 | 18.4 | 13.7 | 14.2 | 13.9 | 11.3 | 12.6 | 15.5 | 12.8 | 14.4 | 14.6 | 20 | 12.2 | 14 | 13 | 14.4 | 13.5 | 13.3 | 12.1 | 12.4 | 17.8 | 14.4 | 12.6 | 15.1 | 16.7 | 17.5 | 17.3 | 14.6 | 16.2 | 20.9 | 23.6 | 29.2 | 29.3 | 29 | 24.8 | 26.3 | 25.6 | 20.7 | 21.8 | 24.7 | 24.3 | 26.3 | 23.4 | 27.7 | 24.1 | 30.1 | 24.3 | 29.9 | 22.1 | 29.7 | 25.6 | 27.2 | 29.5 | 22.5 | 29.3 | 24.1 | 28.6 | 27.9 | 23.9 | 31.3 | 24.1 | 30.8 | 27 | 27 | 29.3 | 22.7 | 30.6 | 30.1 | 23.9 | 30.8 | 26.8 | 29 | 34.7 | 29 | 29.5 | 32 | 25.4 | 31.3 | 32.2 | 25 | 22.5 | 17.6 | 17.1 | 16.4 | 17.1 | 17.6 | 17.1 | 16.9 | 23.2 | 18 | 17.1 | 16.9
97 | 86.1 | 82 | 82 | 77.9 | 77.9 | 77.9 | 77.9 | 77.9 | 73.8 | 73.8 | 73.8 | 73.8 | 73.8 | 73.8 | 73.8 | 73.8 | 73.8 | 73.8 | 73.8 | 73.8 | 73.8 | 73.8 | 77.9 | 77.9 | 82 | 86.1 | 90.2 | 94.3 | 98.4 | 102.5 | 106.6 | 110.7 | 114.8 | 123 | 123 | 127.1 | 131.2 | 131.2 | 131.2 | 135.3 | 139.4 | 135.3 | 135.3 | 139.4 | 139.4 | 139.4 | 139.4 | 139.4 | 135.3 | 135.3 | 131.2 | 131.2 | 131.2 | 131.2 | 131.2 | 131.2 | 131.2 | 131.2 | 131.2 | 131.2 | 127.1 | 127.1 | 127.1 | 127.1 | 127.1 | 127.1 | 127.1 | 127.1 | 127.1 | 131.2 | 131.2 | 131.2 | 131.2 | 131.2 | 131.2 | 127.1 | 131.2 | 127.1 | 123 | 123 | 118.9 | 118.9 | 118.9 | 114.8 | 114.8 | 114.8 | 110.7 | 110.7 | 106.6 | 102.5 | 98.4 | 98.4 | 94.3 | 94.3 | 86.1 | 86.1 | 41.7 | 39.72 | 39.72 | 37.73 | 37.73 | 37.73 | 37.73 | 37.73 | 35.74 | 35.74 | 35.74 | 35.74 | 35.74 | 35.74 | 35.74 | 35.74 | 35.74 | 35.74 | 35.74 | 35.74 | 35.74 | 35.74 | 37.73 | 37.73 | 39.72 | 41.7 | 43.69 | 45.67 | 47.66 | 49.64 | 51.63 | 53.61 | 55.6 | 59.57 | 59.57 | 61.55 | 63.55 | 63.55 | 63.55 | 65.53 | 67.52 | 65.53 | 65.53 | 67.52 | 67.52 | 67.52 | 67.52 | 67.52 | 65.53 | 65.53 | 63.55 | 63.55 | 63.55 | 63.55 | 63.55 | 63.55 | 63.55 | 63.55 | 63.55 | 63.55 | 61.55 | 61.55 | 61.55 | 61.55 | 61.55 | 61.55 | 61.55 | 61.55 | 61.55 | 63.55 | 63.55 | 63.55 | 63.55 | 63.55 | 63.55 | 61.55 | 63.55 | 61.55 | 59.57 | 59.57 | 57.58 | 57.58 | 57.58 | 55.6 | 55.6 | 55.6 | 53.61 | 53.61 | 51.63 | 49.64 | 47.66 | 47.66 | 45.67 | 45.67 | 41.7 | 41.7
99 | 52.5 | 50 | 50 | 47.5 | 47.5 | 47.5 | 47.5 | 47.5 | 45 | 45 | 45 | 45 | 45 | 45 | 45 | 45 | 45 | 45 | 45 | 45 | 45 | 45 | 47.5 | 47.5 | 50 | 52.5 | 55 | 57.5 | 60 | 62.5 | 65 | 67.5 | 70 | 75 | 75 | 77.5 | 80 | 80 | 80 | 82.5 | 85 | 82.5 | 82.5 | 85 | 85 | 85 | 85 | 85 | 82.5 | 82.5 | 80 | 80 | 80 | 80 | 80 | 80 | 80 | 80 | 80 | 80 | 77.5 | 77.5 | 77.5 | 77.5 | 77.5 | 77.5 | 77.5 | 77.5 | 77.5 | 80 | 80 | 80 | 80 | 80 | 80 | 77.5 | 80 | 77.5 | 75 | 75 | 72.5 | 72.5 | 72.5 | 70 | 70 | 70 | 67.5 | 67.5 | 65 | 62.5 | 60 | 60 | 57.5 | 57.5 | 52.5 | 52.5 | 25.43 | 24.22 | 24.22 | 23.01 | 23.01 | 23.01 | 23.01 | 23.01 | 21.79 | 21.79 | 21.79 | 21.79 | 21.79 | 21.79 | 21.79 | 21.79 | 21.79 | 21.79 | 21.79 | 21.79 | 21.79 | 21.79 | 23.01 | 23.01 | 24.22 | 25.43 | 26.64 | 27.85 | 29.06 | 30.27 | 31.48 | 32.69 | 33.9 | 36.32 | 36.32 | 37.53 | 38.75 | 38.75 | 38.75 | 39.96 | 41.17 | 39.96 | 39.96 | 41.17 | 41.17 | 41.17 | 41.17 | 41.17 | 39.96 | 39.96 | 38.75 | 38.75 | 38.75 | 38.75 | 38.75 | 38.75 | 38.75 | 38.75 | 38.75 | 38.75 | 37.53 | 37.53 | 37.53 | 37.53 | 37.53 | 37.53 | 37.53 | 37.53 | 37.53 | 38.75 | 38.75 | 38.75 | 38.75 | 38.75 | 38.75 | 37.53 | 38.75 | 37.53 | 36.32 | 36.32 | 35.11 | 35.11 | 35.11 | 33.9 | 33.9 | 33.9 | 32.69 | 32.69 | 31.48 | 30.27 | 29.06 | 29.06 | 27.85 | 27.85 | 25.43 | 25.43
100 | 52.5 | 50 | 50 | 47.5 | 47.5 | 47.5 | 47.5 | 47.5 | 45 | 45 | 45 | 45 | 45 | 45 | 45 | 45 | 45 | 45 | 45 | 45 | 45 | 45 | 47.5 | 47.5 | 50 | 52.5 | 55 | 57.5 | 60 | 62.5 | 65 | 67.5 | 70 | 75 | 75 | 77.5 | 80 | 80 | 80 | 82.5 | 85 | 82.5 | 82.5 | 85 | 85 | 85 | 85 | 85 | 82.5 | 82.5 | 80 | 80 | 80 | 80 | 80 | 80 | 80 | 80 | 80 | 80 | 77.5 | 77.5 | 77.5 | 77.5 | 77.5 | 77.5 | 77.5 | 77.5 | 77.5 | 80 | 80 | 80 | 80 | 80 | 80 | 77.5 | 80 | 77.5 | 75 | 75 | 72.5 | 72.5 | 72.5 | 70 | 70 | 70 | 67.5 | 67.5 | 65 | 62.5 | 60 | 60 | 57.5 | 57.5 | 52.5 | 52.5 | 25.43 | 24.22 | 24.22 | 23.01 | 23.01 | 23.01 | 23.01 | 23.01 | 21.79 | 21.79 | 21.79 | 21.79 | 21.79 | 21.79 | 21.79 | 21.79 | 21.79 | 21.79 | 21.79 | 21.79 | 21.79 | 21.79 | 23.01 | 23.01 | 24.22 | 25.43 | 26.64 | 27.85 | 29.06 | 30.27 | 31.48 | 32.69 | 33.9 | 36.32 | 36.32 | 37.53 | 38.75 | 38.75 | 38.75 | 39.96 | 41.17 | 39.96 | 39.96 | 41.17 | 41.17 | 41.17 | 41.17 | 41.17 | 39.96 | 39.96 | 38.75 | 38.75 | 38.75 | 38.75 | 38.75 | 38.75 | 38.75 | 38.75 | 38.75 | 38.75 | 37.53 | 37.53 | 37.53 | 37.53 | 37.53 | 37.53 | 37.53 | 37.53 | 37.53 | 38.75 | 38.75 | 38.75 | 38.75 | 38.75 | 38.75 | 37.53 | 38.75 | 37.53 | 36.32 | 36.32 | 35.11 | 35.11 | 35.11 | 33.9 | 33.9 | 33.9 | 32.69 | 32.69 | 31.48 | 30.27 | 29.06 | 29.06 | 27.85 | 27.85 | 25.43 | 25.43
101 | 665.1 | 647 | 606.5 | 610.9 | 598.9 | 567.4 | 561.4 | 574.9 | 579.3 | 561.3 | 621.3 | 615.3 | 709.8 | 867.3 | 850.8 | 867.3 | 840.3 | 912.3 | 900.3 | 901.8 | 975.3 | 1096.8 | 1048.9 | 1024.9 | 1040 | 1032.6 | 1056.7 | 1023.8 | 1031.4 | 1060 | 1046.6 | 1105.2 | 1040.8 | 1083 | 1099.5 | 1096.6 | 1122.2 | 1098.2 | 1102.7 | 1086.3 | 1140.4 | 1080.3 | 1120.8 | 1086.4 | 1146.4 | 1143.4 | 1131.4 | 1077.4 | 1072.8 | 1047.3 | 1176.2 | 1107.2 | 1125.2 | 1161.2 | 1134.2 | 1177.7 | 1069.7 | 1050.2 | 1047.2 | 1050.2 | 1014.1 | 1035.1 | 1060.6 | 999.1 | 1075.6 | 1017.1 | 1063.6 | 1006.6 | 1017.1 | 1000.7 | 1012.7 | 1068.2 | 1002.2 | 1060.7 | 972.2 | 993.1 | 993.2 | 963.1 | 970.5 | 886.5 | 869.9 | 892.4 | 905.9 | 868.3 | 835.3 | 874.3 | 877.2 | 836.7 | 793.1 | 775 | 798.9 | 747.9 | 800.3 | 741.8 | 770.1 | 755.1 | 227.77 | 225.5 | 212 | 214.22 | 221.72 | 191.72 | 187.22 | 200.72 | 190.95 | 181.95 | 220.95 | 217.95 | 268.95 | 366.45 | 355.95 | 369.45 | 366.45 | 391.95 | 385.95 | 388.95 | 421.95 | 426.45 | 449.72 | 442.22 | 461 | 452.77 | 476.05 | 443.82 | 453.6 | 475.37 | 461.15 | 478.42 | 461.2 | 491.25 | 477.75 | 484.52 | 494.3 | 473.3 | 494.3 | 496.57 | 494.35 | 486.07 | 496.57 | 480.85 | 486.85 | 492.85 | 483.85 | 477.85 | 489.07 | 453.07 | 512.3 | 477.8 | 491.3 | 501.8 | 489.8 | 509.3 | 458.3 | 440.3 | 429.8 | 429.8 | 421.52 | 432.02 | 453.02 | 436.52 | 438.02 | 418.52 | 444.02 | 411.02 | 423.02 | 426.8 | 428.3 | 450.8 | 428.3 | 450.8 | 417.8 | 418.52 | 428.3 | 400.52 | 402.75 | 390.75 | 368.97 | 370.47 | 356.97 | 338.2 | 326.2 | 333.7 | 353.92 | 322.42 | 306.65 | 311.87 | 311.1 | 302.1 | 334.32 | 308.82 | 311.77 | 308.77
102 | 94.5 | 90 | 90 | 85.5 | 85.5 | 85.5 | 85.5 | 85.5 | 81 | 81 | 81 | 81 | 81 | 81 | 81 | 81 | 81 | 81 | 81 | 81 | 81 | 81 | 85.5 | 85.5 | 90 | 94.5 | 99 | 103.5 | 108 | 112.5 | 117 | 121.5 | 126 | 135 | 135 | 139.5 | 144 | 144 | 144 | 148.5 | 153 | 148.5 | 148.5 | 153 | 153 | 153 | 153 | 153 | 148.5 | 148.5 | 144 | 144 | 144 | 144 | 144 | 144 | 144 | 144 | 144 | 144 | 139.5 | 139.5 | 139.5 | 139.5 | 139.5 | 139.5 | 139.5 | 139.5 | 139.5 | 144 | 144 | 144 | 144 | 144 | 144 | 139.5 | 144 | 139.5 | 135 | 135 | 130.5 | 130.5 | 130.5 | 126 | 126 | 126 | 121.5 | 121.5 | 117 | 112.5 | 108 | 108 | 103.5 | 103.5 | 94.5 | 94.5 | 45.77 | 43.59 | 43.59 | 41.41 | 41.41 | 41.41 | 41.41 | 41.41 | 39.23 | 39.23 | 39.23 | 39.23 | 39.23 | 39.23 | 39.23 | 39.23 | 39.23 | 39.23 | 39.23 | 39.23 | 39.23 | 39.23 | 41.41 | 41.41 | 43.59 | 45.77 | 47.95 | 50.13 | 52.31 | 54.49 | 56.66 | 58.84 | 61.02 | 65.38 | 65.38 | 67.56 | 69.75 | 69.75 | 69.75 | 71.93 | 74.1 | 71.93 | 71.93 | 74.1 | 74.1 | 74.1 | 74.1 | 74.1 | 71.93 | 71.93 | 69.75 | 69.75 | 69.75 | 69.75 | 69.75 | 69.75 | 69.75 | 69.75 | 69.75 | 69.75 | 67.56 | 67.56 | 67.56 | 67.56 | 67.56 | 67.56 | 67.56 | 67.56 | 67.56 | 69.75 | 69.75 | 69.75 | 69.75 | 69.75 | 69.75 | 67.56 | 69.75 | 67.56 | 65.38 | 65.38 | 63.2 | 63.2 | 63.2 | 61.02 | 61.02 | 61.02 | 58.84 | 58.84 | 56.66 | 54.49 | 52.31 | 52.31 | 50.13 | 50.13 | 45.77 | 45.77
104 | 52.5 | 50 | 50 | 47.5 | 47.5 | 47.5 | 47.5 | 47.5 | 45 | 45 | 45 | 45 | 45 | 45 | 45 | 45 | 45 | 45 | 45 | 45 | 45 | 45 | 47.5 | 47.5 | 50 | 52.5 | 55 | 57.5 | 60 | 62.5 | 65 | 67.5 | 70 | 75 | 75 | 77.5 | 80 | 80 | 80 | 82.5 | 85 | 82.5 | 82.5 | 85 | 85 | 85 | 85 | 85 | 82.5 | 82.5 | 80 | 80 | 80 | 80 | 80 | 80 | 80 | 80 | 80 | 80 | 77.5 | 77.5 | 77.5 | 77.5 | 77.5 | 77.5 | 77.5 | 77.5 | 77.5 | 80 | 80 | 80 | 80 | 80 | 80 | 77.5 | 80 | 77.5 | 75 | 75 | 72.5 | 72.5 | 72.5 | 70 | 70 | 70 | 67.5 | 67.5 | 65 | 62.5 | 60 | 60 | 57.5 | 57.5 | 52.5 | 52.5 | 25.43 | 24.22 | 24.22 | 23.01 | 23.01 | 23.01 | 23.01 | 23.01 | 21.79 | 21.79 | 21.79 | 21.79 | 21.79 | 21.79 | 21.79 | 21.79 | 21.79 | 21.79 | 21.79 | 21.79 | 21.79 | 21.79 | 23.01 | 23.01 | 24.22 | 25.43 | 26.64 | 27.85 | 29.06 | 30.27 | 31.48 | 32.69 | 33.9 | 36.32 | 36.32 | 37.53 | 38.75 | 38.75 | 38.75 | 39.96 | 41.17 | 39.96 | 39.96 | 41.17 | 41.17 | 41.17 | 41.17 | 41.17 | 39.96 | 39.96 | 38.75 | 38.75 | 38.75 | 38.75 | 38.75 | 38.75 | 38.75 | 38.75 | 38.75 | 38.75 | 37.53 | 37.53 | 37.53 | 37.53 | 37.53 | 37.53 | 37.53 | 37.53 | 37.53 | 38.75 | 38.75 | 38.75 | 38.75 | 38.75 | 38.75 | 37.53 | 38.75 | 37.53 | 36.32 | 36.32 | 35.11 | 35.11 | 35.11 | 33.9 | 33.9 | 33.9 | 32.69 | 32.69 | 31.48 | 30.27 | 29.06 | 29.06 | 27.85 | 27.85 | 25.43 | 25.43
106 | 52.5 | 50 | 50 | 47.5 | 47.5 | 47.5 | 47.5 | 47.5 | 45 | 45 | 45 | 45 | 45 | 45 | 45 | 45 | 45 | 45 | 45 | 45 | 45 | 45 | 47.5 | 47.5 | 50 | 52.5 | 55 | 57.5 | 60 | 62.5 | 65 | 67.5 | 70 | 75 | 75 | 77.5 | 80 | 80 | 80 | 82.5 | 85 | 82.5 | 82.5 | 85 | 85 | 85 | 85 | 85 | 82.5 | 82.5 | 80 | 80 | 80 | 80 | 80 | 80 | 80 | 80 | 80 | 80 | 77.5 | 77.5 | 77.5 | 77.5 | 77.5 | 77.5 | 77.5 | 77.5 | 77.5 | 80 | 80 | 80 | 80 | 80 | 80 | 77.5 | 80 | 77.5 | 75 | 75 | 72.5 | 72.5 | 72.5 | 70 | 70 | 70 | 67.5 | 67.5 | 65 | 62.5 | 60 | 60 | 57.5 | 57.5 | 52.5 | 52.5 | 25.43 | 24.22 | 24.22 | 23.01 | 23.01 | 23.01 | 23.01 | 23.01 | 21.79 | 21.79 | 21.79 | 21.79 | 21.79 | 21.79 | 21.79 | 21.79 | 21.79 | 21.79 | 21.79 | 21.79 | 21.79 | 21.79 | 23.01 | 23.01 | 24.22 | 25.43 | 26.64 | 27.85 | 29.06 | 30.27 | 31.48 | 32.69 | 33.9 | 36.32 | 36.32 | 37.53 | 38.75 | 38.75 | 38.75 | 39.96 | 41.17 | 39.96 | 39.96 | 41.17 | 41.17 | 41.17 | 41.17 | 41.17 | 39.96 | 39.96 | 38.75 | 38.75 | 38.75 | 38.75 | 38.75 | 38.75 | 38.75 | 38.75 | 38.75 | 38.75 | 37.53 | 37.53 | 37.53 | 37.53 | 37.53 | 37.53 | 37.53 | 37.53 | 37.53 | 38.75 | 38.75 | 38.75 | 38.75 | 38.75 | 38.75 | 37.53 | 38.75 | 37.53 | 36.32 | 36.32 | 35.11 | 35.11 | 35.11 | 33.9 | 33.9 | 33.9 | 32.69 | 32.69 | 31.48 | 30.27 | 29.06 | 29.06 | 27.85 | 27.85 | 25.43 | 25.43
107 | 52.5 | 50 | 50 | 47.5 | 47.5 | 47.5 | 47.5 | 47.5 | 45 | 45 | 45 | 45 | 45 | 45 | 45 | 45 | 45 | 45 | 45 | 45 | 45 | 45 | 47.5 | 47.5 | 50 | 52.5 | 55 | 57.5 | 60 | 62.5 | 65 | 67.5 | 70 | 75 | 75 | 77.5 | 80 | 80 | 80 | 82.5 | 85 | 82.5 | 82.5 | 85 | 85 | 85 | 85 | 85 | 82.5 | 82.5 | 80 | 80 | 80 | 80 | 80 | 80 | 80 | 80 | 80 | 80 | 77.5 | 77.5 | 77.5 | 77.5 | 77.5 | 77.5 | 77.5 | 77.5 | 77.5 | 80 | 80 | 80 | 80 | 80 | 80 | 77.5 | 80 | 77.5 | 75 | 75 | 72.5 | 72.5 | 72.5 | 70 | 70 | 70 | 67.5 | 67.5 | 65 | 62.5 | 60 | 60 | 57.5 | 57.5 | 52.5 | 52.5 | 25.43 | 24.22 | 24.22 | 23.01 | 23.01 | 23.01 | 23.01 | 23.01 | 21.79 | 21.79 | 21.79 | 21.79 | 21.79 | 21.79 | 21.79 | 21.79 | 21.79 | 21.79 | 21.79 | 21.79 | 21.79 | 21.79 | 23.01 | 23.01 | 24.22 | 25.43 | 26.64 | 27.85 | 29.06 | 30.27 | 31.48 | 32.69 | 33.9 | 36.32 | 36.32 | 37.53 | 38.75 | 38.75 | 38.75 | 39.96 | 41.17 | 39.96 | 39.96 | 41.17 | 41.17 | 41.17 | 41.17 | 41.17 | 39.96 | 39.96 | 38.75 | 38.75 | 38.75 | 38.75 | 38.75 | 38.75 | 38.75 | 38.75 | 38.75 | 38.75 | 37.53 | 37.53 | 37.53 | 37.53 | 37.53 | 37.53 | 37.53 | 37.53 | 37.53 | 38.75 | 38.75 | 38.75 | 38.75 | 38.75 | 38.75 | 37.53 | 38.75 | 37.53 | 36.32 | 36.32 | 35.11 | 35.11 | 35.11 | 33.9 | 33.9 | 33.9 | 32.69 | 32.69 | 31.48 | 30.27 | 29.06 | 29.06 | 27.85 | 27.85 | 25.43 | 25.43
108 | 33.6 | 32 | 32 | 30.4 | 30.4 | 30.4 | 30.4 | 30.4 | 28.8 | 28.8 | 28.8 | 28.8 | 28.8 | 28.8 | 28.8 | 28.8 | 28.8 | 28.8 | 28.8 | 28.8 | 28.8 | 28.8 | 30.4 | 30.4 | 32 | 33.6 | 35.2 | 36.8 | 38.4 | 40 | 41.6 | 43.2 | 44.8 | 48 | 48 | 49.6 | 51.2 | 51.2 | 51.2 | 52.8 | 54.4 | 52.8 | 52.8 | 54.4 | 54.4 | 54.4 | 54.4 | 54.4 | 52.8 | 52.8 | 51.2 | 51.2 | 51.2 | 51.2 | 51.2 | 51.2 | 51.2 | 51.2 | 51.2 | 51.2 | 49.6 | 49.6 | 49.6 | 49.6 | 49.6 | 49.6 | 49.6 | 49.6 | 49.6 | 51.2 | 51.2 | 51.2 | 51.2 | 51.2 | 51.2 | 49.6 | 51.2 | 49.6 | 48 | 48 | 46.4 | 46.4 | 46.4 | 44.8 | 44.8 | 44.8 | 43.2 | 43.2 | 41.6 | 40 | 38.4 | 38.4 | 36.8 | 36.8 | 33.6 | 33.6 | 16.27 | 15.5 | 15.5 | 14.72 | 14.72 | 14.72 | 14.72 | 14.72 | 13.95 | 13.95 | 13.95 | 13.95 | 13.95 | 13.95 | 13.95 | 13.95 | 13.95 | 13.95 | 13.95 | 13.95 | 13.95 | 13.95 | 14.72 | 14.72 | 15.5 | 16.27 | 17.05 | 17.82 | 18.6 | 19.37 | 20.15 | 20.92 | 21.7 | 23.25 | 23.25 | 24.02 | 24.8 | 24.8 | 24.8 | 25.57 | 26.35 | 25.57 | 25.57 | 26.35 | 26.35 | 26.35 | 26.35 | 26.35 | 25.57 | 25.57 | 24.8 | 24.8 | 24.8 | 24.8 | 24.8 | 24.8 | 24.8 | 24.8 | 24.8 | 24.8 | 24.02 | 24.02 | 24.02 | 24.02 | 24.02 | 24.02 | 24.02 | 24.02 | 24.02 | 24.8 | 24.8 | 24.8 | 24.8 | 24.8 | 24.8 | 24.02 | 24.8 | 24.02 | 23.25 | 23.25 | 22.47 | 22.47 | 22.47 | 21.7 | 21.7 | 21.7 | 20.92 | 20.92 | 20.15 | 19.37 | 18.6 | 18.6 | 17.82 | 17.82 | 16.27 | 16.27
109 | 21 | 20 | 20 | 19 | 19 | 19 | 19 | 19 | 18 | 18 | 18 | 18 | 18 | 18 | 18 | 18 | 18 | 18 | 18 | 18 | 18 | 18 | 19 | 19 | 20 | 21 | 22 | 23 | 24 | 25 | 26 | 27 | 28 | 30 | 30 | 31 | 32 | 32 | 32 | 33 | 34 | 33 | 33 | 34 | 34 | 34 | 34 | 34 | 33 | 33 | 32 | 32 | 32 | 32 | 32 | 32 | 32 | 32 | 32 | 32 | 31 | 31 | 31 | 31 | 31 | 31 | 31 | 31 | 31 | 32 | 32 | 32 | 32 | 32 | 32 | 31 | 32 | 31 | 30 | 30 | 29 | 29 | 29 | 28 | 28 | 28 | 27 | 27 | 26 | 25 | 24 | 24 | 23 | 23 | 21 | 21 | 10.17 | 9.69 | 9.69 | 9.2 | 9.2 | 9.2 | 9.2 | 9.2 | 8.72 | 8.72 | 8.72 | 8.72 | 8.72 | 8.72 | 8.72 | 8.72 | 8.72 | 8.72 | 8.72 | 8.72 | 8.72 | 8.72 | 9.2 | 9.2 | 9.69 | 10.17 | 10.66 | 11.14 | 11.62 | 12.11 | 12.59 | 13.08 | 13.56 | 14.53 | 14.53 | 15.01 | 15.5 | 15.5 | 15.5 | 15.98 | 16.47 | 15.98 | 15.98 | 16.47 | 16.47 | 16.47 | 16.47 | 16.47 | 15.98 | 15.98 | 15.5 | 15.5 | 15.5 | 15.5 | 15.5 | 15.5 | 15.5 | 15.5 | 15.5 | 15.5 | 15.01 | 15.01 | 15.01 | 15.01 | 15.01 | 15.01 | 15.01 | 15.01 | 15.01 | 15.5 | 15.5 | 15.5 | 15.5 | 15.5 | 15.5 | 15.01 | 15.5 | 15.01 | 14.53 | 14.53 | 14.05 | 14.05 | 14.05 | 13.56 | 13.56 | 13.56 | 13.08 | 13.08 | 12.59 | 12.11 | 11.62 | 11.62 | 11.14 | 11.14 | 10.17 | 10.17
112 | 33.6 | 32 | 32 | 30.4 | 30.4 | 30.4 | 30.4 | 30.4 | 28.8 | 28.8 | 28.8 | 28.8 | 28.8 | 28.8 | 28.8 | 28.8 | 28.8 | 28.8 | 28.8 | 28.8 | 28.8 | 28.8 | 30.4 | 30.4 | 32 | 33.6 | 35.2 | 36.8 | 38.4 | 40 | 41.6 | 43.2 | 44.8 | 48 | 48 | 49.6 | 51.2 | 51.2 | 51.2 | 52.8 | 54.4 | 52.8 | 52.8 | 54.4 | 54.4 | 54.4 | 54.4 | 54.4 | 52.8 | 52.8 | 51.2 | 51.2 | 51.2 | 51.2 | 51.2 | 51.2 | 51.2 | 51.2 | 51.2 | 51.2 | 49.6 | 49.6 | 49.6 | 49.6 | 49.6 | 49.6 | 49.6 | 49.6 | 49.6 | 51.2 | 51.2 | 51.2 | 51.2 | 51.2 | 51.2 | 49.6 | 51.2 | 49.6 | 48 | 48 | 46.4 | 46.4 | 46.4 | 44.8 | 44.8 | 44.8 | 43.2 | 43.2 | 41.6 | 40 | 38.4 | 38.4 | 36.8 | 36.8 | 33.6 | 33.6 | 16.27 | 15.5 | 15.5 | 14.72 | 14.72 | 14.72 | 14.72 | 14.72 | 13.95 | 13.95 | 13.95 | 13.95 | 13.95 | 13.95 | 13.95 | 13.95 | 13.95 | 13.95 | 13.95 | 13.95 | 13.95 | 13.95 | 14.72 | 14.72 | 15.5 | 16.27 | 17.05 | 17.82 | 18.6 | 19.37 | 20.15 | 20.92 | 21.7 | 23.25 | 23.25 | 24.02 | 24.8 | 24.8 | 24.8 | 25.57 | 26.35 | 25.57 | 25.57 | 26.35 | 26.35 | 26.35 | 26.35 | 26.35 | 25.57 | 25.57 | 24.8 | 24.8 | 24.8 | 24.8 | 24.8 | 24.8 | 24.8 | 24.8 | 24.8 | 24.8 | 24.02 | 24.02 | 24.02 | 24.02 | 24.02 | 24.02 | 24.02 | 24.02 | 24.02 | 24.8 | 24.8 | 24.8 | 24.8 | 24.8 | 24.8 | 24.02 | 24.8 | 24.02 | 23.25 | 23.25 | 22.47 | 22.47 | 22.47 | 21.7 | 21.7 | 21.7 | 20.92 | 20.92 | 20.15 | 19.37 | 18.6 | 18.6 | 17.82 | 17.82 | 16.27 | 16.27
113 | 33.6 | 32 | 32 | 30.4 | 30.4 | 30.4 | 30.4 | 30.4 | 28.8 | 28.8 | 28.8 | 28.8 | 28.8 | 28.8 | 28.8 | 28.8 | 28.8 | 28.8 | 28.8 | 28.8 | 28.8 | 28.8 | 30.4 | 30.4 | 32 | 33.6 | 35.2 | 36.8 | 38.4 | 40 | 41.6 | 43.2 | 44.8 | 48 | 48 | 49.6 | 51.2 | 51.2 | 51.2 | 52.8 | 54.4 | 52.8 | 52.8 | 54.4 | 54.4 | 54.4 | 54.4 | 54.4 | 52.8 | 52.8 | 51.2 | 51.2 | 51.2 | 51.2 | 51.2 | 51.2 | 51.2 | 51.2 | 51.2 | 51.2 | 49.6 | 49.6 | 49.6 | 49.6 | 49.6 | 49.6 | 49.6 | 49.6 | 49.6 | 51.2 | 51.2 | 51.2 | 51.2 | 51.2 | 51.2 | 49.6 | 51.2 | 49.6 | 48 | 48 | 46.4 | 46.4 | 46.4 | 44.8 | 44.8 | 44.8 | 43.2 | 43.2 | 41.6 | 40 | 38.4 | 38.4 | 36.8 | 36.8 | 33.6 | 33.6 | 16.27 | 15.5 | 15.5 | 14.72 | 14.72 | 14.72 | 14.72 | 14.72 | 13.95 | 13.95 | 13.95 | 13.95 | 13.95 | 13.95 | 13.95 | 13.95 | 13.95 | 13.95 | 13.95 | 13.95 | 13.95 | 13.95 | 14.72 | 14.72 | 15.5 | 16.27 | 17.05 | 17.82 | 18.6 | 19.37 | 20.15 | 20.92 | 21.7 | 23.25 | 23.25 | 24.02 | 24.8 | 24.8 | 24.8 | 25.57 | 26.35 | 25.57 | 25.57 | 26.35 | 26.35 | 26.35 | 26.35 | 26.35 | 25.57 | 25.57 | 24.8 | 24.8 | 24.8 | 24.8 | 24.8 | 24.8 | 24.8 | 24.8 | 24.8 | 24.8 | 24.02 | 24.02 | 24.02 | 24.02 | 24.02 | 24.02 | 24.02 | 24.02 | 24.02 | 24.8 | 24.8 | 24.8 | 24.8 | 24.8 | 24.8 | 24.02 | 24.8 | 24.02 | 23.25 | 23.25 | 22.47 | 22.47 | 22.47 | 21.7 | 21.7 | 21.7 | 20.92 | 20.92 | 20.15 | 19.37 | 18.6 | 18.6 | 17.82 | 17.82 | 16.27 | 16.27
114 | 81.9 | 81.4 | 68 | 76 | 78.8 | 59.8 | 78.8 | 59.4 | 78.7 | 59.4 | 77.9 | 55.3 | 77.9 | 58.5 | 73.8 | 59.4 | 72.9 | 58 | 69.3 | 64.4 | 60.7 | 67.5 | 58.5 | 67.5 | 55.4 | 71.5 | 55.8 | 73.8 | 58.5 | 77.4 | 60.7 | 83.3 | 67.9 | 83.3 | 86.4 | 86.8 | 88.2 | 88.2 | 88.2 | 87.8 | 88.6 | 89.1 | 88.7 | 89.1 | 90 | 90 | 90.4 | 90.9 | 90.9 | 90.9 | 90.5 | 91.3 | 90.9 | 90 | 90 | 90 | 88.7 | 89.5 | 88.7 | 89.5 | 89.1 | 88.7 | 89.5 | 90 | 89.6 | 89.1 | 89.5 | 89.6 | 88.6 | 89.1 | 89.1 | 89.1 | 88.7 | 87.7 | 86 | 85.9 | 85 | 84.6 | 85.1 | 85 | 83.7 | 82.4 | 82.3 | 83.7 | 85.1 | 84.1 | 85.1 | 83.7 | 83.7 | 83.2 | 83.7 | 83.7 | 82.8 | 83.7 | 82.8 | 66.2 | 69.7 | 70.2 | 59.9 | 68.8 | 71.6 | 51.7 | 66.6 | 50 | 67 | 49.1 | 66.6 | 46.8 | 67 | 49.5 | 63.5 | 49.9 | 63 | 50.4 | 59.9 | 55.3 | 51.8 | 56.2 | 48.6 | 55.8 | 47.7 | 60.3 | 45.9 | 62.1 | 50.4 | 65.2 | 49.5 | 65.7 | 53.5 | 70.7 | 68.8 | 68.9 | 68.8 | 69.3 | 68.4 | 69.3 | 68.9 | 68.4 | 67.9 | 68.4 | 67.5 | 67.1 | 67.9 | 68 | 68.4 | 68.4 | 69.7 | 69.3 | 69.8 | 69.3 | 69.7 | 69.3 | 68.9 | 68.8 | 68.4 | 68 | 68.8 | 68.9 | 69.3 | 70.2 | 69.3 | 68.4 | 68.4 | 67.5 | 67.9 | 68.4 | 70.2 | 70.2 | 72.5 | 70.6 | 70.7 | 72 | 72 | 70.2 | 70.2 | 70.2 | 70.2 | 68.4 | 68.4 | 65.7 | 67.1 | 67 | 68.9 | 66.6 | 66.6 | 67 | 68 | 69.3 | 70.2 | 71.1 | 70.7 | 56.2
115 | 33.6 | 32 | 32 | 30.4 | 30.4 | 30.4 | 30.4 | 30.4 | 28.8 | 28.8 | 28.8 | 28.8 | 28.8 | 28.8 | 28.8 | 28.8 | 28.8 | 28.8 | 28.8 | 28.8 | 28.8 | 28.8 | 30.4 | 30.4 | 32 | 33.6 | 35.2 | 36.8 | 38.4 | 40 | 41.6 | 43.2 | 44.8 | 48 | 48 | 49.6 | 51.2 | 51.2 | 51.2 | 52.8 | 54.4 | 52.8 | 52.8 | 54.4 | 54.4 | 54.4 | 54.4 | 54.4 | 52.8 | 52.8 | 51.2 | 51.2 | 51.2 | 51.2 | 51.2 | 51.2 | 51.2 | 51.2 | 51.2 | 51.2 | 49.6 | 49.6 | 49.6 | 49.6 | 49.6 | 49.6 | 49.6 | 49.6 | 49.6 | 51.2 | 51.2 | 51.2 | 51.2 | 51.2 | 51.2 | 49.6 | 51.2 | 49.6 | 48 | 48 | 46.4 | 46.4 | 46.4 | 44.8 | 44.8 | 44.8 | 43.2 | 43.2 | 41.6 | 40 | 38.4 | 38.4 | 36.8 | 36.8 | 33.6 | 33.6 | 16.27 | 15.5 | 15.5 | 14.72 | 14.72 | 14.72 | 14.72 | 14.72 | 13.95 | 13.95 | 13.95 | 13.95 | 13.95 | 13.95 | 13.95 | 13.95 | 13.95 | 13.95 | 13.95 | 13.95 | 13.95 | 13.95 | 14.72 | 14.72 | 15.5 | 16.27 | 17.05 | 17.82 | 18.6 | 19.37 | 20.15 | 20.92 | 21.7 | 23.25 | 23.25 | 24.02 | 24.8 | 24.8 | 24.8 | 25.57 | 26.35 | 25.57 | 25.57 | 26.35 | 26.35 | 26.35 | 26.35 | 26.35 | 25.57 | 25.57 | 24.8 | 24.8 | 24.8 | 24.8 | 24.8 | 24.8 | 24.8 | 24.8 | 24.8 | 24.8 | 24.02 | 24.02 | 24.02 | 24.02 | 24.02 | 24.02 | 24.02 | 24.02 | 24.02 | 24.8 | 24.8 | 24.8 | 24.8 | 24.8 | 24.8 | 24.02 | 24.8 | 24.02 | 23.25 | 23.25 | 22.47 | 22.47 | 22.47 | 21.7 | 21.7 | 21.7 | 20.92 | 20.92 | 20.15 | 19.37 | 18.6 | 18.6 | 17.82 | 17.82 | 16.27 | 16.27
117 | 60.7 | 60 | 59.3 | 58.5 | 58.5 | 57 | 59.2 | 58.5 | 57.8 | 60 | 57.7 | 57 | 57.8 | 57.7 | 57.8 | 57.7 | 57.8 | 59.2 | 59.3 | 56.2 | 57.8 | 57 | 57 | 55.5 | 81 | 84 | 82.5 | 84.7 | 86.2 | 87 | 90 | 93 | 97.5 | 100.5 | 103.5 | 104.2 | 106.5 | 105.8 | 105.7 | 106.5 | 107.3 | 108.7 | 108 | 108.8 | 110.2 | 110.3 | 109.5 | 110.2 | 110.3 | 110.2 | 110.3 | 110.2 | 111.8 | 110.2 | 108.8 | 110.2 | 112.5 | 112.5 | 111.8 | 112.5 | 112.5 | 111.7 | 120.8 | 114.7 | 144.8 | 143.2 | 145.5 | 145.5 | 144 | 144 | 142.5 | 141.8 | 140.2 | 136.5 | 132 | 120.8 | 57.8 | 58.5 | 51.7 | 59.3 | 57.7 | 58.5 | 60 | 59.3 | 59.2 | 60 | 56.3 | 58.5 | 58.5 | 56.2 | 58.5 | 55.5 | 54.8 | 54.7 | 57.8 | 57.7 | 13.5 | 13.5 | 12.7 | 13.5 | 13.5 | 11.3 | 12 | 12.7 | 12 | 12.8 | 12 | 11.2 | 12 | 12 | 11.3 | 12 | 12 | 12.7 | 12 | 9.8 | 12 | 11.2 | 10.5 | 9.8 | 27 | 29.2 | 27.8 | 28.5 | 30 | 29.2 | 28.5 | 29.3 | 30 | 31.5 | 31.5 | 30.7 | 31.5 | 30.8 | 30.7 | 30.8 | 31.5 | 30.7 | 31.5 | 30.8 | 31.5 | 30.7 | 30.8 | 31.5 | 30.7 | 31.5 | 31.5 | 31.5 | 33 | 32.3 | 32.2 | 32.3 | 32.2 | 31.5 | 31.5 | 32.3 | 32.2 | 32.3 | 37.5 | 34.5 | 52.5 | 52.5 | 53.2 | 51.8 | 52.5 | 52.5 | 52.5 | 52.5 | 53.2 | 52.5 | 51.8 | 48 | 7.5 | 9.8 | 4.5 | 13.5 | 11.2 | 10.5 | 12 | 12 | 12 | 12 | 10.5 | 11.3 | 11.2 | 9.8 | 11.2 | 9 | 9.7 | 9.8 | 12.7 | 12
118 | 30 | 26.7 | 29.7 | 26.1 | 28.8 | 27.6 | 25.2 | 26.7 | 28.5 | 26.1 | 28.8 | 26.7 | 24.9 | 26.7 | 27.6 | 24 | 25.5 | 27 | 26.4 | 24.6 | 27.9 | 25.5 | 24.3 | 27.6 | 25.2 | 27 | 27 | 24 | 28.5 | 30.6 | 38.1 | 34.2 | 39 | 39.9 | 41.1 | 43.2 | 43.5 | 50.4 | 52.8 | 53.4 | 53.1 | 55.2 | 57.6 | 57.3 | 57 | 59.1 | 56.7 | 57 | 57 | 58.5 | 56.7 | 55.5 | 56.7 | 57 | 56.7 | 55.2 | 55.8 | 56.7 | 57.3 | 57 | 57 | 54 | 54 | 54.6 | 54.9 | 53.7 | 53.7 | 54.6 | 54.6 | 54.6 | 51.9 | 46.5 | 25.8 | 18.3 | 11.1 | 9 | 8.7 | 7.5 | 7.2 | 7.5 | 8.1 | 7.5 | 7.5 | 7.2 | 8.4 | 8.7 | 7.2 | 7.2 | 8.4 | 7.5 | 7.2 | 7.5 | 7.8 | 7.2 | 7.8 | 7.5 | 10.2 | 5.4 | 10.5 | 6.9 | 9.6 | 8.1 | 5.1 | 6.9 | 8.1 | 5.7 | 8.1 | 7.2 | 5.1 | 6.9 | 7.5 | 5.1 | 6.3 | 6.9 | 6.6 | 5.4 | 7.5 | 6 | 4.5 | 7.2 | 5.1 | 6.3 | 7.2 | 4.2 | 8.1 | 6 | 10.8 | 7.8 | 12.9 | 13.2 | 12.6 | 12.6 | 13.2 | 16.5 | 18.3 | 18 | 18 | 18.6 | 20.4 | 20.1 | 19.5 | 20.4 | 19.8 | 20.4 | 19.8 | 21 | 19.5 | 19.8 | 21 | 21 | 21.3 | 21 | 20.1 | 20.4 | 20.7 | 21 | 20.1 | 18.3 | 18.3 | 18.9 | 18.6 | 17.7 | 18.3 | 18 | 18.3 | 18.3 | 18 | 14.7 | 1.5 | -3.6 | -7.5 | -8.7 | -8.1 | -9.3 | -9 | -9 | -8.1 | -8.7 | -9 | -9 | -8.7 | -9 | -9 | -9 | -8.1 | -9 | -9 | -9 | -8.7 | -9 | -9 | -9
119 | 66.8 | 81.3 | 63.2 | 76.1 | 63 | 70.4 | 64.7 | 67.1 | 64.7 | 64 | 64.1 | 69.2 | 59.3 | 72.7 | 55.2 | 75.2 | 52.3 | 76.3 | 58.4 | 70 | 65 | 63 | 72.1 | 71.9 | 62.7 | 72.8 | 76.8 | 67.2 | 93.1 | 104.9 | 87 | 109.6 | 107.9 | 108.4 | 107.9 | 119.6 | 118.5 | 122.6 | 122.2 | 117.7 | 125.5 | 135.7 | 125 | 126 | 127.2 | 130.8 | 137.5 | 130.2 | 141.4 | 127 | 139.9 | 126 | 140.4 | 125.2 | 137.4 | 127.8 | 132.7 | 143.2 | 138.1 | 145.1 | 126.5 | 146.5 | 141.9 | 127.1 | 129.5 | 151.1 | 126.8 | 135.6 | 134.5 | 136.1 | 131.3 | 138.7 | 127 | 122.6 | 110.2 | 110 | 109.8 | 96 | 103.7 | 90.2 | 103 | 98.4 | 87.1 | 96.1 | 88.4 | 88.8 | 79.5 | 96.5 | 74.4 | 86.1 | 81.6 | 80.8 | 77.4 | 80.8 | 76.8 | 68.9 | 42.47 | 50.5 | 40.5 | 49.32 | 42.72 | 42.12 | 40.12 | 40.02 | 40.45 | 38.05 | 40.25 | 42.65 | 36.25 | 45.95 | 32.75 | 48.45 | 30.75 | 49.95 | 35.05 | 45.05 | 38.65 | 38.75 | 42.52 | 45.22 | 34.3 | 47.37 | 44.95 | 38.92 | 57.4 | 65.77 | 48.85 | 65.52 | 62.7 | 64.95 | 61.75 | 69.82 | 69 | 71.8 | 71.4 | 67.07 | 74.15 | 81.77 | 73.77 | 74.65 | 73.65 | 76.05 | 81.65 | 75.55 | 84.27 | 73.97 | 84.7 | 73.4 | 84.4 | 73.2 | 81.6 | 75.6 | 77.1 | 83.8 | 76.8 | 84.8 | 72.72 | 86.02 | 82.62 | 72.92 | 73.52 | 86.82 | 71.22 | 75.62 | 76.82 | 79.2 | 76.2 | 74.9 | 75.2 | 67.5 | 64.2 | 65.52 | 64 | 56.42 | 58.25 | 50.25 | 60.47 | 53.77 | 48.67 | 51.8 | 51 | 49 | 46.22 | 55.12 | 40.75 | 50.17 | 47 | 49 | 44.72 | 52.12 | 45.77 | 42.67
120 | 126 | 120 | 120 | 114 | 114 | 114 | 114 | 114 | 108 | 108 | 108 | 108 | 108 | 108 | 108 | 108 | 108 | 108 | 108 | 108 | 108 | 108 | 114 | 114 | 120 | 126 | 132 | 138 | 144 | 150 | 156 | 162 | 168 | 180 | 180 | 186 | 192 | 192 | 192 | 198 | 204 | 198 | 198 | 204 | 204 | 204 | 204 | 204 | 198 | 198 | 192 | 192 | 192 | 192 | 192 | 192 | 192 | 192 | 192 | 192 | 186 | 186 | 186 | 186 | 186 | 186 | 186 | 186 | 186 | 192 | 192 | 192 | 192 | 192 | 192 | 186 | 192 | 186 | 180 | 180 | 174 | 174 | 174 | 168 | 168 | 168 | 162 | 162 | 156 | 150 | 144 | 144 | 138 | 138 | 126 | 126 | 61.02 | 58.12 | 58.12 | 55.21 | 55.21 | 55.21 | 55.21 | 55.21 | 52.31 | 52.31 | 52.31 | 52.31 | 52.31 | 52.31 | 52.31 | 52.31 | 52.31 | 52.31 | 52.31 | 52.31 | 52.31 | 52.31 | 55.21 | 55.21 | 58.12 | 61.02 | 63.93 | 66.84 | 69.74 | 72.65 | 75.55 | 78.46 | 81.36 | 87.18 | 87.18 | 90.09 | 92.99 | 92.99 | 92.99 | 95.9 | 98.8 | 95.9 | 95.9 | 98.8 | 98.8 | 98.8 | 98.8 | 98.8 | 95.9 | 95.9 | 92.99 | 92.99 | 92.99 | 92.99 | 92.99 | 92.99 | 92.99 | 92.99 | 92.99 | 92.99 | 90.09 | 90.09 | 90.09 | 90.09 | 90.09 | 90.09 | 90.09 | 90.09 | 90.09 | 92.99 | 92.99 | 92.99 | 92.99 | 92.99 | 92.99 | 90.09 | 92.99 | 90.09 | 87.18 | 87.18 | 84.27 | 84.27 | 84.27 | 81.36 | 81.36 | 81.36 | 78.46 | 78.46 | 75.55 | 72.65 | 69.74 | 69.74 | 66.84 | 66.84 | 61.02 | 61.02
121 | 84 | 80 | 80 | 76 | 76 | 76 | 76 | 76 | 72 | 72 | 72 | 72 | 72 | 72 | 72 | 72 | 72 | 72 | 72 | 72 | 72 | 72 | 76 | 76 | 80 | 84 | 88 | 92 | 96 | 100 | 104 | 108 | 112 | 120 | 120 | 124 | 128 | 128 | 128 | 132 | 136 | 132 | 132 | 136 | 136 | 136 | 136 | 136 | 132 | 132 | 128 | 128 | 128 | 128 | 128 | 128 | 128 | 128 | 128 | 128 | 124 | 124 | 124 | 124 | 124 | 124 | 124 | 124 | 124 | 128 | 128 | 128 | 128 | 128 | 128 | 124 | 128 | 124 | 120 | 120 | 116 | 116 | 116 | 112 | 112 | 112 | 108 | 108 | 104 | 100 | 96 | 96 | 92 | 92 | 84 | 84 | 40.68 | 38.75 | 38.75 | 36.81 | 36.81 | 36.81 | 36.81 | 36.81 | 34.87 | 34.87 | 34.87 | 34.87 | 34.87 | 34.87 | 34.87 | 34.87 | 34.87 | 34.87 | 34.87 | 34.87 | 34.87 | 34.87 | 36.81 | 36.81 | 38.75 | 40.68 | 42.62 | 44.56 | 46.49 | 48.43 | 50.37 | 52.31 | 54.24 | 58.12 | 58.12 | 60.06 | 61.99 | 61.99 | 61.99 | 63.93 | 65.87 | 63.93 | 63.93 | 65.87 | 65.87 | 65.87 | 65.87 | 65.87 | 63.93 | 63.93 | 61.99 | 61.99 | 61.99 | 61.99 | 61.99 | 61.99 | 61.99 | 61.99 | 61.99 | 61.99 | 60.06 | 60.06 | 60.06 | 60.06 | 60.06 | 60.06 | 60.06 | 60.06 | 60.06 | 61.99 | 61.99 | 61.99 | 61.99 | 61.99 | 61.99 | 60.06 | 61.99 | 60.06 | 58.12 | 58.12 | 56.18 | 56.18 | 56.18 | 54.24 | 54.24 | 54.24 | 52.31 | 52.31 | 50.37 | 48.43 | 46.49 | 46.49 | 44.56 | 44.56 | 40.68 | 40.68
122 | 52.5 | 50 | 50 | 47.5 | 47.5 | 47.5 | 47.5 | 47.5 | 45 | 45 | 45 | 45 | 45 | 45 | 45 | 45 | 45 | 45 | 45 | 45 | 45 | 45 | 47.5 | 47.5 | 50 | 52.5 | 55 | 57.5 | 60 | 62.5 | 65 | 67.5 | 70 | 75 | 75 | 77.5 | 80 | 80 | 80 | 82.5 | 85 | 82.5 | 82.5 | 85 | 85 | 85 | 85 | 85 | 82.5 | 82.5 | 80 | 80 | 80 | 80 | 80 | 80 | 80 | 80 | 80 | 80 | 77.5 | 77.5 | 77.5 | 77.5 | 77.5 | 77.5 | 77.5 | 77.5 | 77.5 | 80 | 80 | 80 | 80 | 80 | 80 | 77.5 | 80 | 77.5 | 75 | 75 | 72.5 | 72.5 | 72.5 | 70 | 70 | 70 | 67.5 | 67.5 | 65 | 62.5 | 60 | 60 | 57.5 | 57.5 | 52.5 | 52.5 | 25.43 | 24.22 | 24.22 | 23.01 | 23.01 | 23.01 | 23.01 | 23.01 | 21.79 | 21.79 | 21.79 | 21.79 | 21.79 | 21.79 | 21.79 | 21.79 | 21.79 | 21.79 | 21.79 | 21.79 | 21.79 | 21.79 | 23.01 | 23.01 | 24.22 | 25.43 | 26.64 | 27.85 | 29.06 | 30.27 | 31.48 | 32.69 | 33.9 | 36.32 | 36.32 | 37.53 | 38.75 | 38.75 | 38.75 | 39.96 | 41.17 | 39.96 | 39.96 | 41.17 | 41.17 | 41.17 | 41.17 | 41.17 | 39.96 | 39.96 | 38.75 | 38.75 | 38.75 | 38.75 | 38.75 | 38.75 | 38.75 | 38.75 | 38.75 | 38.75 | 37.53 | 37.53 | 37.53 | 37.53 | 37.53 | 37.53 | 37.53 | 37.53 | 37.53 | 38.75 | 38.75 | 38.75 | 38.75 | 38.75 | 38.75 | 37.53 | 38.75 | 37.53 | 36.32 | 36.32 | 35.11 | 35.11 | 35.11 | 33.9 | 33.9 | 33.9 | 32.69 | 32.69 | 31.48 | 30.27 | 29.06 | 29.06 | 27.85 | 27.85 | 25.43 | 25.43
123 | 52.5 | 50 | 50 | 47.5 | 47.5 | 47.5 | 47.5 | 47.5 | 45 | 45 | 45 | 45 | 45 | 45 | 45 | 45 | 45 | 45 | 45 | 45 | 45 | 45 | 47.5 | 47.5 | 50 | 52.5 | 55 | 57.5 | 60 | 62.5 | 65 | 67.5 | 70 | 75 | 75 | 77.5 | 80 | 80 | 80 | 82.5 | 85 | 82.5 | 82.5 | 85 | 85 | 85 | 85 | 85 | 82.5 | 82.5 | 80 | 80 | 80 | 80 | 80 | 80 | 80 | 80 | 80 | 80 | 77.5 | 77.5 | 77.5 | 77.5 | 77.5 | 77.5 | 77.5 | 77.5 | 77.5 | 80 | 80 | 80 | 80 | 80 | 80 | 77.5 | 80 | 77.5 | 75 | 75 | 72.5 | 72.5 | 72.5 | 70 | 70 | 70 | 67.5 | 67.5 | 65 | 62.5 | 60 | 60 | 57.5 | 57.5 | 52.5 | 52.5 | 25.43 | 24.22 | 24.22 | 23.01 | 23.01 | 23.01 | 23.01 | 23.01 | 21.79 | 21.79 | 21.79 | 21.79 | 21.79 | 21.79 | 21.79 | 21.79 | 21.79 | 21.79 | 21.79 | 21.79 | 21.79 | 21.79 | 23.01 | 23.01 | 24.22 | 25.43 | 26.64 | 27.85 | 29.06 | 30.27 | 31.48 | 32.69 | 33.9 | 36.32 | 36.32 | 37.53 | 38.75 | 38.75 | 38.75 | 39.96 | 41.17 | 39.96 | 39.96 | 41.17 | 41.17 | 41.17 | 41.17 | 41.17 | 39.96 | 39.96 | 38.75 | 38.75 | 38.75 | 38.75 | 38.75 | 38.75 | 38.75 | 38.75 | 38.75 | 38.75 | 37.53 | 37.53 | 37.53 | 37.53 | 37.53 | 37.53 | 37.53 | 37.53 | 37.53 | 38.75 | 38.75 | 38.75 | 38.75 | 38.75 | 38.75 | 37.53 | 38.75 | 37.53 | 36.32 | 36.32 | 35.11 | 35.11 | 35.11 | 33.9 | 33.9 | 33.9 | 32.69 | 32.69 | 31.48 | 30.27 | 29.06 | 29.06 | 27.85 | 27.85 | 25.43 | 25.43
124 | 52.5 | 50 | 50 | 47.5 | 47.5 | 47.5 | 47.5 | 47.5 | 45 | 45 | 45 | 45 | 45 | 45 | 45 | 45 | 45 | 45 | 45 | 45 | 45 | 45 | 47.5 | 47.5 | 50 | 52.5 | 55 | 57.5 | 60 | 62.5 | 65 | 67.5 | 70 | 75 | 75 | 77.5 | 80 | 80 | 80 | 82.5 | 85 | 82.5 | 82.5 | 85 | 85 | 85 | 85 | 85 | 82.5 | 82.5 | 80 | 80 | 80 | 80 | 80 | 80 | 80 | 80 | 80 | 80 | 77.5 | 77.5 | 77.5 | 77.5 | 77.5 | 77.5 | 77.5 | 77.5 | 77.5 | 80 | 80 | 80 | 80 | 80 | 80 | 77.5 | 80 | 77.5 | 75 | 75 | 72.5 | 72.5 | 72.5 | 70 | 70 | 70 | 67.5 | 67.5 | 65 | 62.5 | 60 | 60 | 57.5 | 57.5 | 52.5 | 52.5 | 25.43 | 24.22 | 24.22 | 23.01 | 23.01 | 23.01 | 23.01 | 23.01 | 21.79 | 21.79 | 21.79 | 21.79 | 21.79 | 21.79 | 21.79 | 21.79 | 21.79 | 21.79 | 21.79 | 21.79 | 21.79 | 21.79 | 23.01 | 23.01 | 24.22 | 25.43 | 26.64 | 27.85 | 29.06 | 30.27 | 31.48 | 32.69 | 33.9 | 36.32 | 36.32 | 37.53 | 38.75 | 38.75 | 38.75 | 39.96 | 41.17 | 39.96 | 39.96 | 41.17 | 41.17 | 41.17 | 41.17 | 41.17 | 39.96 | 39.96 | 38.75 | 38.75 | 38.75 | 38.75 | 38.75 | 38.75 | 38.75 | 38.75 | 38.75 | 38.75 | 37.53 | 37.53 | 37.53 | 37.53 | 37.53 | 37.53 | 37.53 | 37.53 | 37.53 | 38.75 | 38.75 | 38.75 | 38.75 | 38.75 | 38.75 | 37.53 | 38.75 | 37.53 | 36.32 | 36.32 | 35.11 | 35.11 | 35.11 | 33.9 | 33.9 | 33.9 | 32.69 | 32.69 | 31.48 | 30.27 | 29.06 | 29.06 | 27.85 | 27.85 | 25.43 | 25.43
125 | 52.5 | 50 | 50 | 47.5 | 47.5 | 47.5 | 47.5 | 47.5 | 45 | 45 | 45 | 45 | 45 | 45 | 45 | 45 | 45 | 45 | 45 | 45 | 45 | 45 | 47.5 | 47.5 | 50 | 52.5 | 55 | 57.5 | 60 | 62.5 | 65 | 67.5 | 70 | 75 | 75 | 77.5 | 80 | 80 | 80 | 82.5 | 85 | 82.5 | 82.5 | 85 | 85 | 85 | 85 | 85 | 82.5 | 82.5 | 80 | 80 | 80 | 80 | 80 | 80 | 80 | 80 | 80 | 80 | 77.5 | 77.5 | 77.5 | 77.5 | 77.5 | 77.5 | 77.5 | 77.5 | 77.5 | 80 | 80 | 80 | 80 | 80 | 80 | 77.5 | 80 | 77.5 | 75 | 75 | 72.5 | 72.5 | 72.5 | 70 | 70 | 70 | 67.5 | 67.5 | 65 | 62.5 | 60 | 60 | 57.5 | 57.5 | 52.5 | 52.5 | 25.43 | 24.22 | 24.22 | 23.01 | 23.01 | 23.01 | 23.01 | 23.01 | 21.79 | 21.79 | 21.79 | 21.79 | 21.79 | 21.79 | 21.79 | 21.79 | 21.79 | 21.79 | 21.79 | 21.79 | 21.79 | 21.79 | 23.01 | 23.01 | 24.22 | 25.43 | 26.64 | 27.85 | 29.06 | 30.27 | 31.48 | 32.69 | 33.9 | 36.32 | 36.32 | 37.53 | 38.75 | 38.75 | 38.75 | 39.96 | 41.17 | 39.96 | 39.96 | 41.17 | 41.17 | 41.17 | 41.17 | 41.17 | 39.96 | 39.96 | 38.75 | 38.75 | 38.75 | 38.75 | 38.75 | 38.75 | 38.75 | 38.75 | 38.75 | 38.75 | 37.53 | 37.53 | 37.53 | 37.53 | 37.53 | 37.53 | 37.53 | 37.53 | 37.53 | 38.75 | 38.75 | 38.75 | 38.75 | 38.75 | 38.75 | 37.53 | 38.75 | 37.53 | 36.32 | 36.32 | 35.11 | 35.11 | 35.11 | 33.9 | 33.9 | 33.9 | 32.69 | 32.69 | 31.48 | 30.27 | 29.06 | 29.06 | 27.85 | 27.85 | 25.43 | 25.43
126 | 136.5 | 130 | 130 | 123.5 | 123.5 | 123.5 | 123.5 | 123.5 | 117 | 117 | 117 | 117 | 117 | 117 | 117 | 117 | 117 | 117 | 117 | 117 | 117 | 117 | 123.5 | 123.5 | 130 | 136.5 | 143 | 149.5 | 156 | 162.5 | 169 | 175.5 | 182 | 195 | 195 | 201.5 | 208 | 208 | 208 | 214.5 | 221 | 214.5 | 214.5 | 221 | 221 | 221 | 221 | 221 | 214.5 | 214.5 | 208 | 208 | 208 | 208 | 208 | 208 | 208 | 208 | 208 | 208 | 201.5 | 201.5 | 201.5 | 201.5 | 201.5 | 201.5 | 201.5 | 201.5 | 201.5 | 208 | 208 | 208 | 208 | 208 | 208 | 201.5 | 208 | 201.5 | 195 | 195 | 188.5 | 188.5 | 188.5 | 182 | 182 | 182 | 175.5 | 175.5 | 169 | 162.5 | 156 | 156 | 149.5 | 149.5 | 136.5 | 136.5 | 66.11 | 62.97 | 62.97 | 59.82 | 59.82 | 59.82 | 59.82 | 59.82 | 56.66 | 56.66 | 56.66 | 56.66 | 56.66 | 56.66 | 56.66 | 56.66 | 56.66 | 56.66 | 56.66 | 56.66 | 56.66 | 56.66 | 59.82 | 59.82 | 62.97 | 66.11 | 69.26 | 72.41 | 75.55 | 78.7 | 81.85 | 85 | 88.14 | 94.44 | 94.44 | 97.59 | 100.74 | 100.74 | 100.74 | 103.89 | 107.04 | 103.89 | 103.89 | 107.04 | 107.04 | 107.04 | 107.04 | 107.04 | 103.89 | 103.89 | 100.74 | 100.74 | 100.74 | 100.74 | 100.74 | 100.74 | 100.74 | 100.74 | 100.74 | 100.74 | 97.59 | 97.59 | 97.59 | 97.59 | 97.59 | 97.59 | 97.59 | 97.59 | 97.59 | 100.74 | 100.74 | 100.74 | 100.74 | 100.74 | 100.74 | 97.59 | 100.74 | 97.59 | 94.44 | 94.44 | 91.29 | 91.29 | 91.29 | 88.14 | 88.14 | 88.14 | 85 | 85 | 81.85 | 78.7 | 75.55 | 75.55 | 72.41 | 72.41 | 66.11 | 66.11
127 | 45.8 | 45 | 47.8 | 45.8 | 46 | 45.8 | 45 | 45 | 46 | 45 | 45.8 | 45 | 46 | 45.8 | 46 | 45.8 | 47.8 | 45.8 | 46 | 45.8 | 45 | 46 | 46.8 | 40.4 | 37.8 | 35.2 | 35 | 34.2 | 37.89 | 39.69 | 51.29 | 62.29 | 64.07 | 67.87 | 73.07 | 76.87 | 75.04 | 77.04 | 72.44 | 76.04 | 75.19 | 76.19 | 82.59 | 84.19 | 80.92 | 82.52 | 83.52 | 84.52 | 84.41 | 90.01 | 89.81 | 93.61 | 93.47 | 85.47 | 76.47 | 70.27 | 71.89 | 72.89 | 75.69 | 73.69 | 74.67 | 72.87 | 81.07 | 78.27 | 76.41 | 79.01 | 72.81 | 68.41 | 68.12 | 63.72 | 58.32 | 59.32 | 56.39 | 49.19 | 47.39 | 44.59 | 43.64 | 43.64 | 44.44 | 36.44 | 36.27 | 35.47 | 37.07 | 39.87 | 46.09 | 45.89 | 44.29 | 45.09 | 45 | 45.8 | 45 | 45 | 44.2 | 45.8 | 46.8 | 46 | 22.4 | 21.6 | 24.4 | 24.2 | 24.4 | 22.4 | 19.8 | 19.8 | 20.8 | 19.8 | 20.6 | 20.8 | 20.6 | 20.8 | 20.6 | 20.8 | 22.4 | 21.6 | 21.6 | 20.8 | 18.8 | 19 | 19.8 | 20.6 | 20.8 | 22.4 | 22.6 | 20.6 | 25.2 | 24.2 | 24.4 | 25.2 | 24.2 | 26.2 | 25.2 | 27 | 24.2 | 25.2 | 24.4 | 25.2 | 26 | 24.4 | 26 | 26.2 | 23.4 | 25.2 | 25.2 | 25.2 | 25.2 | 27 | 25.2 | 26 | 26.2 | 26 | 28 | 27.8 | 27 | 28 | 27.8 | 26.2 | 26 | 25.2 | 27 | 26.2 | 25.2 | 25.2 | 24.2 | 23.4 | 24.4 | 27 | 27.8 | 28 | 28.8 | 27 | 26 | 26.2 | 26 | 24.4 | 26 | 23.4 | 25.2 | 23.4 | 23.4 | 21.6 | 19.8 | 20.8 | 20.6 | 19.8 | 19.8 | 19.8 | 20.8 | 21.6 | 20.8 | 24.2 | 24.4 | 22.4
128 | 168 | 160 | 160 | 152 | 152 | 152 | 152 | 152 | 144 | 144 | 144 | 144 | 144 | 144 | 144 | 144 | 144 | 144 | 144 | 144 | 144 | 144 | 152 | 152 | 160 | 168 | 176 | 184 | 192 | 200 | 208 | 216 | 224 | 240 | 240 | 248 | 256 | 256 | 256 | 264 | 272 | 264 | 264 | 272 | 272 | 272 | 272 | 272 | 264 | 264 | 256 | 256 | 256 | 256 | 256 | 256 | 256 | 256 | 256 | 256 | 248 | 248 | 248 | 248 | 248 | 248 | 248 | 248 | 248 | 256 | 256 | 256 | 256 | 256 | 256 | 248 | 256 | 248 | 240 | 240 | 232 | 232 | 232 | 224 | 224 | 224 | 216 | 216 | 208 | 200 | 192 | 192 | 184 | 184 | 168 | 168 | 81.36 | 77.5 | 77.5 | 73.62 | 73.62 | 73.62 | 73.62 | 73.62 | 69.74 | 69.74 | 69.74 | 69.74 | 69.74 | 69.74 | 69.74 | 69.74 | 69.74 | 69.74 | 69.74 | 69.74 | 69.74 | 69.74 | 73.62 | 73.62 | 77.5 | 81.36 | 85.24 | 89.12 | 92.98 | 96.86 | 100.74 | 104.62 | 108.48 | 116.24 | 116.24 | 120.12 | 123.98 | 123.98 | 123.98 | 127.86 | 131.74 | 127.86 | 127.86 | 131.74 | 131.74 | 131.74 | 131.74 | 131.74 | 127.86 | 127.86 | 123.98 | 123.98 | 123.98 | 123.98 | 123.98 | 123.98 | 123.98 | 123.98 | 123.98 | 123.98 | 120.12 | 120.12 | 120.12 | 120.12 | 120.12 | 120.12 | 120.12 | 120.12 | 120.12 | 123.98 | 123.98 | 123.98 | 123.98 | 123.98 | 123.98 | 120.12 | 123.98 | 120.12 | 116.24 | 116.24 | 112.36 | 112.36 | 112.36 | 108.48 | 108.48 | 108.48 | 104.62 | 104.62 | 100.74 | 96.86 | 92.98 | 92.98 | 89.12 | 89.12 | 81.36 | 81.36
129 | 84 | 80 | 80 | 76 | 76 | 76 | 76 | 76 | 72 | 72 | 72 | 72 | 72 | 72 | 72 | 72 | 72 | 72 | 72 | 72 | 72 | 72 | 76 | 76 | 80 | 84 | 88 | 92 | 96 | 100 | 104 | 108 | 112 | 120 | 120 | 124 | 128 | 128 | 128 | 132 | 136 | 132 | 132 | 136 | 136 | 136 | 136 | 136 | 132 | 132 | 128 | 128 | 128 | 128 | 128 | 128 | 128 | 128 | 128 | 128 | 124 | 124 | 124 | 124 | 124 | 124 | 124 | 124 | 124 | 128 | 128 | 128 | 128 | 128 | 128 | 124 | 128 | 124 | 120 | 120 | 116 | 116 | 116 | 112 | 112 | 112 | 108 | 108 | 104 | 100 | 96 | 96 | 92 | 92 | 84 | 84 | 40.68 | 38.75 | 38.75 | 36.81 | 36.81 | 36.81 | 36.81 | 36.81 | 34.87 | 34.87 | 34.87 | 34.87 | 34.87 | 34.87 | 34.87 | 34.87 | 34.87 | 34.87 | 34.87 | 34.87 | 34.87 | 34.87 | 36.81 | 36.81 | 38.75 | 40.68 | 42.62 | 44.56 | 46.49 | 48.43 | 50.37 | 52.31 | 54.24 | 58.12 | 58.12 | 60.06 | 61.99 | 61.99 | 61.99 | 63.93 | 65.87 | 63.93 | 63.93 | 65.87 | 65.87 | 65.87 | 65.87 | 65.87 | 63.93 | 63.93 | 61.99 | 61.99 | 61.99 | 61.99 | 61.99 | 61.99 | 61.99 | 61.99 | 61.99 | 61.99 | 60.06 | 60.06 | 60.06 | 60.06 | 60.06 | 60.06 | 60.06 | 60.06 | 60.06 | 61.99 | 61.99 | 61.99 | 61.99 | 61.99 | 61.99 | 60.06 | 61.99 | 60.06 | 58.12 | 58.12 | 56.18 | 56.18 | 56.18 | 54.24 | 54.24 | 54.24 | 52.31 | 52.31 | 50.37 | 48.43 | 46.49 | 46.49 | 44.56 | 44.56 | 40.68 | 40.68
130 | 52.5 | 50 | 50 | 47.5 | 47.5 | 47.5 | 47.5 | 47.5 | 45 | 45 | 45 | 45 | 45 | 45 | 45 | 45 | 45 | 45 | 45 | 45 | 45 | 45 | 47.5 | 47.5 | 50 | 52.5 | 55 | 57.5 | 60 | 62.5 | 65 | 67.5 | 70 | 75 | 75 | 77.5 | 80 | 80 | 80 | 82.5 | 85 | 82.5 | 82.5 | 85 | 85 | 85 | 85 | 85 | 82.5 | 82.5 | 80 | 80 | 80 | 80 | 80 | 80 | 80 | 80 | 80 | 80 | 77.5 | 77.5 | 77.5 | 77.5 | 77.5 | 77.5 | 77.5 | 77.5 | 77.5 | 80 | 80 | 80 | 80 | 80 | 80 | 77.5 | 80 | 77.5 | 75 | 75 | 72.5 | 72.5 | 72.5 | 70 | 70 | 70 | 67.5 | 67.5 | 65 | 62.5 | 60 | 60 | 57.5 | 57.5 | 52.5 | 52.5 | 25.43 | 24.22 | 24.22 | 23.01 | 23.01 | 23.01 | 23.01 | 23.01 | 21.79 | 21.79 | 21.79 | 21.79 | 21.79 | 21.79 | 21.79 | 21.79 | 21.79 | 21.79 | 21.79 | 21.79 | 21.79 | 21.79 | 23.01 | 23.01 | 24.22 | 25.43 | 26.64 | 27.85 | 29.06 | 30.27 | 31.48 | 32.69 | 33.9 | 36.32 | 36.32 | 37.53 | 38.75 | 38.75 | 38.75 | 39.96 | 41.17 | 39.96 | 39.96 | 41.17 | 41.17 | 41.17 | 41.17 | 41.17 | 39.96 | 39.96 | 38.75 | 38.75 | 38.75 | 38.75 | 38.75 | 38.75 | 38.75 | 38.75 | 38.75 | 38.75 | 37.53 | 37.53 | 37.53 | 37.53 | 37.53 | 37.53 | 37.53 | 37.53 | 37.53 | 38.75 | 38.75 | 38.75 | 38.75 | 38.75 | 38.75 | 37.53 | 38.75 | 37.53 | 36.32 | 36.32 | 35.11 | 35.11 | 35.11 | 33.9 | 33.9 | 33.9 | 32.69 | 32.69 | 31.48 | 30.27 | 29.06 | 29.06 | 27.85 | 27.85 | 25.43 | 25.43
131 | 52.5 | 50 | 50 | 47.5 | 47.5 | 47.5 | 47.5 | 47.5 | 45 | 45 | 45 | 45 | 45 | 45 | 45 | 45 | 45 | 45 | 45 | 45 | 45 | 45 | 47.5 | 47.5 | 50 | 52.5 | 55 | 57.5 | 60 | 62.5 | 65 | 67.5 | 70 | 75 | 75 | 77.5 | 80 | 80 | 80 | 82.5 | 85 | 82.5 | 82.5 | 85 | 85 | 85 | 85 | 85 | 82.5 | 82.5 | 80 | 80 | 80 | 80 | 80 | 80 | 80 | 80 | 80 | 80 | 77.5 | 77.5 | 77.5 | 77.5 | 77.5 | 77.5 | 77.5 | 77.5 | 77.5 | 80 | 80 | 80 | 80 | 80 | 80 | 77.5 | 80 | 77.5 | 75 | 75 | 72.5 | 72.5 | 72.5 | 70 | 70 | 70 | 67.5 | 67.5 | 65 | 62.5 | 60 | 60 | 57.5 | 57.5 | 52.5 | 52.5 | 25.43 | 24.22 | 24.22 | 23.01 | 23.01 | 23.01 | 23.01 | 23.01 | 21.79 | 21.79 | 21.79 | 21.79 | 21.79 | 21.79 | 21.79 | 21.79 | 21.79 | 21.79 | 21.79 | 21.79 | 21.79 | 21.79 | 23.01 | 23.01 | 24.22 | 25.43 | 26.64 | 27.85 | 29.06 | 30.27 | 31.48 | 32.69 | 33.9 | 36.32 | 36.32 | 37.53 | 38.75 | 38.75 | 38.75 | 39.96 | 41.17 | 39.96 | 39.96 | 41.17 | 41.17 | 41.17 | 41.17 | 41.17 | 39.96 | 39.96 | 38.75 | 38.75 | 38.75 | 38.75 | 38.75 | 38.75 | 38.75 | 38.75 | 38.75 | 38.75 | 37.53 | 37.53 | 37.53 | 37.53 | 37.53 | 37.53 | 37.53 | 37.53 | 37.53 | 38.75 | 38.75 | 38.75 | 38.75 | 38.75 | 38.75 | 37.53 | 38.75 | 37.53 | 36.32 | 36.32 | 35.11 | 35.11 | 35.11 | 33.9 | 33.9 | 33.9 | 32.69 | 32.69 | 31.48 | 30.27 | 29.06 | 29.06 | 27.85 | 27.85 | 25.43 | 25.43
132 | 52.5 | 50 | 50 | 47.5 | 47.5 | 47.5 | 47.5 | 47.5 | 45 | 45 | 45 | 45 | 45 | 45 | 45 | 45 | 45 | 45 | 45 | 45 | 45 | 45 | 47.5 | 47.5 | 50 | 52.5 | 55 | 57.5 | 60 | 62.5 | 65 | 67.5 | 70 | 75 | 75 | 77.5 | 80 | 80 | 80 | 82.5 | 85 | 82.5 | 82.5 | 85 | 85 | 85 | 85 | 85 | 82.5 | 82.5 | 80 | 80 | 80 | 80 | 80 | 80 | 80 | 80 | 80 | 80 | 77.5 | 77.5 | 77.5 | 77.5 | 77.5 | 77.5 | 77.5 | 77.5 | 77.5 | 80 | 80 | 80 | 80 | 80 | 80 | 77.5 | 80 | 77.5 | 75 | 75 | 72.5 | 72.5 | 72.5 | 70 | 70 | 70 | 67.5 | 67.5 | 65 | 62.5 | 60 | 60 | 57.5 | 57.5 | 52.5 | 52.5 | 25.43 | 24.22 | 24.22 | 23.01 | 23.01 | 23.01 | 23.01 | 23.01 | 21.79 | 21.79 | 21.79 | 21.79 | 21.79 | 21.79 | 21.79 | 21.79 | 21.79 | 21.79 | 21.79 | 21.79 | 21.79 | 21.79 | 23.01 | 23.01 | 24.22 | 25.43 | 26.64 | 27.85 | 29.06 | 30.27 | 31.48 | 32.69 | 33.9 | 36.32 | 36.32 | 37.53 | 38.75 | 38.75 | 38.75 | 39.96 | 41.17 | 39.96 | 39.96 | 41.17 | 41.17 | 41.17 | 41.17 | 41.17 | 39.96 | 39.96 | 38.75 | 38.75 | 38.75 | 38.75 | 38.75 | 38.75 | 38.75 | 38.75 | 38.75 | 38.75 | 37.53 | 37.53 | 37.53 | 37.53 | 37.53 | 37.53 | 37.53 | 37.53 | 37.53 | 38.75 | 38.75 | 38.75 | 38.75 | 38.75 | 38.75 | 37.53 | 38.75 | 37.53 | 36.32 | 36.32 | 35.11 | 35.11 | 35.11 | 33.9 | 33.9 | 33.9 | 32.69 | 32.69 | 31.48 | 30.27 | 29.06 | 29.06 | 27.85 | 27.85 | 25.43 | 25.43
133 | 52.5 | 50 | 50 | 47.5 | 47.5 | 47.5 | 47.5 | 47.5 | 45 | 45 | 45 | 45 | 45 | 45 | 45 | 45 | 45 | 45 | 45 | 45 | 45 | 45 | 47.5 | 47.5 | 50 | 52.5 | 55 | 57.5 | 60 | 62.5 | 65 | 67.5 | 70 | 75 | 75 | 77.5 | 80 | 80 | 80 | 82.5 | 85 | 82.5 | 82.5 | 85 | 85 | 85 | 85 | 85 | 82.5 | 82.5 | 80 | 80 | 80 | 80 | 80 | 80 | 80 | 80 | 80 | 80 | 77.5 | 77.5 | 77.5 | 77.5 | 77.5 | 77.5 | 77.5 | 77.5 | 77.5 | 80 | 80 | 80 | 80 | 80 | 80 | 77.5 | 80 | 77.5 | 75 | 75 | 72.5 | 72.5 | 72.5 | 70 | 70 | 70 | 67.5 | 67.5 | 65 | 62.5 | 60 | 60 | 57.5 | 57.5 | 52.5 | 52.5 | 25.43 | 24.22 | 24.22 | 23.01 | 23.01 | 23.01 | 23.01 | 23.01 | 21.79 | 21.79 | 21.79 | 21.79 | 21.79 | 21.79 | 21.79 | 21.79 | 21.79 | 21.79 | 21.79 | 21.79 | 21.79 | 21.79 | 23.01 | 23.01 | 24.22 | 25.43 | 26.64 | 27.85 | 29.06 | 30.27 | 31.48 | 32.69 | 33.9 | 36.32 | 36.32 | 37.53 | 38.75 | 38.75 | 38.75 | 39.96 | 41.17 | 39.96 | 39.96 | 41.17 | 41.17 | 41.17 | 41.17 | 41.17 | 39.96 | 39.96 | 38.75 | 38.75 | 38.75 | 38.75 | 38.75 | 38.75 | 38.75 | 38.75 | 38.75 | 38.75 | 37.53 | 37.53 | 37.53 | 37.53 | 37.53 | 37.53 | 37.53 | 37.53 | 37.53 | 38.75 | 38.75 | 38.75 | 38.75 | 38.75 | 38.75 | 37.53 | 38.75 | 37.53 | 36.32 | 36.32 | 35.11 | 35.11 | 35.11 | 33.9 | 33.9 | 33.9 | 32.69 | 32.69 | 31.48 | 30.27 | 29.06 | 29.06 | 27.85 | 27.85 | 25.43 | 25.43
134 | 132.3 | 126 | 126 | 119.7 | 119.7 | 119.7 | 119.7 | 119.7 | 113.4 | 113.4 | 113.4 | 113.4 | 113.4 | 113.4 | 113.4 | 113.4 | 113.4 | 113.4 | 113.4 | 113.4 | 113.4 | 113.4 | 119.7 | 119.7 | 126 | 132.3 | 138.6 | 144.9 | 151.2 | 157.5 | 163.8 | 170.1 | 176.4 | 189 | 189 | 195.3 | 201.6 | 201.6 | 201.6 | 207.9 | 214.2 | 207.9 | 207.9 | 214.2 | 214.2 | 214.2 | 214.2 | 214.2 | 207.9 | 207.9 | 201.6 | 201.6 | 201.6 | 201.6 | 201.6 | 201.6 | 201.6 | 201.6 | 201.6 | 201.6 | 195.3 | 195.3 | 195.3 | 195.3 | 195.3 | 195.3 | 195.3 | 195.3 | 195.3 | 201.6 | 201.6 | 201.6 | 201.6 | 201.6 | 201.6 | 195.3 | 201.6 | 195.3 | 189 | 189 | 182.7 | 182.7 | 182.7 | 176.4 | 176.4 | 176.4 | 170.1 | 170.1 | 163.8 | 157.5 | 151.2 | 151.2 | 144.9 | 144.9 | 132.3 | 132.3 | 64.08 | 61.02 | 61.02 | 57.97 | 57.97 | 57.97 | 57.97 | 57.97 | 54.92 | 54.92 | 54.92 | 54.92 | 54.92 | 54.92 | 54.92 | 54.92 | 54.92 | 54.92 | 54.92 | 54.92 | 54.92 | 54.92 | 57.97 | 57.97 | 61.02 | 64.08 | 67.13 | 70.18 | 73.23 | 76.28 | 79.33 | 82.38 | 85.43 | 91.54 | 91.54 | 94.59 | 97.64 | 97.64 | 97.64 | 100.69 | 103.74 | 100.69 | 100.69 | 103.74 | 103.74 | 103.74 | 103.74 | 103.74 | 100.69 | 100.69 | 97.64 | 97.64 | 97.64 | 97.64 | 97.64 | 97.64 | 97.64 | 97.64 | 97.64 | 97.64 | 94.59 | 94.59 | 94.59 | 94.59 | 94.59 | 94.59 | 94.59 | 94.59 | 94.59 | 97.64 | 97.64 | 97.64 | 97.64 | 97.64 | 97.64 | 94.59 | 97.64 | 94.59 | 91.54 | 91.54 | 88.49 | 88.49 | 88.49 | 85.43 | 85.43 | 85.43 | 82.38 | 82.38 | 79.33 | 76.28 | 73.23 | 73.23 | 70.18 | 70.18 | 64.08 | 64.08

## PV generation profiles
PV generation profiles - winter days (in kW)
t (15 min period) | 1 | 2 | 3 | 4 | 5 | 6 | 7 | 8 | 9 | 10 | 11 | 12 | 13 | 14 | 15 | 16 | 17 | 18 | 19 | 20 | 21 | 22 | 23 | 24 | 25 | 26 | 27 | 28 | 29 | 30 | 31 | 32 | 33 | 34 | 35 | 36 | 37 | 38 | 39 | 40 | 41 | 42 | 43 | 44 | 45 | 46 | 47 | 48 | 49 | 50 | 51 | 52 | 53 | 54 | 55 | 56 | 57 | 58 | 59 | 60 | 61 | 62 | 63 | 64 | 65 | 66 | 67 | 68 | 69 | 70 | 71 | 72 | 73 | 74 | 75 | 76 | 77 | 78 | 79 | 80 | 81 | 82 | 83 | 84 | 85 | 86 | 87 | 88 | 89 | 90 | 91 | 92 | 93 | 94 | 95 | 96
day 1
bus
4 | 0 | 0 | 0 | 0 | 0 | 0 | 0 | 0 | 0 | 0 | 0 | 0 | 0 | 0 | 0 | 0 | 0 | 0 | 0 | 0 | 0 | 0 | 0 | 0 | 0 | 0 | 0 | 0 | 3.74 | 3.74 | 3.74 | 3.74 | 17.5 | 17.5 | 17.5 | 17.5 | 29.72 | 29.72 | 29.72 | 29.72 | 39.3 | 39.3 | 39.3 | 39.3 | 45.43 | 45.43 | 45.43 | 45.43 | 47.53 | 47.53 | 47.53 | 47.53 | 45.43 | 45.43 | 45.43 | 45.43 | 39.3 | 39.3 | 39.3 | 39.3 | 29.72 | 29.72 | 29.72 | 29.72 | 17.5 | 17.5 | 17.5 | 17.5 | 3.74 | 3.74 | 3.74 | 3.74 | 0 | 0 | 0 | 0 | 0 | 0 | 0 | 0 | 0 | 0 | 0 | 0 | 0 | 0 | 0 | 0 | 0 | 0 | 0 | 0 | 0 | 0 | 0 | 0
5 | 0 | 0 | 0 | 0 | 0 | 0 | 0 | 0 | 0 | 0 | 0 | 0 | 0 | 0 | 0 | 0 | 0 | 0 | 0 | 0 | 0 | 0 | 0 | 0 | 0 | 0 | 0 | 0 | 0 | 0 | 0 | 0 | 0 | 0 | 0 | 0.4 | 1.8 | 3.6 | 3 | 2.9 | 2.3 | 2 | 2.4 | 1.5 | 1.6 | 1.6 | 1.5 | 1 | 1.1 | 2 | 2 | 2.1 | 1.9 | 2.7 | 2.5 | 2.6 | 1.6 | 1 | 2.1 | 1.2 | 0.5 | 0.6 | 0.9 | 0.2 | 0.9 | 0.2 | 0 | 0 | 0 | 0 | 0 | 0 | 0 | 0 | 0 | 0 | 0 | 0 | 0 | 0 | 0 | 0 | 0 | 0 | 0 | 0 | 0 | 0 | 0 | 0 | 0 | 0 | 0 | 0 | 0 | 0
8 | 0 | 0 | 0 | 0 | 0 | 0 | 0 | 0 | 0 | 0 | 0 | 0 | 0 | 0 | 0 | 0 | 0 | 0 | 0 | 0 | 0 | 0 | 0 | 0 | 0 | 0 | 0 | 0 | 9.31 | 9.31 | 9.31 | 9.31 | 43.67 | 43.67 | 43.67 | 43.67 | 74.17 | 74.17 | 74.17 | 74.17 | 98.11 | 98.11 | 98.11 | 98.11 | 113.37 | 113.37 | 113.37 | 113.37 | 118.62 | 118.62 | 118.62 | 118.62 | 113.37 | 113.37 | 113.37 | 113.37 | 98.11 | 98.11 | 98.11 | 98.11 | 74.17 | 74.17 | 74.17 | 74.17 | 43.67 | 43.67 | 43.67 | 43.67 | 9.31 | 9.31 | 9.31 | 9.31 | 0 | 0 | 0 | 0 | 0 | 0 | 0 | 0 | 0 | 0 | 0 | 0 | 0 | 0 | 0 | 0 | 0 | 0 | 0 | 0 | 0 | 0 | 0 | 0
9 | 0 | 0 | 0 | 0 | 0 | 0 | 0 | 0 | 0 | 0 | 0 | 0 | 0 | 0 | 0 | 0 | 0 | 0 | 0 | 0 | 0 | 0 | 0 | 0 | 0 | 0 | 0 | 0 | 0.32 | 0.32 | 0.32 | 0.32 | 1.47 | 1.47 | 1.47 | 1.47 | 2.49 | 2.49 | 2.49 | 2.49 | 3.3 | 3.3 | 3.3 | 3.3 | 3.82 | 3.82 | 3.82 | 3.82 | 3.99 | 3.99 | 3.99 | 3.99 | 3.82 | 3.82 | 3.82 | 3.82 | 3.3 | 3.3 | 3.3 | 3.3 | 2.49 | 2.49 | 2.49 | 2.49 | 1.47 | 1.47 | 1.47 | 1.47 | 0.32 | 0.32 | 0.32 | 0.32 | 0 | 0 | 0 | 0 | 0 | 0 | 0 | 0 | 0 | 0 | 0 | 0 | 0 | 0 | 0 | 0 | 0 | 0 | 0 | 0 | 0 | 0 | 0 | 0
21 | 0 | 0 | 0 | 0 | 0 | 0 | 0 | 0 | 0 | 0 | 0 | 0 | 0 | 0 | 0 | 0 | 0 | 0 | 0 | 0 | 0 | 0 | 0 | 0 | 0 | 0 | 0 | 0 | 0.19 | 0.19 | 0.19 | 0.19 | 0.87 | 0.87 | 0.87 | 0.87 | 1.49 | 1.49 | 1.49 | 1.49 | 1.96 | 1.96 | 1.96 | 1.96 | 2.27 | 2.27 | 2.27 | 2.27 | 2.38 | 2.38 | 2.38 | 2.38 | 2.27 | 2.27 | 2.27 | 2.27 | 1.96 | 1.96 | 1.96 | 1.96 | 1.49 | 1.49 | 1.49 | 1.49 | 0.87 | 0.87 | 0.87 | 0.87 | 0.19 | 0.19 | 0.19 | 0.19 | 0 | 0 | 0 | 0 | 0 | 0 | 0 | 0 | 0 | 0 | 0 | 0 | 0 | 0 | 0 | 0 | 0 | 0 | 0 | 0 | 0 | 0 | 0 | 0
25 | 0 | 0 | 0 | 0 | 0 | 0 | 0 | 0 | 0 | 0 | 0 | 0 | 0 | 0 | 0 | 0 | 0 | 0 | 0 | 0 | 0 | 0 | 0 | 0 | 0 | 0 | 0 | 0 | 0.91 | 0.91 | 0.91 | 0.91 | 4.28 | 4.28 | 4.28 | 4.28 | 7.28 | 7.28 | 7.28 | 7.28 | 9.63 | 9.63 | 9.63 | 9.63 | 11.12 | 11.12 | 11.12 | 11.12 | 11.64 | 11.64 | 11.64 | 11.64 | 11.12 | 11.12 | 11.12 | 11.12 | 9.63 | 9.63 | 9.63 | 9.63 | 7.28 | 7.28 | 7.28 | 7.28 | 4.28 | 4.28 | 4.28 | 4.28 | 0.91 | 0.91 | 0.91 | 0.91 | 0 | 0 | 0 | 0 | 0 | 0 | 0 | 0 | 0 | 0 | 0 | 0 | 0 | 0 | 0 | 0 | 0 | 0 | 0 | 0 | 0 | 0 | 0 | 0
26 | 0 | 0 | 0 | 0 | 0 | 0 | 0 | 0 | 0 | 0 | 0 | 0 | 0 | 0 | 0 | 0 | 0 | 0 | 0 | 0 | 0 | 0 | 0 | 0 | 0 | 0 | 0 | 0 | 0.13 | 0.13 | 0.13 | 0.13 | 0.59 | 0.59 | 0.59 | 0.59 | 1 | 1 | 1 | 1 | 1.33 | 1.33 | 1.33 | 1.33 | 1.53 | 1.53 | 1.53 | 1.53 | 1.6 | 1.6 | 1.6 | 1.6 | 1.53 | 1.53 | 1.53 | 1.53 | 1.33 | 1.33 | 1.33 | 1.33 | 1 | 1 | 1 | 1 | 0.59 | 0.59 | 0.59 | 0.59 | 0.13 | 0.13 | 0.13 | 0.13 | 0 | 0 | 0 | 0 | 0 | 0 | 0 | 0 | 0 | 0 | 0 | 0 | 0 | 0 | 0 | 0 | 0 | 0 | 0 | 0 | 0 | 0 | 0 | 0
29 | 0 | 0 | 0 | 0 | 0 | 0 | 0 | 0 | 0 | 0 | 0 | 0 | 0 | 0 | 0 | 0 | 0 | 0 | 0 | 0 | 0 | 0 | 0 | 0 | 0 | 0 | 0 | 0 | 0 | 0 | 0 | 0 | 0 | 0 | 0 | 0.2 | 0.9 | 1.7 | 1.1 | 1 | 0.6 | 0.7 | 1.1 | 0.7 | 0.6 | 0.8 | 0.7 | 0.4 | 0.4 | 1 | 0.8 | 1.1 | 0.8 | 1.1 | 1.1 | 1 | 0.7 | 0.7 | 0.7 | 0.5 | 0.3 | 0.3 | 0.6 | 0 | 0.3 | 0.1 | 0 | 0 | 0 | 0 | 0 | 0 | 0 | 0 | 0 | 0 | 0 | 0 | 0 | 0 | 0 | 0 | 0 | 0 | 0 | 0 | 0 | 0 | 0 | 0 | 0 | 0 | 0 | 0 | 0 | 0
33 | 0 | 0 | 0 | 0 | 0 | 0 | 0 | 0 | 0 | 0 | 0 | 0 | 0 | 0 | 0 | 0 | 0 | 0 | 0 | 0 | 0 | 0 | 0 | 0 | 0 | 0 | 0 | 0 | 0.54 | 0.54 | 0.54 | 0.54 | 2.51 | 2.51 | 2.51 | 2.51 | 4.27 | 4.27 | 4.27 | 4.27 | 5.65 | 5.65 | 5.65 | 5.65 | 6.53 | 6.53 | 6.53 | 6.53 | 6.83 | 6.83 | 6.83 | 6.83 | 6.53 | 6.53 | 6.53 | 6.53 | 5.65 | 5.65 | 5.65 | 5.65 | 4.27 | 4.27 | 4.27 | 4.27 | 2.51 | 2.51 | 2.51 | 2.51 | 0.54 | 0.54 | 0.54 | 0.54 | 0 | 0 | 0 | 0 | 0 | 0 | 0 | 0 | 0 | 0 | 0 | 0 | 0 | 0 | 0 | 0 | 0 | 0 | 0 | 0 | 0 | 0 | 0 | 0
35 | 0 | 0 | 0 | 0 | 0 | 0 | 0 | 0 | 0 | 0 | 0 | 0 | 0 | 0 | 0 | 0 | 0 | 0 | 0 | 0 | 0 | 0 | 0 | 0 | 0 | 0 | 0 | 0 | 4.26 | 4.26 | 4.26 | 4.26 | 20.02 | 20.02 | 20.02 | 20.02 | 34 | 34 | 34 | 34 | 44.96 | 44.96 | 44.96 | 44.96 | 51.96 | 51.96 | 51.96 | 51.96 | 54.36 | 54.36 | 54.36 | 54.36 | 51.96 | 51.96 | 51.96 | 51.96 | 44.96 | 44.96 | 44.96 | 44.96 | 34 | 34 | 34 | 34 | 20.02 | 20.02 | 20.02 | 20.02 | 4.26 | 4.26 | 4.26 | 4.26 | 0 | 0 | 0 | 0 | 0 | 0 | 0 | 0 | 0 | 0 | 0 | 0 | 0 | 0 | 0 | 0 | 0 | 0 | 0 | 0 | 0 | 0 | 0 | 0
36 | 0 | 0 | 0 | 0 | 0 | 0 | 0 | 0 | 0 | 0 | 0 | 0 | 0 | 0 | 0 | 0 | 0 | 0 | 0 | 0 | 0 | 0 | 0 | 0 | 0 | 0 | 0 | 0 | 8.89 | 8.89 | 8.89 | 8.89 | 41.71 | 41.71 | 41.71 | 41.71 | 70.84 | 70.84 | 70.84 | 70.84 | 93.7 | 93.7 | 93.7 | 93.7 | 108.28 | 108.28 | 108.28 | 108.28 | 113.3 | 113.3 | 113.3 | 113.3 | 108.28 | 108.28 | 108.28 | 108.28 | 93.7 | 93.7 | 93.7 | 93.7 | 70.84 | 70.84 | 70.84 | 70.84 | 41.71 | 41.71 | 41.71 | 41.71 | 8.89 | 8.89 | 8.89 | 8.89 | 0 | 0 | 0 | 0 | 0 | 0 | 0 | 0 | 0 | 0 | 0 | 0 | 0 | 0 | 0 | 0 | 0 | 0 | 0 | 0 | 0 | 0 | 0 | 0
37 | 0 | 0 | 0 | 0 | 0 | 0 | 0 | 0 | 0 | 0 | 0 | 0 | 0 | 0 | 0 | 0 | 0 | 0 | 0 | 0 | 0 | 0 | 0 | 0 | 0 | 0 | 0 | 0 | 9.32 | 9.32 | 9.32 | 9.32 | 43.7 | 43.7 | 43.7 | 43.7 | 74.23 | 74.23 | 74.23 | 74.23 | 98.18 | 98.18 | 98.18 | 98.18 | 113.45 | 113.45 | 113.45 | 113.45 | 118.71 | 118.71 | 118.71 | 118.71 | 113.45 | 113.45 | 113.45 | 113.45 | 98.18 | 98.18 | 98.18 | 98.18 | 74.23 | 74.23 | 74.23 | 74.23 | 43.7 | 43.7 | 43.7 | 43.7 | 9.32 | 9.32 | 9.32 | 9.32 | 0 | 0 | 0 | 0 | 0 | 0 | 0 | 0 | 0 | 0 | 0 | 0 | 0 | 0 | 0 | 0 | 0 | 0 | 0 | 0 | 0 | 0 | 0 | 0
39 | 0 | 0 | 0 | 0 | 0 | 0 | 0 | 0 | 0 | 0 | 0 | 0 | 0 | 0 | 0 | 0 | 0 | 0 | 0 | 0.1 | 0 | 0 | 0 | 0 | 0 | 0 | 0 | 0 | 3.84 | 3.84 | 3.84 | 3.84 | 18.23 | 19.03 | 19.23 | 20.13 | 36.44 | 40.24 | 38.94 | 39.24 | 47.42 | 47.22 | 47.62 | 45.62 | 52.12 | 51.82 | 51.72 | 50.72 | 53.29 | 55.19 | 55.09 | 55.39 | 52.52 | 54.52 | 53.92 | 54.12 | 45.72 | 44.52 | 46.62 | 44.72 | 33.34 | 33.84 | 34.94 | 32.24 | 21.43 | 19.83 | 19.13 | 18.63 | 4.34 | 4.24 | 3.84 | 3.84 | 0 | 0 | 0 | 0 | 0 | 0 | 0 | 0 | 0 | 0 | 0 | 0 | 0 | 0 | 0 | 0 | 0 | 0 | 0 | 0 | 0 | 0 | 0 | 0
40 | 0 | 0 | 0 | 0 | 0 | 0 | 0 | 0 | 0 | 0 | 0 | 0 | 0 | 0 | 0 | 0 | 0 | 0 | 0 | 0 | 0 | 0 | 0 | 0 | 0 | 0 | 0 | 0 | 1.81 | 1.81 | 1.81 | 1.81 | 8.47 | 8.47 | 8.67 | 9.47 | 18.79 | 22.29 | 21.19 | 21.29 | 24.64 | 24.44 | 24.74 | 22.94 | 25.9 | 25.7 | 25.6 | 24.7 | 26.02 | 27.92 | 27.92 | 27.92 | 26.4 | 28.2 | 27.3 | 27.7 | 22.84 | 21.94 | 23.74 | 22.04 | 15.99 | 16.39 | 17.39 | 15.09 | 10.57 | 9.27 | 8.77 | 8.47 | 1.81 | 1.81 | 1.81 | 1.81 | 0 | 0 | 0 | 0 | 0 | 0 | 0 | 0 | 0 | 0 | 0 | 0 | 0 | 0 | 0 | 0 | 0 | 0 | 0 | 0 | 0 | 0 | 0 | 0
47 | 0 | 0 | 0 | 0 | 0 | 0 | 0 | 0 | 0 | 0 | 0 | 0 | 0 | 0 | 0 | 0 | 0 | 0 | 0 | 0 | 0 | 0 | 0 | 0 | 0 | 0 | 0 | 0 | 0.56 | 0.56 | 0.56 | 0.56 | 2.66 | 2.66 | 2.66 | 2.66 | 4.51 | 4.51 | 4.51 | 4.51 | 5.97 | 5.97 | 5.97 | 5.97 | 6.9 | 6.9 | 6.9 | 6.9 | 7.22 | 7.22 | 7.22 | 7.22 | 6.9 | 6.9 | 6.9 | 6.9 | 5.97 | 5.97 | 5.97 | 5.97 | 4.51 | 4.51 | 4.51 | 4.51 | 2.66 | 2.66 | 2.66 | 2.66 | 0.56 | 0.56 | 0.56 | 0.56 | 0 | 0 | 0 | 0 | 0 | 0 | 0 | 0 | 0 | 0 | 0 | 0 | 0 | 0 | 0 | 0 | 0 | 0 | 0 | 0 | 0 | 0 | 0 | 0
49 | 0 | 0 | 0 | 0 | 0 | 0 | 0 | 0 | 0 | 0 | 0 | 0 | 0 | 0 | 0 | 0 | 0 | 0 | 0 | 0 | 0 | 0 | 0 | 0 | 0 | 0 | 0 | 0 | 0.58 | 0.58 | 0.58 | 0.58 | 2.69 | 2.69 | 2.69 | 2.69 | 4.57 | 4.57 | 4.57 | 4.57 | 6.04 | 6.04 | 6.04 | 6.04 | 6.99 | 6.99 | 6.99 | 6.99 | 7.31 | 7.31 | 7.31 | 7.31 | 6.99 | 6.99 | 6.99 | 6.99 | 6.04 | 6.04 | 6.04 | 6.04 | 4.57 | 4.57 | 4.57 | 4.57 | 2.69 | 2.69 | 2.69 | 2.69 | 0.58 | 0.58 | 0.58 | 0.58 | 0 | 0 | 0 | 0 | 0 | 0 | 0 | 0 | 0 | 0 | 0 | 0 | 0 | 0 | 0 | 0 | 0 | 0 | 0 | 0 | 0 | 0 | 0 | 0
50 | 0 | 0 | 0 | 0 | 0 | 0 | 0 | 0 | 0 | 0 | 0 | 0 | 0 | 0 | 0 | 0 | 0 | 0 | 0 | 0 | 0 | 0 | 0 | 0 | 0 | 0 | 0 | 0 | 13 | 13 | 13 | 13 | 60.96 | 60.96 | 60.96 | 60.96 | 103.54 | 103.54 | 103.54 | 103.54 | 136.95 | 136.95 | 136.95 | 136.95 | 158.24 | 158.24 | 158.24 | 158.24 | 165.58 | 165.58 | 165.58 | 165.58 | 158.24 | 158.24 | 158.24 | 158.24 | 136.95 | 136.95 | 136.95 | 136.95 | 103.54 | 103.54 | 103.54 | 103.54 | 60.96 | 60.96 | 60.96 | 60.96 | 13 | 13 | 13 | 13 | 0 | 0 | 0 | 0 | 0 | 0 | 0 | 0 | 0 | 0 | 0 | 0 | 0 | 0 | 0 | 0 | 0 | 0 | 0 | 0 | 0 | 0 | 0 | 0
53 | 0 | 0 | 0 | 0 | 0 | 0 | 0 | 0 | 0 | 0 | 0 | 0 | 0 | 0 | 0 | 0 | 0 | 0 | 0 | 0 | 0 | 0 | 0 | 0 | 0 | 0 | 0 | 0 | 0.28 | 0.28 | 0.28 | 0.28 | 1.32 | 1.32 | 1.32 | 1.32 | 2.22 | 2.22 | 2.22 | 2.22 | 2.94 | 2.94 | 2.94 | 2.94 | 3.4 | 3.4 | 3.4 | 3.4 | 3.56 | 3.56 | 3.56 | 3.56 | 3.4 | 3.4 | 3.4 | 3.4 | 2.94 | 2.94 | 2.94 | 2.94 | 2.22 | 2.22 | 2.22 | 2.22 | 1.32 | 1.32 | 1.32 | 1.32 | 0.28 | 0.28 | 0.28 | 0.28 | 0 | 0 | 0 | 0 | 0 | 0 | 0 | 0 | 0 | 0 | 0 | 0 | 0 | 0 | 0 | 0 | 0 | 0 | 0 | 0 | 0 | 0 | 0 | 0
54 | 0 | 0 | 0 | 0 | 0 | 0 | 0 | 0 | 0 | 0 | 0 | 0 | 0 | 0 | 0 | 0 | 0 | 0 | 0 | 0 | 0 | 0 | 0 | 0 | 0 | 0 | 0 | 0 | 0 | 0 | 0 | 0 | 0 | 0 | 0 | 0 | 0.6 | 1.8 | 0.1 | 0.4 | 0 | 0 | 0 | 0 | 0 | 0 | 0 | 0 | 0 | 1.2 | 0.8 | 0.5 | 0.7 | 1.4 | 1.4 | 2.2 | 0.1 | 0 | 0.7 | 0 | 0 | 0 | 0 | 0 | 0 | 0 | 0 | 0 | 0 | 0 | 0 | 0 | 0 | 0 | 0 | 0 | 0 | 0 | 0 | 0 | 0 | 0 | 0 | 0 | 0 | 0 | 0 | 0 | 0 | 0 | 0 | 0 | 0 | 0 | 0 | 0
59 | 0 | 0 | 0 | 0 | 0 | 0 | 0 | 0 | 0 | 0 | 0 | 0 | 0 | 0 | 0 | 0 | 0 | 0 | 0 | 0 | 0 | 0 | 0 | 0 | 0 | 0 | 0 | 0 | 3.14 | 3.14 | 3.14 | 3.14 | 14.77 | 14.77 | 14.77 | 14.77 | 25.09 | 25.09 | 25.09 | 25.09 | 33.18 | 33.18 | 33.18 | 33.18 | 38.34 | 38.34 | 38.34 | 38.34 | 40.12 | 40.12 | 40.12 | 40.12 | 38.34 | 38.34 | 38.34 | 38.34 | 33.18 | 33.18 | 33.18 | 33.18 | 25.09 | 25.09 | 25.09 | 25.09 | 14.77 | 14.77 | 14.77 | 14.77 | 3.14 | 3.14 | 3.14 | 3.14 | 0 | 0 | 0 | 0 | 0 | 0 | 0 | 0 | 0 | 0 | 0 | 0 | 0 | 0 | 0 | 0 | 0 | 0 | 0 | 0 | 0 | 0 | 0 | 0
84 | 0 | 0 | 0 | 0 | 0 | 0 | 0 | 0 | 0 | 0 | 0 | 0 | 0 | 0 | 0 | 0 | 0 | 0 | 0 | 0 | 0 | 0 | 0 | 0 | 0 | 0 | 0 | 0 | 0.13 | 0.13 | 0.13 | 0.13 | 0.59 | 0.59 | 0.59 | 0.59 | 1.01 | 1.01 | 1.01 | 1.01 | 1.34 | 1.34 | 1.34 | 1.34 | 1.54 | 1.54 | 1.54 | 1.54 | 1.62 | 1.62 | 1.62 | 1.62 | 1.54 | 1.54 | 1.54 | 1.54 | 1.34 | 1.34 | 1.34 | 1.34 | 1.01 | 1.01 | 1.01 | 1.01 | 0.59 | 0.59 | 0.59 | 0.59 | 0.13 | 0.13 | 0.13 | 0.13 | 0 | 0 | 0 | 0 | 0 | 0 | 0 | 0 | 0 | 0 | 0 | 0 | 0 | 0 | 0 | 0 | 0 | 0 | 0 | 0 | 0 | 0 | 0 | 0
85 | 0 | 0 | 0 | 0 | 0 | 0 | 0 | 0 | 0 | 0 | 0 | 0 | 0 | 0 | 0 | 0 | 0 | 0 | 0 | 0 | 0 | 0 | 0 | 0 | 0 | 0 | 0 | 0 | 1.04 | 1.04 | 1.04 | 1.04 | 4.89 | 4.89 | 4.89 | 4.89 | 8.3 | 8.3 | 8.3 | 8.3 | 10.98 | 10.98 | 10.98 | 10.98 | 12.69 | 12.69 | 12.69 | 12.69 | 13.28 | 13.28 | 13.28 | 13.28 | 12.69 | 12.69 | 12.69 | 12.69 | 10.98 | 10.98 | 10.98 | 10.98 | 8.3 | 8.3 | 8.3 | 8.3 | 4.89 | 4.89 | 4.89 | 4.89 | 1.04 | 1.04 | 1.04 | 1.04 | 0 | 0 | 0 | 0 | 0 | 0 | 0 | 0 | 0 | 0 | 0 | 0 | 0 | 0 | 0 | 0 | 0 | 0 | 0 | 0 | 0 | 0 | 0 | 0
86 | 0 | 0 | 0 | 0 | 0 | 0 | 0 | 0 | 0 | 0 | 0 | 0 | 0 | 0 | 0 | 0 | 0 | 0 | 0 | 0 | 0 | 0 | 0 | 0 | 0 | 0 | 0 | 0 | 0.24 | 0.24 | 0.24 | 0.24 | 1.11 | 1.11 | 1.11 | 1.11 | 1.88 | 1.88 | 1.88 | 1.88 | 2.48 | 2.48 | 2.48 | 2.48 | 2.87 | 2.87 | 2.87 | 2.87 | 3 | 3 | 3 | 3 | 2.87 | 2.87 | 2.87 | 2.87 | 2.48 | 2.48 | 2.48 | 2.48 | 1.88 | 1.88 | 1.88 | 1.88 | 1.11 | 1.11 | 1.11 | 1.11 | 0.24 | 0.24 | 0.24 | 0.24 | 0 | 0 | 0 | 0 | 0 | 0 | 0 | 0 | 0 | 0 | 0 | 0 | 0 | 0 | 0 | 0 | 0 | 0 | 0 | 0 | 0 | 0 | 0 | 0
91 | 0 | 0 | 0 | 0 | 0 | 0 | 0 | 0 | 0 | 0 | 0 | 0 | 0 | 0 | 0 | 0 | 0 | 0 | 0 | 0 | 0 | 0 | 0 | 0 | 0 | 0 | 0 | 0 | 0.42 | 0.42 | 0.42 | 0.42 | 1.97 | 1.97 | 1.97 | 1.97 | 3.34 | 3.34 | 3.34 | 3.34 | 4.42 | 4.42 | 4.42 | 4.42 | 5.1 | 5.1 | 5.1 | 5.1 | 5.34 | 5.34 | 5.34 | 5.34 | 5.1 | 5.1 | 5.1 | 5.1 | 4.42 | 4.42 | 4.42 | 4.42 | 3.34 | 3.34 | 3.34 | 3.34 | 1.97 | 1.97 | 1.97 | 1.97 | 0.42 | 0.42 | 0.42 | 0.42 | 0 | 0 | 0 | 0 | 0 | 0 | 0 | 0 | 0 | 0 | 0 | 0 | 0 | 0 | 0 | 0 | 0 | 0 | 0 | 0 | 0 | 0 | 0 | 0
107 | 0 | 0 | 0 | 0 | 0 | 0 | 0 | 0 | 0 | 0 | 0 | 0 | 0 | 0 | 0 | 0 | 0 | 0 | 0 | 0 | 0 | 0 | 0 | 0 | 0 | 0 | 0 | 0 | 0.14 | 0.14 | 0.14 | 0.14 | 0.65 | 0.65 | 0.65 | 0.65 | 1.11 | 1.11 | 1.11 | 1.11 | 1.47 | 1.47 | 1.47 | 1.47 | 1.7 | 1.7 | 1.7 | 1.7 | 1.78 | 1.78 | 1.78 | 1.78 | 1.7 | 1.7 | 1.7 | 1.7 | 1.47 | 1.47 | 1.47 | 1.47 | 1.11 | 1.11 | 1.11 | 1.11 | 0.65 | 0.65 | 0.65 | 0.65 | 0.14 | 0.14 | 0.14 | 0.14 | 0 | 0 | 0 | 0 | 0 | 0 | 0 | 0 | 0 | 0 | 0 | 0 | 0 | 0 | 0 | 0 | 0 | 0 | 0 | 0 | 0 | 0 | 0 | 0
108 | 0 | 0 | 0 | 0 | 0 | 0 | 0 | 0 | 0 | 0 | 0 | 0 | 0 | 0 | 0 | 0 | 0 | 0 | 0 | 0 | 0 | 0 | 0 | 0 | 0 | 0 | 0 | 0 | 0.25 | 0.25 | 0.25 | 0.25 | 1.16 | 1.16 | 1.16 | 1.16 | 1.96 | 1.96 | 1.96 | 1.96 | 2.59 | 2.59 | 2.59 | 2.59 | 3 | 3 | 3 | 3 | 3.14 | 3.14 | 3.14 | 3.14 | 3 | 3 | 3 | 3 | 2.59 | 2.59 | 2.59 | 2.59 | 1.96 | 1.96 | 1.96 | 1.96 | 1.16 | 1.16 | 1.16 | 1.16 | 0.25 | 0.25 | 0.25 | 0.25 | 0 | 0 | 0 | 0 | 0 | 0 | 0 | 0 | 0 | 0 | 0 | 0 | 0 | 0 | 0 | 0 | 0 | 0 | 0 | 0 | 0 | 0 | 0 | 0
113 | 0 | 0 | 0 | 0 | 0 | 0 | 0 | 0 | 0 | 0 | 0 | 0 | 0 | 0 | 0 | 0 | 0 | 0 | 0 | 0 | 0 | 0 | 0 | 0 | 0 | 0 | 0 | 0 | 0.42 | 0.42 | 0.42 | 0.42 | 1.97 | 1.97 | 1.97 | 1.97 | 3.34 | 3.34 | 3.34 | 3.34 | 4.42 | 4.42 | 4.42 | 4.42 | 5.1 | 5.1 | 5.1 | 5.1 | 5.34 | 5.34 | 5.34 | 5.34 | 5.1 | 5.1 | 5.1 | 5.1 | 4.42 | 4.42 | 4.42 | 4.42 | 3.34 | 3.34 | 3.34 | 3.34 | 1.97 | 1.97 | 1.97 | 1.97 | 0.42 | 0.42 | 0.42 | 0.42 | 0 | 0 | 0 | 0 | 0 | 0 | 0 | 0 | 0 | 0 | 0 | 0 | 0 | 0 | 0 | 0 | 0 | 0 | 0 | 0 | 0 | 0 | 0 | 0
120 | 0 | 0 | 0 | 0 | 0 | 0 | 0 | 0 | 0 | 0 | 0 | 0 | 0 | 0 | 0 | 0 | 0 | 0 | 0 | 0 | 0 | 0 | 0 | 0 | 0 | 0 | 0 | 0 | 0.93 | 0.93 | 0.93 | 0.93 | 4.37 | 4.37 | 4.37 | 4.37 | 7.42 | 7.42 | 7.42 | 7.42 | 9.82 | 9.82 | 9.82 | 9.82 | 11.35 | 11.35 | 11.35 | 11.35 | 11.87 | 11.87 | 11.87 | 11.87 | 11.35 | 11.35 | 11.35 | 11.35 | 9.82 | 9.82 | 9.82 | 9.82 | 7.42 | 7.42 | 7.42 | 7.42 | 4.37 | 4.37 | 4.37 | 4.37 | 0.93 | 0.93 | 0.93 | 0.93 | 0 | 0 | 0 | 0 | 0 | 0 | 0 | 0 | 0 | 0 | 0 | 0 | 0 | 0 | 0 | 0 | 0 | 0 | 0 | 0 | 0 | 0 | 0 | 0
122 | 0 | 0 | 0 | 0 | 0 | 0 | 0 | 0 | 0 | 0 | 0 | 0 | 0 | 0 | 0 | 0 | 0 | 0 | 0 | 0 | 0 | 0 | 0 | 0 | 0 | 0 | 0 | 0 | 0.89 | 0.89 | 0.89 | 0.89 | 4.2 | 4.2 | 4.2 | 4.2 | 7.13 | 7.13 | 7.13 | 7.13 | 9.43 | 9.43 | 9.43 | 9.43 | 10.9 | 10.9 | 10.9 | 10.9 | 11.4 | 11.4 | 11.4 | 11.4 | 10.9 | 10.9 | 10.9 | 10.9 | 9.43 | 9.43 | 9.43 | 9.43 | 7.13 | 7.13 | 7.13 | 7.13 | 4.2 | 4.2 | 4.2 | 4.2 | 0.89 | 0.89 | 0.89 | 0.89 | 0 | 0 | 0 | 0 | 0 | 0 | 0 | 0 | 0 | 0 | 0 | 0 | 0 | 0 | 0 | 0 | 0 | 0 | 0 | 0 | 0 | 0 | 0 | 0
124 | 0 | 0 | 0 | 0 | 0 | 0 | 0 | 0 | 0 | 0 | 0 | 0 | 0 | 0 | 0 | 0 | 0 | 0 | 0 | 0 | 0 | 0 | 0 | 0 | 0 | 0 | 0 | 0 | 0 | 0 | 0 | 0 | 0 | 0 | 0 | 0 | 0 | 0 | 0 | 0 | 0 | 0 | 0 | 0 | 0 | 0 | 0 | 0 | 0 | 0 | 0 | 0 | 0 | 0 | 0 | 0 | 0 | 0 | 0 | 0 | 0 | 0 | 0 | 0 | 0 | 0 | 0 | 0 | 0 | 0 | 0 | 0 | 0 | 0 | 0 | 0 | 0 | 0 | 0 | 0 | 0 | 0 | 0 | 0 | 0 | 0 | 0 | 0 | 0 | 0 | 0 | 0 | 0 | 0 | 0 | 0
126 | 0 | 0 | 0 | 0 | 0 | 0 | 0 | 0 | 0 | 0 | 0 | 0 | 0 | 0 | 0 | 0 | 0 | 0 | 0 | 0 | 0 | 0 | 0 | 0 | 0 | 0 | 0 | 0 | 0.58 | 0.58 | 0.58 | 0.58 | 2.73 | 2.73 | 2.73 | 2.73 | 4.63 | 4.63 | 4.63 | 4.63 | 6.11 | 6.11 | 6.11 | 6.11 | 7.07 | 7.07 | 7.07 | 7.07 | 7.41 | 7.41 | 7.41 | 7.41 | 7.07 | 7.07 | 7.07 | 7.07 | 6.11 | 6.11 | 6.11 | 6.11 | 4.63 | 4.63 | 4.63 | 4.63 | 2.73 | 2.73 | 2.73 | 2.73 | 0.58 | 0.58 | 0.58 | 0.58 | 0 | 0 | 0 | 0 | 0 | 0 | 0 | 0 | 0 | 0 | 0 | 0 | 0 | 0 | 0 | 0 | 0 | 0 | 0 | 0 | 0 | 0 | 0 | 0
127 | 0 | 0 | 0 | 0 | 0 | 0 | 0 | 0 | 0 | 0 | 0 | 0 | 0 | 0 | 0 | 0 | 0 | 0 | 0 | 0 | 0 | 0 | 0 | 0 | 0 | 0 | 0 | 0 | 0.05 | 0.05 | 0.05 | 0.05 | 0.24 | 0.24 | 0.24 | 0.24 | 0.41 | 0.41 | 0.41 | 0.41 | 0.54 | 0.54 | 0.54 | 0.54 | 0.62 | 0.62 | 0.62 | 0.62 | 0.65 | 0.65 | 0.65 | 0.65 | 0.62 | 0.62 | 0.62 | 0.62 | 0.54 | 0.54 | 0.54 | 0.54 | 0.41 | 0.41 | 0.41 | 0.41 | 0.24 | 0.24 | 0.24 | 0.24 | 0.05 | 0.05 | 0.05 | 0.05 | 0 | 0 | 0 | 0 | 0 | 0 | 0 | 0 | 0 | 0 | 0 | 0 | 0 | 0 | 0 | 0 | 0 | 0 | 0 | 0 | 0 | 0 | 0 | 0
129 | 0 | 0 | 0 | 0 | 0 | 0 | 0 | 0 | 0 | 0 | 0 | 0 | 0 | 0 | 0 | 0 | 0 | 0 | 0 | 0 | 0 | 0 | 0 | 0 | 0 | 0 | 0 | 0 | 0.51 | 0.51 | 0.51 | 0.51 | 2.4 | 2.4 | 2.4 | 2.4 | 4.08 | 4.08 | 4.08 | 4.08 | 5.4 | 5.4 | 5.4 | 5.4 | 6.24 | 6.24 | 6.24 | 6.24 | 6.53 | 6.53 | 6.53 | 6.53 | 6.24 | 6.24 | 6.24 | 6.24 | 5.4 | 5.4 | 5.4 | 5.4 | 4.08 | 4.08 | 4.08 | 4.08 | 2.4 | 2.4 | 2.4 | 2.4 | 0.51 | 0.51 | 0.51 | 0.51 | 0 | 0 | 0 | 0 | 0 | 0 | 0 | 0 | 0 | 0 | 0 | 0 | 0 | 0 | 0 | 0 | 0 | 0 | 0 | 0 | 0 | 0 | 0 | 0
130 | 0 | 0 | 0 | 0 | 0 | 0 | 0 | 0 | 0 | 0 | 0 | 0 | 0 | 0 | 0 | 0 | 0 | 0 | 0 | 0 | 0 | 0 | 0 | 0 | 0 | 0 | 0 | 0 | 0.23 | 0.23 | 0.23 | 0.23 | 1.1 | 1.1 | 1.1 | 1.1 | 1.85 | 1.85 | 1.85 | 1.85 | 2.45 | 2.45 | 2.45 | 2.45 | 2.84 | 2.84 | 2.84 | 2.84 | 2.97 | 2.97 | 2.97 | 2.97 | 2.84 | 2.84 | 2.84 | 2.84 | 2.45 | 2.45 | 2.45 | 2.45 | 1.85 | 1.85 | 1.85 | 1.85 | 1.1 | 1.1 | 1.1 | 1.1 | 0.23 | 0.23 | 0.23 | 0.23 | 0 | 0 | 0 | 0 | 0 | 0 | 0 | 0 | 0 | 0 | 0 | 0 | 0 | 0 | 0 | 0 | 0 | 0 | 0 | 0 | 0 | 0 | 0 | 0
131 | 0 | 0 | 0 | 0 | 0 | 0 | 0 | 0 | 0 | 0 | 0 | 0 | 0 | 0 | 0 | 0 | 0 | 0 | 0 | 0 | 0 | 0 | 0 | 0 | 0 | 0 | 0 | 0 | 0.43 | 0.43 | 0.43 | 0.43 | 2.05 | 2.05 | 2.05 | 2.05 | 3.47 | 3.47 | 3.47 | 3.47 | 4.59 | 4.59 | 4.59 | 4.59 | 5.31 | 5.31 | 5.31 | 5.31 | 5.56 | 5.56 | 5.56 | 5.56 | 5.31 | 5.31 | 5.31 | 5.31 | 4.59 | 4.59 | 4.59 | 4.59 | 3.47 | 3.47 | 3.47 | 3.47 | 2.05 | 2.05 | 2.05 | 2.05 | 0.43 | 0.43 | 0.43 | 0.43 | 0 | 0 | 0 | 0 | 0 | 0 | 0 | 0 | 0 | 0 | 0 | 0 | 0 | 0 | 0 | 0 | 0 | 0 | 0 | 0 | 0 | 0 | 0 | 0
day 2
4 | 0 | 0 | 0 | 0 | 0 | 0 | 0 | 0 | 0 | 0 | 0 | 0 | 0 | 0 | 0 | 0 | 0 | 0 | 0 | 0 | 0 | 0 | 0 | 0 | 0 | 0 | 0 | 0 | 4.09 | 4.09 | 4.09 | 4.09 | 17.85 | 17.85 | 17.85 | 17.85 | 30.05 | 30.05 | 30.05 | 30.05 | 39.61 | 39.61 | 39.61 | 39.61 | 45.7 | 45.7 | 45.7 | 45.7 | 47.79 | 47.79 | 47.79 | 47.79 | 45.7 | 45.7 | 45.7 | 45.7 | 39.61 | 39.61 | 39.61 | 39.61 | 30.05 | 30.05 | 30.05 | 30.05 | 17.85 | 17.85 | 17.85 | 17.85 | 4.09 | 4.09 | 4.09 | 4.09 | 0 | 0 | 0 | 0 | 0 | 0 | 0 | 0 | 0 | 0 | 0 | 0 | 0 | 0 | 0 | 0 | 0 | 0 | 0 | 0 | 0 | 0 | 0 | 0
5 | 0 | 0 | 0 | 0 | 0 | 0 | 0 | 0 | 0 | 0 | 0 | 0 | 0 | 0 | 0 | 0 | 0 | 0 | 0 | 0 | 0 | 0 | 0 | 0 | 0 | 0 | 0 | 0 | 0 | 0 | 0 | 0 | 0.4 | 1 | 2 | 2.6 | 4.3 | 6.2 | 5.8 | 3.4 | 6.5 | 6.2 | 6 | 7.4 | 16.4 | 30.4 | 30.3 | 13.4 | 8 | 9.7 | 11.3 | 10.3 | 8.2 | 6.8 | 12 | 14.1 | 8.4 | 15.4 | 10.8 | 3.4 | 6.3 | 2.1 | 0.6 | 0.7 | 0 | 0.1 | 0 | 0 | 0 | 0 | 0 | 0 | 0 | 0 | 0 | 0 | 0 | 0 | 0 | 0 | 0 | 0 | 0 | 0 | 0 | 0 | 0 | 0 | 0 | 0 | 0 | 0 | 0 | 0 | 0 | 0
8 | 0 | 0 | 0 | 0 | 0 | 0 | 0 | 0 | 0 | 0 | 0 | 0 | 0 | 0 | 0 | 0 | 0 | 0 | 0 | 0 | 0 | 0 | 0 | 0 | 0 | 0 | 0 | 0 | 10.21 | 10.21 | 10.21 | 10.21 | 44.55 | 44.55 | 44.55 | 44.55 | 74.99 | 74.99 | 74.99 | 74.99 | 98.85 | 98.85 | 98.85 | 98.85 | 114.07 | 114.07 | 114.07 | 114.07 | 119.28 | 119.28 | 119.28 | 119.28 | 114.07 | 114.07 | 114.07 | 114.07 | 98.85 | 98.85 | 98.85 | 98.85 | 74.99 | 74.99 | 74.99 | 74.99 | 44.55 | 44.55 | 44.55 | 44.55 | 10.21 | 10.21 | 10.21 | 10.21 | 0 | 0 | 0 | 0 | 0 | 0 | 0 | 0 | 0 | 0 | 0 | 0 | 0 | 0 | 0 | 0 | 0 | 0 | 0 | 0 | 0 | 0 | 0 | 0
9 | 0 | 0 | 0 | 0 | 0 | 0 | 0 | 0 | 0 | 0 | 0 | 0 | 0 | 0 | 0 | 0 | 0 | 0 | 0 | 0 | 0 | 0 | 0 | 0 | 0 | 0 | 0 | 0 | 0.34 | 0.34 | 0.34 | 0.34 | 1.5 | 1.5 | 1.5 | 1.5 | 2.52 | 2.52 | 2.52 | 2.52 | 3.32 | 3.32 | 3.32 | 3.32 | 3.84 | 3.84 | 3.84 | 3.84 | 4.02 | 4.02 | 4.02 | 4.02 | 3.84 | 3.84 | 3.84 | 3.84 | 3.32 | 3.32 | 3.32 | 3.32 | 2.52 | 2.52 | 2.52 | 2.52 | 1.5 | 1.5 | 1.5 | 1.5 | 0.34 | 0.34 | 0.34 | 0.34 | 0 | 0 | 0 | 0 | 0 | 0 | 0 | 0 | 0 | 0 | 0 | 0 | 0 | 0 | 0 | 0 | 0 | 0 | 0 | 0 | 0 | 0 | 0 | 0
21 | 0 | 0 | 0 | 0 | 0 | 0 | 0 | 0 | 0 | 0 | 0 | 0 | 0 | 0 | 0 | 0 | 0 | 0 | 0 | 0 | 0 | 0 | 0 | 0 | 0 | 0 | 0 | 0 | 0.2 | 0.2 | 0.2 | 0.2 | 0.89 | 0.89 | 0.89 | 0.89 | 1.5 | 1.5 | 1.5 | 1.5 | 1.98 | 1.98 | 1.98 | 1.98 | 2.28 | 2.28 | 2.28 | 2.28 | 2.39 | 2.39 | 2.39 | 2.39 | 2.28 | 2.28 | 2.28 | 2.28 | 1.98 | 1.98 | 1.98 | 1.98 | 1.5 | 1.5 | 1.5 | 1.5 | 0.89 | 0.89 | 0.89 | 0.89 | 0.2 | 0.2 | 0.2 | 0.2 | 0 | 0 | 0 | 0 | 0 | 0 | 0 | 0 | 0 | 0 | 0 | 0 | 0 | 0 | 0 | 0 | 0 | 0 | 0 | 0 | 0 | 0 | 0 | 0
25 | 0 | 0 | 0 | 0 | 0 | 0 | 0 | 0 | 0 | 0 | 0 | 0 | 0 | 0 | 0 | 0 | 0 | 0 | 0 | 0 | 0 | 0 | 0 | 0 | 0 | 0 | 0 | 0 | 1 | 1 | 1 | 1 | 4.37 | 4.37 | 4.37 | 4.37 | 7.36 | 7.36 | 7.36 | 7.36 | 9.7 | 9.7 | 9.7 | 9.7 | 11.19 | 11.19 | 11.19 | 11.19 | 11.7 | 11.7 | 11.7 | 11.7 | 11.19 | 11.19 | 11.19 | 11.19 | 9.7 | 9.7 | 9.7 | 9.7 | 7.36 | 7.36 | 7.36 | 7.36 | 4.37 | 4.37 | 4.37 | 4.37 | 1 | 1 | 1 | 1 | 0 | 0 | 0 | 0 | 0 | 0 | 0 | 0 | 0 | 0 | 0 | 0 | 0 | 0 | 0 | 0 | 0 | 0 | 0 | 0 | 0 | 0 | 0 | 0
26 | 0 | 0 | 0 | 0 | 0 | 0 | 0 | 0 | 0 | 0 | 0 | 0 | 0 | 0 | 0 | 0 | 0 | 0 | 0 | 0 | 0 | 0 | 0 | 0 | 0 | 0 | 0 | 0 | 0.14 | 0.14 | 0.14 | 0.14 | 0.6 | 0.6 | 0.6 | 0.6 | 1.01 | 1.01 | 1.01 | 1.01 | 1.34 | 1.34 | 1.34 | 1.34 | 1.54 | 1.54 | 1.54 | 1.54 | 1.61 | 1.61 | 1.61 | 1.61 | 1.54 | 1.54 | 1.54 | 1.54 | 1.34 | 1.34 | 1.34 | 1.34 | 1.01 | 1.01 | 1.01 | 1.01 | 0.6 | 0.6 | 0.6 | 0.6 | 0.14 | 0.14 | 0.14 | 0.14 | 0 | 0 | 0 | 0 | 0 | 0 | 0 | 0 | 0 | 0 | 0 | 0 | 0 | 0 | 0 | 0 | 0 | 0 | 0 | 0 | 0 | 0 | 0 | 0
29 | 0 | 0 | 0 | 0 | 0 | 0 | 0 | 0 | 0 | 0 | 0 | 0 | 0 | 0 | 0 | 0 | 0 | 0 | 0 | 0 | 0 | 0 | 0 | 0 | 0 | 0 | 0 | 0 | 0 | 0 | 0 | 0 | 0.1 | 0.5 | 0.9 | 1.1 | 1.5 | 2.6 | 1.7 | 1.6 | 2.5 | 2.4 | 2 | 3 | 5.9 | 4.8 | 6.4 | 3.8 | 2.5 | 3 | 4.5 | 3.1 | 2.4 | 1.9 | 3.9 | 4.4 | 3 | 6.8 | 5.2 | 1.4 | 2.3 | 1.4 | 0.6 | 0.5 | 0 | 0.1 | 0 | 0 | 0 | 0 | 0 | 0 | 0 | 0 | 0 | 0 | 0 | 0 | 0 | 0 | 0 | 0 | 0 | 0 | 0 | 0 | 0 | 0 | 0 | 0 | 0 | 0 | 0 | 0 | 0 | 0
33 | 0 | 0 | 0 | 0 | 0 | 0 | 0 | 0 | 0 | 0 | 0 | 0 | 0 | 0 | 0 | 0 | 0 | 0 | 0 | 0 | 0 | 0 | 0 | 0 | 0 | 0 | 0 | 0 | 0.59 | 0.59 | 0.59 | 0.59 | 2.56 | 2.56 | 2.56 | 2.56 | 4.32 | 4.32 | 4.32 | 4.32 | 5.69 | 5.69 | 5.69 | 5.69 | 6.57 | 6.57 | 6.57 | 6.57 | 6.87 | 6.87 | 6.87 | 6.87 | 6.57 | 6.57 | 6.57 | 6.57 | 5.69 | 5.69 | 5.69 | 5.69 | 4.32 | 4.32 | 4.32 | 4.32 | 2.56 | 2.56 | 2.56 | 2.56 | 0.59 | 0.59 | 0.59 | 0.59 | 0 | 0 | 0 | 0 | 0 | 0 | 0 | 0 | 0 | 0 | 0 | 0 | 0 | 0 | 0 | 0 | 0 | 0 | 0 | 0 | 0 | 0 | 0 | 0
35 | 0 | 0 | 0 | 0 | 0 | 0 | 0 | 0 | 0 | 0 | 0 | 0 | 0 | 0 | 0 | 0 | 0 | 0 | 0 | 0 | 0 | 0 | 0 | 0 | 0 | 0 | 0 | 0 | 4.68 | 4.68 | 4.68 | 4.68 | 20.42 | 20.42 | 20.42 | 20.42 | 34.37 | 34.37 | 34.37 | 34.37 | 45.3 | 45.3 | 45.3 | 45.3 | 52.27 | 52.27 | 52.27 | 52.27 | 54.66 | 54.66 | 54.66 | 54.66 | 52.27 | 52.27 | 52.27 | 52.27 | 45.3 | 45.3 | 45.3 | 45.3 | 34.37 | 34.37 | 34.37 | 34.37 | 20.42 | 20.42 | 20.42 | 20.42 | 4.68 | 4.68 | 4.68 | 4.68 | 0 | 0 | 0 | 0 | 0 | 0 | 0 | 0 | 0 | 0 | 0 | 0 | 0 | 0 | 0 | 0 | 0 | 0 | 0 | 0 | 0 | 0 | 0 | 0
36 | 0 | 0 | 0 | 0 | 0 | 0 | 0 | 0 | 0 | 0 | 0 | 0 | 0 | 0 | 0 | 0 | 0 | 0 | 0 | 0 | 0 | 0 | 0 | 0 | 0 | 0 | 0 | 0 | 9.75 | 9.75 | 9.75 | 9.75 | 42.55 | 42.55 | 42.55 | 42.55 | 71.63 | 71.63 | 71.63 | 71.63 | 94.41 | 94.41 | 94.41 | 94.41 | 108.95 | 108.95 | 108.95 | 108.95 | 113.93 | 113.93 | 113.93 | 113.93 | 108.95 | 108.95 | 108.95 | 108.95 | 94.41 | 94.41 | 94.41 | 94.41 | 71.63 | 71.63 | 71.63 | 71.63 | 42.55 | 42.55 | 42.55 | 42.55 | 9.75 | 9.75 | 9.75 | 9.75 | 0 | 0 | 0 | 0 | 0 | 0 | 0 | 0 | 0 | 0 | 0 | 0 | 0 | 0 | 0 | 0 | 0 | 0 | 0 | 0 | 0 | 0 | 0 | 0
37 | 0 | 0 | 0 | 0 | 0 | 0 | 0 | 0 | 0 | 0 | 0 | 0 | 0 | 0 | 0 | 0 | 0 | 0 | 0 | 0 | 0 | 0 | 0 | 0 | 0 | 0 | 0 | 0 | 10.22 | 10.22 | 10.22 | 10.22 | 44.58 | 44.58 | 44.58 | 44.58 | 75.05 | 75.05 | 75.05 | 75.05 | 98.92 | 98.92 | 98.92 | 98.92 | 114.15 | 114.15 | 114.15 | 114.15 | 119.37 | 119.37 | 119.37 | 119.37 | 114.15 | 114.15 | 114.15 | 114.15 | 98.92 | 98.92 | 98.92 | 98.92 | 75.05 | 75.05 | 75.05 | 75.05 | 44.58 | 44.58 | 44.58 | 44.58 | 10.22 | 10.22 | 10.22 | 10.22 | 0 | 0 | 0 | 0 | 0 | 0 | 0 | 0 | 0 | 0 | 0 | 0 | 0 | 0 | 0 | 0 | 0 | 0 | 0 | 0 | 0 | 0 | 0 | 0
39 | 0 | 0 | 0 | 0 | 0 | 0 | 0 | 0 | 0 | 0 | 0 | 0 | 0 | 0 | 0 | 0 | 0 | 0 | 0 | 0 | 0 | 0 | 0 | 0 | 0 | 0 | 0 | 0 | 4.22 | 4.22 | 4.22 | 5.12 | 20.7 | 22.4 | 24.7 | 26.1 | 42.17 | 45.87 | 44.77 | 40.17 | 56.62 | 56.12 | 55.72 | 58.42 | 79.81 | 101.11 | 101.01 | 73.81 | 73.77 | 73.57 | 75.27 | 71.17 | 67.61 | 64.61 | 72.91 | 75.81 | 60.52 | 65.32 | 61.62 | 50.02 | 47.07 | 37.67 | 33.67 | 33.97 | 19.8 | 19.9 | 19.6 | 19 | 4.72 | 4.52 | 4.32 | 4.22 | 0 | 0 | 0 | 0 | 0 | 0 | 0 | 0 | 0 | 0 | 0 | 0 | 0 | 0 | 0 | 0 | 0 | 0 | 0 | 0 | 0 | 0 | 0 | 0
40 | 0 | 0 | 0 | 0 | 0 | 0 | 0 | 0 | 0 | 0 | 0 | 0 | 0 | 0 | 0 | 0 | 0 | 0 | 0 | 0 | 0 | 0 | 0 | 0 | 0 | 0 | 0 | 0 | 1.98 | 1.98 | 1.98 | 1.98 | 9.94 | 11.54 | 13.54 | 14.84 | 23.95 | 27.45 | 26.75 | 22.05 | 32.98 | 32.28 | 32.08 | 34.58 | 53.33 | 70.73 | 70.23 | 46.93 | 42.74 | 44.44 | 45.44 | 42.74 | 40.43 | 37.43 | 45.03 | 48.13 | 36.58 | 40.98 | 36.88 | 26.68 | 28.55 | 19.75 | 16.25 | 16.55 | 9.04 | 9.24 | 8.94 | 8.64 | 1.98 | 1.98 | 1.98 | 1.98 | 0 | 0 | 0 | 0 | 0 | 0 | 0 | 0 | 0 | 0 | 0 | 0 | 0 | 0 | 0 | 0 | 0 | 0 | 0 | 0 | 0 | 0 | 0 | 0
47 | 0 | 0 | 0 | 0 | 0 | 0 | 0 | 0 | 0 | 0 | 0 | 0 | 0 | 0 | 0 | 0 | 0 | 0 | 0 | 0 | 0 | 0 | 0 | 0 | 0 | 0 | 0 | 0 | 0.62 | 0.62 | 0.62 | 0.62 | 2.71 | 2.71 | 2.71 | 2.71 | 4.56 | 4.56 | 4.56 | 4.56 | 6.02 | 6.02 | 6.02 | 6.02 | 6.95 | 6.95 | 6.95 | 6.95 | 7.26 | 7.26 | 7.26 | 7.26 | 6.95 | 6.95 | 6.95 | 6.95 | 6.02 | 6.02 | 6.02 | 6.02 | 4.56 | 4.56 | 4.56 | 4.56 | 2.71 | 2.71 | 2.71 | 2.71 | 0.62 | 0.62 | 0.62 | 0.62 | 0 | 0 | 0 | 0 | 0 | 0 | 0 | 0 | 0 | 0 | 0 | 0 | 0 | 0 | 0 | 0 | 0 | 0 | 0 | 0 | 0 | 0 | 0 | 0
49 | 0 | 0 | 0 | 0 | 0 | 0 | 0 | 0 | 0 | 0 | 0 | 0 | 0 | 0 | 0 | 0 | 0 | 0 | 0 | 0 | 0 | 0 | 0 | 0 | 0 | 0 | 0 | 0 | 0.63 | 0.63 | 0.63 | 0.63 | 2.75 | 2.75 | 2.75 | 2.75 | 4.62 | 4.62 | 4.62 | 4.62 | 6.09 | 6.09 | 6.09 | 6.09 | 7.03 | 7.03 | 7.03 | 7.03 | 7.35 | 7.35 | 7.35 | 7.35 | 7.03 | 7.03 | 7.03 | 7.03 | 6.09 | 6.09 | 6.09 | 6.09 | 4.62 | 4.62 | 4.62 | 4.62 | 2.75 | 2.75 | 2.75 | 2.75 | 0.63 | 0.63 | 0.63 | 0.63 | 0 | 0 | 0 | 0 | 0 | 0 | 0 | 0 | 0 | 0 | 0 | 0 | 0 | 0 | 0 | 0 | 0 | 0 | 0 | 0 | 0 | 0 | 0 | 0
50 | 0 | 0 | 0 | 0 | 0 | 0 | 0 | 0 | 0 | 0 | 0 | 0 | 0 | 0 | 0 | 0 | 0 | 0 | 0 | 0 | 0 | 0 | 0 | 0 | 0 | 0 | 0 | 0 | 14.26 | 14.26 | 14.26 | 14.26 | 62.18 | 62.18 | 62.18 | 62.18 | 104.66 | 104.66 | 104.66 | 104.66 | 137.97 | 137.97 | 137.97 | 137.97 | 159.22 | 159.22 | 159.22 | 159.22 | 166.51 | 166.51 | 166.51 | 166.51 | 159.22 | 159.22 | 159.22 | 159.22 | 137.97 | 137.97 | 137.97 | 137.97 | 104.66 | 104.66 | 104.66 | 104.66 | 62.18 | 62.18 | 62.18 | 62.18 | 14.26 | 14.26 | 14.26 | 14.26 | 0 | 0 | 0 | 0 | 0 | 0 | 0 | 0 | 0 | 0 | 0 | 0 | 0 | 0 | 0 | 0 | 0 | 0 | 0 | 0 | 0 | 0 | 0 | 0
53 | 0 | 0 | 0 | 0 | 0 | 0 | 0 | 0 | 0 | 0 | 0 | 0 | 0 | 0 | 0 | 0 | 0 | 0 | 0 | 0 | 0 | 0 | 0 | 0 | 0 | 0 | 0 | 0 | 0.3 | 0.3 | 0.3 | 0.3 | 1.34 | 1.34 | 1.34 | 1.34 | 2.26 | 2.26 | 2.26 | 2.26 | 2.96 | 2.96 | 2.96 | 2.96 | 3.42 | 3.42 | 3.42 | 3.42 | 3.58 | 3.58 | 3.58 | 3.58 | 3.42 | 3.42 | 3.42 | 3.42 | 2.96 | 2.96 | 2.96 | 2.96 | 2.26 | 2.26 | 2.26 | 2.26 | 1.34 | 1.34 | 1.34 | 1.34 | 0.3 | 0.3 | 0.3 | 0.3 | 0 | 0 | 0 | 0 | 0 | 0 | 0 | 0 | 0 | 0 | 0 | 0 | 0 | 0 | 0 | 0 | 0 | 0 | 0 | 0 | 0 | 0 | 0 | 0
54 | 0 | 0 | 0 | 0 | 0 | 0 | 0 | 0 | 0 | 0 | 0 | 0 | 0 | 0 | 0 | 0 | 0 | 0 | 0 | 0 | 0 | 0 | 0 | 0 | 0 | 0 | 0 | 0 | 0 | 0 | 0 | 0 | 0 | 0 | 0.8 | 1.8 | 3.6 | 4.7 | 3.5 | 0.9 | 5.2 | 4.6 | 4.3 | 4.4 | 9.6 | 16.6 | 24.4 | 18.5 | 8.4 | 9.5 | 14.8 | 9.6 | 7.7 | 5.5 | 12.1 | 13.7 | 9.4 | 16.2 | 12 | 1.9 | 5.2 | 1.9 | 0 | 0 | 0 | 0 | 0 | 0 | 0 | 0 | 0 | 0 | 0 | 0 | 0 | 0 | 0 | 0 | 0 | 0 | 0 | 0 | 0 | 0 | 0 | 0 | 0 | 0 | 0 | 0 | 0 | 0 | 0 | 0 | 0 | 0
59 | 0 | 0 | 0 | 0 | 0 | 0 | 0 | 0 | 0 | 0 | 0 | 0 | 0 | 0 | 0 | 0 | 0 | 0 | 0 | 0 | 0 | 0 | 0 | 0 | 0 | 0 | 0 | 0 | 3.45 | 3.45 | 3.45 | 3.45 | 15.07 | 15.07 | 15.07 | 15.07 | 25.36 | 25.36 | 25.36 | 25.36 | 33.43 | 33.43 | 33.43 | 33.43 | 38.57 | 38.57 | 38.57 | 38.57 | 40.34 | 40.34 | 40.34 | 40.34 | 38.57 | 38.57 | 38.57 | 38.57 | 33.43 | 33.43 | 33.43 | 33.43 | 25.36 | 25.36 | 25.36 | 25.36 | 15.07 | 15.07 | 15.07 | 15.07 | 3.45 | 3.45 | 3.45 | 3.45 | 0 | 0 | 0 | 0 | 0 | 0 | 0 | 0 | 0 | 0 | 0 | 0 | 0 | 0 | 0 | 0 | 0 | 0 | 0 | 0 | 0 | 0 | 0 | 0
84 | 0 | 0 | 0 | 0 | 0 | 0 | 0 | 0 | 0 | 0 | 0 | 0 | 0 | 0 | 0 | 0 | 0 | 0 | 0 | 0 | 0 | 0 | 0 | 0 | 0 | 0 | 0 | 0 | 0.14 | 0.14 | 0.14 | 0.14 | 0.61 | 0.61 | 0.61 | 0.61 | 1.02 | 1.02 | 1.02 | 1.02 | 1.35 | 1.35 | 1.35 | 1.35 | 1.55 | 1.55 | 1.55 | 1.55 | 1.62 | 1.62 | 1.62 | 1.62 | 1.55 | 1.55 | 1.55 | 1.55 | 1.35 | 1.35 | 1.35 | 1.35 | 1.02 | 1.02 | 1.02 | 1.02 | 0.61 | 0.61 | 0.61 | 0.61 | 0.14 | 0.14 | 0.14 | 0.14 | 0 | 0 | 0 | 0 | 0 | 0 | 0 | 0 | 0 | 0 | 0 | 0 | 0 | 0 | 0 | 0 | 0 | 0 | 0 | 0 | 0 | 0 | 0 | 0
85 | 0 | 0 | 0 | 0 | 0 | 0 | 0 | 0 | 0 | 0 | 0 | 0 | 0 | 0 | 0 | 0 | 0 | 0 | 0 | 0 | 0 | 0 | 0 | 0 | 0 | 0 | 0 | 0 | 1.14 | 1.14 | 1.14 | 1.14 | 4.99 | 4.99 | 4.99 | 4.99 | 8.4 | 8.4 | 8.4 | 8.4 | 11.06 | 11.06 | 11.06 | 11.06 | 12.76 | 12.76 | 12.76 | 12.76 | 13.35 | 13.35 | 13.35 | 13.35 | 12.76 | 12.76 | 12.76 | 12.76 | 11.06 | 11.06 | 11.06 | 11.06 | 8.4 | 8.4 | 8.4 | 8.4 | 4.99 | 4.99 | 4.99 | 4.99 | 1.14 | 1.14 | 1.14 | 1.14 | 0 | 0 | 0 | 0 | 0 | 0 | 0 | 0 | 0 | 0 | 0 | 0 | 0 | 0 | 0 | 0 | 0 | 0 | 0 | 0 | 0 | 0 | 0 | 0
86 | 0 | 0 | 0 | 0 | 0 | 0 | 0 | 0 | 0 | 0 | 0 | 0 | 0 | 0 | 0 | 0 | 0 | 0 | 0 | 0 | 0 | 0 | 0 | 0 | 0 | 0 | 0 | 0 | 0.26 | 0.26 | 0.26 | 0.26 | 1.13 | 1.13 | 1.13 | 1.13 | 1.9 | 1.9 | 1.9 | 1.9 | 2.5 | 2.5 | 2.5 | 2.5 | 2.89 | 2.89 | 2.89 | 2.89 | 3.02 | 3.02 | 3.02 | 3.02 | 2.89 | 2.89 | 2.89 | 2.89 | 2.5 | 2.5 | 2.5 | 2.5 | 1.9 | 1.9 | 1.9 | 1.9 | 1.13 | 1.13 | 1.13 | 1.13 | 0.26 | 0.26 | 0.26 | 0.26 | 0 | 0 | 0 | 0 | 0 | 0 | 0 | 0 | 0 | 0 | 0 | 0 | 0 | 0 | 0 | 0 | 0 | 0 | 0 | 0 | 0 | 0 | 0 | 0
91 | 0 | 0 | 0 | 0 | 0 | 0 | 0 | 0 | 0 | 0 | 0 | 0 | 0 | 0 | 0 | 0 | 0 | 0 | 0 | 0 | 0 | 0 | 0 | 0 | 0 | 0 | 0 | 0 | 0.46 | 0.46 | 0.46 | 0.46 | 2.01 | 2.01 | 2.01 | 2.01 | 3.38 | 3.38 | 3.38 | 3.38 | 4.45 | 4.45 | 4.45 | 4.45 | 5.14 | 5.14 | 5.14 | 5.14 | 5.37 | 5.37 | 5.37 | 5.37 | 5.14 | 5.14 | 5.14 | 5.14 | 4.45 | 4.45 | 4.45 | 4.45 | 3.38 | 3.38 | 3.38 | 3.38 | 2.01 | 2.01 | 2.01 | 2.01 | 0.46 | 0.46 | 0.46 | 0.46 | 0 | 0 | 0 | 0 | 0 | 0 | 0 | 0 | 0 | 0 | 0 | 0 | 0 | 0 | 0 | 0 | 0 | 0 | 0 | 0 | 0 | 0 | 0 | 0
107 | 0 | 0 | 0 | 0 | 0 | 0 | 0 | 0 | 0 | 0 | 0 | 0 | 0 | 0 | 0 | 0 | 0 | 0 | 0 | 0 | 0 | 0 | 0 | 0 | 0 | 0 | 0 | 0 | 0.15 | 0.15 | 0.15 | 0.15 | 0.67 | 0.67 | 0.67 | 0.67 | 1.12 | 1.12 | 1.12 | 1.12 | 1.48 | 1.48 | 1.48 | 1.48 | 1.71 | 1.71 | 1.71 | 1.71 | 1.79 | 1.79 | 1.79 | 1.79 | 1.71 | 1.71 | 1.71 | 1.71 | 1.48 | 1.48 | 1.48 | 1.48 | 1.12 | 1.12 | 1.12 | 1.12 | 0.67 | 0.67 | 0.67 | 0.67 | 0.15 | 0.15 | 0.15 | 0.15 | 0 | 0 | 0 | 0 | 0 | 0 | 0 | 0 | 0 | 0 | 0 | 0 | 0 | 0 | 0 | 0 | 0 | 0 | 0 | 0 | 0 | 0 | 0 | 0
108 | 0 | 0 | 0 | 0 | 0 | 0 | 0 | 0 | 0 | 0 | 0 | 0 | 0 | 0 | 0 | 0 | 0 | 0 | 0 | 0 | 0 | 0 | 0 | 0 | 0 | 0 | 0 | 0 | 0.27 | 0.27 | 0.27 | 0.27 | 1.18 | 1.18 | 1.18 | 1.18 | 1.99 | 1.99 | 1.99 | 1.99 | 2.61 | 2.61 | 2.61 | 2.61 | 3.02 | 3.02 | 3.02 | 3.02 | 3.16 | 3.16 | 3.16 | 3.16 | 3.02 | 3.02 | 3.02 | 3.02 | 2.61 | 2.61 | 2.61 | 2.61 | 1.99 | 1.99 | 1.99 | 1.99 | 1.18 | 1.18 | 1.18 | 1.18 | 0.27 | 0.27 | 0.27 | 0.27 | 0 | 0 | 0 | 0 | 0 | 0 | 0 | 0 | 0 | 0 | 0 | 0 | 0 | 0 | 0 | 0 | 0 | 0 | 0 | 0 | 0 | 0 | 0 | 0
113 | 0 | 0 | 0 | 0 | 0 | 0 | 0 | 0 | 0 | 0 | 0 | 0 | 0 | 0 | 0 | 0 | 0 | 0 | 0 | 0 | 0 | 0 | 0 | 0 | 0 | 0 | 0 | 0 | 0.46 | 0.46 | 0.46 | 0.46 | 2.01 | 2.01 | 2.01 | 2.01 | 3.38 | 3.38 | 3.38 | 3.38 | 4.45 | 4.45 | 4.45 | 4.45 | 5.14 | 5.14 | 5.14 | 5.14 | 5.37 | 5.37 | 5.37 | 5.37 | 5.14 | 5.14 | 5.14 | 5.14 | 4.45 | 4.45 | 4.45 | 4.45 | 3.38 | 3.38 | 3.38 | 3.38 | 2.01 | 2.01 | 2.01 | 2.01 | 0.46 | 0.46 | 0.46 | 0.46 | 0 | 0 | 0 | 0 | 0 | 0 | 0 | 0 | 0 | 0 | 0 | 0 | 0 | 0 | 0 | 0 | 0 | 0 | 0 | 0 | 0 | 0 | 0 | 0
120 | 0 | 0 | 0 | 0 | 0 | 0 | 0 | 0 | 0 | 0 | 0 | 0 | 0 | 0 | 0 | 0 | 0 | 0 | 0 | 0 | 0 | 0 | 0 | 0 | 0 | 0 | 0 | 0 | 1.02 | 1.02 | 1.02 | 1.02 | 4.46 | 4.46 | 4.46 | 4.46 | 7.5 | 7.5 | 7.5 | 7.5 | 9.89 | 9.89 | 9.89 | 9.89 | 11.42 | 11.42 | 11.42 | 11.42 | 11.94 | 11.94 | 11.94 | 11.94 | 11.42 | 11.42 | 11.42 | 11.42 | 9.89 | 9.89 | 9.89 | 9.89 | 7.5 | 7.5 | 7.5 | 7.5 | 4.46 | 4.46 | 4.46 | 4.46 | 1.02 | 1.02 | 1.02 | 1.02 | 0 | 0 | 0 | 0 | 0 | 0 | 0 | 0 | 0 | 0 | 0 | 0 | 0 | 0 | 0 | 0 | 0 | 0 | 0 | 0 | 0 | 0 | 0 | 0
122 | 0 | 0 | 0 | 0 | 0 | 0 | 0 | 0 | 0 | 0 | 0 | 0 | 0 | 0 | 0 | 0 | 0 | 0 | 0 | 0 | 0 | 0 | 0 | 0 | 0 | 0 | 0 | 0 | 0.98 | 0.98 | 0.98 | 0.98 | 4.28 | 4.28 | 4.28 | 4.28 | 7.21 | 7.21 | 7.21 | 7.21 | 9.5 | 9.5 | 9.5 | 9.5 | 10.96 | 10.96 | 10.96 | 10.96 | 11.46 | 11.46 | 11.46 | 11.46 | 10.96 | 10.96 | 10.96 | 10.96 | 9.5 | 9.5 | 9.5 | 9.5 | 7.21 | 7.21 | 7.21 | 7.21 | 4.28 | 4.28 | 4.28 | 4.28 | 0.98 | 0.98 | 0.98 | 0.98 | 0 | 0 | 0 | 0 | 0 | 0 | 0 | 0 | 0 | 0 | 0 | 0 | 0 | 0 | 0 | 0 | 0 | 0 | 0 | 0 | 0 | 0 | 0 | 0
124 | 0 | 0 | 0 | 0 | 0 | 0 | 0 | 0 | 0 | 0 | 0 | 0 | 0 | 0 | 0 | 0 | 0 | 0 | 0 | 0 | 0 | 0 | 0 | 0 | 0 | 0 | 0 | 0 | 0 | 0 | 0 | 0 | 0 | 0 | 0 | 0 | 0 | 0 | 0 | 0 | 0 | 0 | 0 | 0 | 0 | 0 | 0 | 0 | 0 | 0 | 0 | 0 | 0 | 0 | 0 | 0 | 0 | 0 | 0 | 0 | 0 | 0 | 0 | 0 | 0 | 0 | 0 | 0 | 0 | 0 | 0 | 0 | 0 | 0 | 0 | 0 | 0 | 0 | 0 | 0 | 0 | 0 | 0 | 0 | 0 | 0 | 0 | 0 | 0 | 0 | 0 | 0 | 0 | 0 | 0 | 0
126 | 0 | 0 | 0 | 0 | 0 | 0 | 0 | 0 | 0 | 0 | 0 | 0 | 0 | 0 | 0 | 0 | 0 | 0 | 0 | 0 | 0 | 0 | 0 | 0 | 0 | 0 | 0 | 0 | 0.64 | 0.64 | 0.64 | 0.64 | 2.78 | 2.78 | 2.78 | 2.78 | 4.68 | 4.68 | 4.68 | 4.68 | 6.17 | 6.17 | 6.17 | 6.17 | 7.11 | 7.11 | 7.11 | 7.11 | 7.45 | 7.45 | 7.45 | 7.45 | 7.11 | 7.11 | 7.11 | 7.11 | 6.17 | 6.17 | 6.17 | 6.17 | 4.68 | 4.68 | 4.68 | 4.68 | 2.78 | 2.78 | 2.78 | 2.78 | 0.64 | 0.64 | 0.64 | 0.64 | 0 | 0 | 0 | 0 | 0 | 0 | 0 | 0 | 0 | 0 | 0 | 0 | 0 | 0 | 0 | 0 | 0 | 0 | 0 | 0 | 0 | 0 | 0 | 0
127 | 0 | 0 | 0 | 0 | 0 | 0 | 0 | 0 | 0 | 0 | 0 | 0 | 0 | 0 | 0 | 0 | 0 | 0 | 0 | 0 | 0 | 0 | 0 | 0 | 0 | 0 | 0 | 0 | 0.06 | 0.06 | 0.06 | 0.06 | 0.25 | 0.25 | 0.25 | 0.25 | 0.41 | 0.41 | 0.41 | 0.41 | 0.54 | 0.54 | 0.54 | 0.54 | 0.63 | 0.63 | 0.63 | 0.63 | 0.66 | 0.66 | 0.66 | 0.66 | 0.63 | 0.63 | 0.63 | 0.63 | 0.54 | 0.54 | 0.54 | 0.54 | 0.41 | 0.41 | 0.41 | 0.41 | 0.25 | 0.25 | 0.25 | 0.25 | 0.06 | 0.06 | 0.06 | 0.06 | 0 | 0 | 0 | 0 | 0 | 0 | 0 | 0 | 0 | 0 | 0 | 0 | 0 | 0 | 0 | 0 | 0 | 0 | 0 | 0 | 0 | 0 | 0 | 0
129 | 0 | 0 | 0 | 0 | 0 | 0 | 0 | 0 | 0 | 0 | 0 | 0 | 0 | 0 | 0 | 0 | 0 | 0 | 0 | 0 | 0 | 0 | 0 | 0 | 0 | 0 | 0 | 0 | 0.56 | 0.56 | 0.56 | 0.56 | 2.45 | 2.45 | 2.45 | 2.45 | 4.13 | 4.13 | 4.13 | 4.13 | 5.44 | 5.44 | 5.44 | 5.44 | 6.28 | 6.28 | 6.28 | 6.28 | 6.57 | 6.57 | 6.57 | 6.57 | 6.28 | 6.28 | 6.28 | 6.28 | 5.44 | 5.44 | 5.44 | 5.44 | 4.13 | 4.13 | 4.13 | 4.13 | 2.45 | 2.45 | 2.45 | 2.45 | 0.56 | 0.56 | 0.56 | 0.56 | 0 | 0 | 0 | 0 | 0 | 0 | 0 | 0 | 0 | 0 | 0 | 0 | 0 | 0 | 0 | 0 | 0 | 0 | 0 | 0 | 0 | 0 | 0 | 0
130 | 0 | 0 | 0 | 0 | 0 | 0 | 0 | 0 | 0 | 0 | 0 | 0 | 0 | 0 | 0 | 0 | 0 | 0 | 0 | 0 | 0 | 0 | 0 | 0 | 0 | 0 | 0 | 0 | 0.25 | 0.25 | 0.25 | 0.25 | 1.12 | 1.12 | 1.12 | 1.12 | 1.88 | 1.88 | 1.88 | 1.88 | 2.47 | 2.47 | 2.47 | 2.47 | 2.85 | 2.85 | 2.85 | 2.85 | 2.98 | 2.98 | 2.98 | 2.98 | 2.85 | 2.85 | 2.85 | 2.85 | 2.47 | 2.47 | 2.47 | 2.47 | 1.88 | 1.88 | 1.88 | 1.88 | 1.12 | 1.12 | 1.12 | 1.12 | 0.25 | 0.25 | 0.25 | 0.25 | 0 | 0 | 0 | 0 | 0 | 0 | 0 | 0 | 0 | 0 | 0 | 0 | 0 | 0 | 0 | 0 | 0 | 0 | 0 | 0 | 0 | 0 | 0 | 0
131 | 0 | 0 | 0 | 0 | 0 | 0 | 0 | 0 | 0 | 0 | 0 | 0 | 0 | 0 | 0 | 0 | 0 | 0 | 0 | 0 | 0 | 0 | 0 | 0 | 0 | 0 | 0 | 0 | 0.48 | 0.48 | 0.48 | 0.48 | 2.08 | 2.08 | 2.08 | 2.08 | 3.51 | 3.51 | 3.51 | 3.51 | 4.63 | 4.63 | 4.63 | 4.63 | 5.34 | 5.34 | 5.34 | 5.34 | 5.58 | 5.58 | 5.58 | 5.58 | 5.34 | 5.34 | 5.34 | 5.34 | 4.63 | 4.63 | 4.63 | 4.63 | 3.51 | 3.51 | 3.51 | 3.51 | 2.08 | 2.08 | 2.08 | 2.08 | 0.48 | 0.48 | 0.48 | 0.48 | 0 | 0 | 0 | 0 | 0 | 0 | 0 | 0 | 0 | 0 | 0 | 0 | 0 | 0 | 0 | 0 | 0 | 0 | 0 | 0 | 0 | 0 | 0 | 0
day 3
4 | 0 | 0 | 0 | 0 | 0 | 0 | 0 | 0 | 0 | 0 | 0 | 0 | 0 | 0 | 0 | 0 | 0 | 0 | 0 | 0 | 0 | 0 | 0 | 0 | 0 | 0 | 0 | 0 | 4.44 | 4.44 | 4.44 | 4.44 | 18.2 | 18.2 | 18.2 | 18.2 | 30.37 | 30.37 | 30.37 | 30.37 | 39.9 | 39.9 | 39.9 | 39.9 | 45.97 | 45.97 | 45.97 | 45.97 | 48.06 | 48.06 | 48.06 | 48.06 | 45.97 | 45.97 | 45.97 | 45.97 | 39.9 | 39.9 | 39.9 | 39.9 | 30.37 | 30.37 | 30.37 | 30.37 | 18.2 | 18.2 | 18.2 | 18.2 | 4.44 | 4.44 | 4.44 | 4.44 | 0 | 0 | 0 | 0 | 0 | 0 | 0 | 0 | 0 | 0 | 0 | 0 | 0 | 0 | 0 | 0 | 0 | 0 | 0 | 0 | 0 | 0 | 0 | 0
5 | 0 | 0 | 0 | 0 | 0 | 0 | 0 | 0 | 0 | 0 | 0 | 0 | 0 | 0 | 0 | 0 | 0 | 0 | 0 | 0 | 0 | 0 | 0 | 0 | 0 | 0 | 0 | 0 | 0 | 0 | 0 | 0 | 0 | 0 | 0.4 | 0.8 | 0.9 | 1.6 | 3.4 | 2.8 | 1.8 | 2 | 2.8 | 2.2 | 2.6 | 2.3 | 2.8 | 2.6 | 3.1 | 2.4 | 2.3 | 5 | 7.5 | 5.5 | 2.2 | 1.8 | 1.7 | 1.1 | 1.3 | 2.4 | 1.7 | 0.8 | 0.5 | 2.1 | 0.3 | 0 | 0 | 0 | 0 | 0 | 0 | 0 | 0 | 0 | 0 | 0 | 0 | 0 | 0 | 0 | 0 | 0 | 0 | 0 | 0 | 0 | 0 | 0 | 0 | 0 | 0 | 0 | 0 | 0 | 0 | 0
8 | 0 | 0 | 0 | 0 | 0 | 0 | 0 | 0 | 0 | 0 | 0 | 0 | 0 | 0 | 0 | 0 | 0 | 0 | 0 | 0 | 0 | 0 | 0 | 0 | 0 | 0 | 0 | 0 | 11.11 | 11.11 | 11.11 | 11.11 | 45.43 | 45.43 | 45.43 | 45.43 | 75.79 | 75.79 | 75.79 | 75.79 | 99.59 | 99.59 | 99.59 | 99.59 | 114.75 | 114.75 | 114.75 | 114.75 | 119.96 | 119.96 | 119.96 | 119.96 | 114.75 | 114.75 | 114.75 | 114.75 | 99.59 | 99.59 | 99.59 | 99.59 | 75.79 | 75.79 | 75.79 | 75.79 | 45.43 | 45.43 | 45.43 | 45.43 | 11.11 | 11.11 | 11.11 | 11.11 | 0 | 0 | 0 | 0 | 0 | 0 | 0 | 0 | 0 | 0 | 0 | 0 | 0 | 0 | 0 | 0 | 0 | 0 | 0 | 0 | 0 | 0 | 0 | 0
9 | 0 | 0 | 0 | 0 | 0 | 0 | 0 | 0 | 0 | 0 | 0 | 0 | 0 | 0 | 0 | 0 | 0 | 0 | 0 | 0 | 0 | 0 | 0 | 0 | 0 | 0 | 0 | 0 | 0.37 | 0.37 | 0.37 | 0.37 | 1.53 | 1.53 | 1.53 | 1.53 | 2.55 | 2.55 | 2.55 | 2.55 | 3.35 | 3.35 | 3.35 | 3.35 | 3.86 | 3.86 | 3.86 | 3.86 | 4.04 | 4.04 | 4.04 | 4.04 | 3.86 | 3.86 | 3.86 | 3.86 | 3.35 | 3.35 | 3.35 | 3.35 | 2.55 | 2.55 | 2.55 | 2.55 | 1.53 | 1.53 | 1.53 | 1.53 | 0.37 | 0.37 | 0.37 | 0.37 | 0 | 0 | 0 | 0 | 0 | 0 | 0 | 0 | 0 | 0 | 0 | 0 | 0 | 0 | 0 | 0 | 0 | 0 | 0 | 0 | 0 | 0 | 0 | 0
21 | 0 | 0 | 0 | 0 | 0 | 0 | 0 | 0 | 0 | 0 | 0 | 0 | 0 | 0 | 0 | 0 | 0 | 0 | 0 | 0 | 0 | 0 | 0 | 0 | 0 | 0 | 0 | 0 | 0.22 | 0.22 | 0.22 | 0.22 | 0.91 | 0.91 | 0.91 | 0.91 | 1.52 | 1.52 | 1.52 | 1.52 | 1.99 | 1.99 | 1.99 | 1.99 | 2.3 | 2.3 | 2.3 | 2.3 | 2.4 | 2.4 | 2.4 | 2.4 | 2.3 | 2.3 | 2.3 | 2.3 | 1.99 | 1.99 | 1.99 | 1.99 | 1.52 | 1.52 | 1.52 | 1.52 | 0.91 | 0.91 | 0.91 | 0.91 | 0.22 | 0.22 | 0.22 | 0.22 | 0 | 0 | 0 | 0 | 0 | 0 | 0 | 0 | 0 | 0 | 0 | 0 | 0 | 0 | 0 | 0 | 0 | 0 | 0 | 0 | 0 | 0 | 0 | 0
25 | 0 | 0 | 0 | 0 | 0 | 0 | 0 | 0 | 0 | 0 | 0 | 0 | 0 | 0 | 0 | 0 | 0 | 0 | 0 | 0 | 0 | 0 | 0 | 0 | 0 | 0 | 0 | 0 | 1.09 | 1.09 | 1.09 | 1.09 | 4.46 | 4.46 | 4.46 | 4.46 | 7.44 | 7.44 | 7.44 | 7.44 | 9.77 | 9.77 | 9.77 | 9.77 | 11.26 | 11.26 | 11.26 | 11.26 | 11.77 | 11.77 | 11.77 | 11.77 | 11.26 | 11.26 | 11.26 | 11.26 | 9.77 | 9.77 | 9.77 | 9.77 | 7.44 | 7.44 | 7.44 | 7.44 | 4.46 | 4.46 | 4.46 | 4.46 | 1.09 | 1.09 | 1.09 | 1.09 | 0 | 0 | 0 | 0 | 0 | 0 | 0 | 0 | 0 | 0 | 0 | 0 | 0 | 0 | 0 | 0 | 0 | 0 | 0 | 0 | 0 | 0 | 0 | 0
26 | 0 | 0 | 0 | 0 | 0 | 0 | 0 | 0 | 0 | 0 | 0 | 0 | 0 | 0 | 0 | 0 | 0 | 0 | 0 | 0 | 0 | 0 | 0 | 0 | 0 | 0 | 0 | 0 | 0.15 | 0.15 | 0.15 | 0.15 | 0.61 | 0.61 | 0.61 | 0.61 | 1.02 | 1.02 | 1.02 | 1.02 | 1.35 | 1.35 | 1.35 | 1.35 | 1.55 | 1.55 | 1.55 | 1.55 | 1.62 | 1.62 | 1.62 | 1.62 | 1.55 | 1.55 | 1.55 | 1.55 | 1.35 | 1.35 | 1.35 | 1.35 | 1.02 | 1.02 | 1.02 | 1.02 | 0.61 | 0.61 | 0.61 | 0.61 | 0.15 | 0.15 | 0.15 | 0.15 | 0 | 0 | 0 | 0 | 0 | 0 | 0 | 0 | 0 | 0 | 0 | 0 | 0 | 0 | 0 | 0 | 0 | 0 | 0 | 0 | 0 | 0 | 0 | 0
29 | 0 | 0 | 0 | 0 | 0 | 0 | 0 | 0 | 0 | 0 | 0 | 0 | 0 | 0 | 0 | 0 | 0 | 0 | 0 | 0 | 0 | 0 | 0 | 0 | 0 | 0 | 0 | 0 | 0 | 0 | 0 | 0 | 0 | 0 | 0.1 | 0.4 | 0.6 | 0.8 | 1.9 | 0.9 | 0.7 | 1.7 | 2.4 | 1.3 | 1.1 | 1.1 | 1.1 | 1 | 1 | 0.7 | 1.2 | 1.9 | 3.1 | 2.5 | 1.6 | 1 | 0.8 | 0.3 | 0.6 | 1 | 0.7 | 0.4 | 0.1 | 0.9 | 0.4 | 0 | 0 | 0 | 0 | 0 | 0 | 0 | 0 | 0 | 0 | 0 | 0 | 0 | 0 | 0 | 0 | 0 | 0 | 0 | 0 | 0 | 0 | 0 | 0 | 0 | 0 | 0 | 0 | 0 | 0 | 0
33 | 0 | 0 | 0 | 0 | 0 | 0 | 0 | 0 | 0 | 0 | 0 | 0 | 0 | 0 | 0 | 0 | 0 | 0 | 0 | 0 | 0 | 0 | 0 | 0 | 0 | 0 | 0 | 0 | 0.64 | 0.64 | 0.64 | 0.64 | 2.62 | 2.62 | 2.62 | 2.62 | 4.36 | 4.36 | 4.36 | 4.36 | 5.73 | 5.73 | 5.73 | 5.73 | 6.61 | 6.61 | 6.61 | 6.61 | 6.91 | 6.91 | 6.91 | 6.91 | 6.61 | 6.61 | 6.61 | 6.61 | 5.73 | 5.73 | 5.73 | 5.73 | 4.36 | 4.36 | 4.36 | 4.36 | 2.62 | 2.62 | 2.62 | 2.62 | 0.64 | 0.64 | 0.64 | 0.64 | 0 | 0 | 0 | 0 | 0 | 0 | 0 | 0 | 0 | 0 | 0 | 0 | 0 | 0 | 0 | 0 | 0 | 0 | 0 | 0 | 0 | 0 | 0 | 0
35 | 0 | 0 | 0 | 0 | 0 | 0 | 0 | 0 | 0 | 0 | 0 | 0 | 0 | 0 | 0 | 0 | 0 | 0 | 0 | 0 | 0 | 0 | 0 | 0 | 0 | 0 | 0 | 0 | 5.09 | 5.09 | 5.09 | 5.09 | 20.82 | 20.82 | 20.82 | 20.82 | 34.73 | 34.73 | 34.73 | 34.73 | 45.63 | 45.63 | 45.63 | 45.63 | 52.58 | 52.58 | 52.58 | 52.58 | 54.98 | 54.98 | 54.98 | 54.98 | 52.58 | 52.58 | 52.58 | 52.58 | 45.63 | 45.63 | 45.63 | 45.63 | 34.73 | 34.73 | 34.73 | 34.73 | 20.82 | 20.82 | 20.82 | 20.82 | 5.09 | 5.09 | 5.09 | 5.09 | 0 | 0 | 0 | 0 | 0 | 0 | 0 | 0 | 0 | 0 | 0 | 0 | 0 | 0 | 0 | 0 | 0 | 0 | 0 | 0 | 0 | 0 | 0 | 0
36 | 0 | 0 | 0 | 0 | 0 | 0 | 0 | 0 | 0 | 0 | 0 | 0 | 0 | 0 | 0 | 0 | 0 | 0 | 0 | 0 | 0 | 0 | 0 | 0 | 0 | 0 | 0 | 0 | 10.61 | 10.61 | 10.61 | 10.61 | 43.39 | 43.39 | 43.39 | 43.39 | 72.39 | 72.39 | 72.39 | 72.39 | 95.11 | 95.11 | 95.11 | 95.11 | 109.6 | 109.6 | 109.6 | 109.6 | 114.58 | 114.58 | 114.58 | 114.58 | 109.6 | 109.6 | 109.6 | 109.6 | 95.11 | 95.11 | 95.11 | 95.11 | 72.39 | 72.39 | 72.39 | 72.39 | 43.39 | 43.39 | 43.39 | 43.39 | 10.61 | 10.61 | 10.61 | 10.61 | 0 | 0 | 0 | 0 | 0 | 0 | 0 | 0 | 0 | 0 | 0 | 0 | 0 | 0 | 0 | 0 | 0 | 0 | 0 | 0 | 0 | 0 | 0 | 0
37 | 0 | 0 | 0 | 0 | 0 | 0 | 0 | 0 | 0 | 0 | 0 | 0 | 0 | 0 | 0 | 0 | 0 | 0 | 0 | 0 | 0 | 0 | 0 | 0 | 0 | 0 | 0 | 0 | 11.12 | 11.12 | 11.12 | 11.12 | 45.46 | 45.46 | 45.46 | 45.46 | 75.85 | 75.85 | 75.85 | 75.85 | 99.66 | 99.66 | 99.66 | 99.66 | 114.83 | 114.83 | 114.83 | 114.83 | 120.05 | 120.05 | 120.05 | 120.05 | 114.83 | 114.83 | 114.83 | 114.83 | 99.66 | 99.66 | 99.66 | 99.66 | 75.85 | 75.85 | 75.85 | 75.85 | 45.46 | 45.46 | 45.46 | 45.46 | 11.12 | 11.12 | 11.12 | 11.12 | 0 | 0 | 0 | 0 | 0 | 0 | 0 | 0 | 0 | 0 | 0 | 0 | 0 | 0 | 0 | 0 | 0 | 0 | 0 | 0 | 0 | 0 | 0 | 0
39 | 0 | 0 | 0 | 0 | 0 | 0 | 0 | 0 | 0 | 0 | 0 | 0 | 0 | 0 | 0 | 0 | 0 | 0 | 0 | 0 | 0 | 0 | 0 | 0 | 0 | 0 | 0 | 0 | 4.59 | 4.59 | 4.59 | 4.59 | 19.26 | 19.56 | 21.06 | 22.26 | 34.9 | 36.5 | 40.6 | 40.5 | 46.82 | 48.42 | 49.82 | 48.72 | 55.39 | 54.69 | 57.19 | 55.79 | 58.54 | 57.04 | 56.64 | 63.44 | 63.99 | 61.49 | 54.79 | 52.59 | 46.32 | 46.02 | 46.32 | 47.92 | 36.6 | 34.8 | 34.1 | 37.7 | 21.56 | 19.86 | 19.26 | 19.46 | 4.99 | 5.09 | 4.59 | 4.59 | 0 | 0 | 0 | 0 | 0 | 0 | 0 | 0 | 0 | 0 | 0 | 0 | 0 | 0 | 0 | 0 | 0 | 0 | 0 | 0 | 0 | 0 | 0 | 0
40 | 0 | 0 | 0 | 0 | 0 | 0 | 0 | 0 | 0 | 0 | 0 | 0 | 0 | 0 | 0 | 0 | 0 | 0 | 0 | 0 | 0 | 0 | 0 | 0 | 0 | 0 | 0 | 0 | 2.16 | 2.16 | 2.16 | 2.16 | 8.81 | 8.81 | 10.11 | 11.21 | 17.21 | 18.81 | 22.11 | 22.21 | 23.72 | 25.02 | 26.02 | 25.32 | 28.46 | 27.96 | 29.96 | 28.86 | 30.78 | 29.28 | 28.88 | 34.68 | 36.56 | 33.96 | 27.76 | 26.26 | 23.22 | 23.12 | 23.32 | 24.62 | 18.61 | 17.21 | 16.51 | 19.61 | 10.61 | 9.01 | 8.81 | 8.81 | 2.16 | 2.16 | 2.16 | 2.16 | 0 | 0 | 0 | 0 | 0 | 0 | 0 | 0 | 0 | 0 | 0 | 0 | 0 | 0 | 0 | 0 | 0 | 0 | 0 | 0 | 0 | 0 | 0 | 0
47 | 0 | 0 | 0 | 0 | 0 | 0 | 0 | 0 | 0 | 0 | 0 | 0 | 0 | 0 | 0 | 0 | 0 | 0 | 0 | 0 | 0 | 0 | 0 | 0 | 0 | 0 | 0 | 0 | 0.67 | 0.67 | 0.67 | 0.67 | 2.77 | 2.77 | 2.77 | 2.77 | 4.62 | 4.62 | 4.62 | 4.62 | 6.06 | 6.06 | 6.06 | 6.06 | 6.99 | 6.99 | 6.99 | 6.99 | 7.3 | 7.3 | 7.3 | 7.3 | 6.99 | 6.99 | 6.99 | 6.99 | 6.06 | 6.06 | 6.06 | 6.06 | 4.62 | 4.62 | 4.62 | 4.62 | 2.77 | 2.77 | 2.77 | 2.77 | 0.67 | 0.67 | 0.67 | 0.67 | 0 | 0 | 0 | 0 | 0 | 0 | 0 | 0 | 0 | 0 | 0 | 0 | 0 | 0 | 0 | 0 | 0 | 0 | 0 | 0 | 0 | 0 | 0 | 0
49 | 0 | 0 | 0 | 0 | 0 | 0 | 0 | 0 | 0 | 0 | 0 | 0 | 0 | 0 | 0 | 0 | 0 | 0 | 0 | 0 | 0 | 0 | 0 | 0 | 0 | 0 | 0 | 0 | 0.69 | 0.69 | 0.69 | 0.69 | 2.8 | 2.8 | 2.8 | 2.8 | 4.67 | 4.67 | 4.67 | 4.67 | 6.14 | 6.14 | 6.14 | 6.14 | 7.07 | 7.07 | 7.07 | 7.07 | 7.4 | 7.4 | 7.4 | 7.4 | 7.07 | 7.07 | 7.07 | 7.07 | 6.14 | 6.14 | 6.14 | 6.14 | 4.67 | 4.67 | 4.67 | 4.67 | 2.8 | 2.8 | 2.8 | 2.8 | 0.69 | 0.69 | 0.69 | 0.69 | 0 | 0 | 0 | 0 | 0 | 0 | 0 | 0 | 0 | 0 | 0 | 0 | 0 | 0 | 0 | 0 | 0 | 0 | 0 | 0 | 0 | 0 | 0 | 0
50 | 0 | 0 | 0 | 0 | 0 | 0 | 0 | 0 | 0 | 0 | 0 | 0 | 0 | 0 | 0 | 0 | 0 | 0 | 0 | 0 | 0 | 0 | 0 | 0 | 0 | 0 | 0 | 0 | 15.51 | 15.51 | 15.51 | 15.51 | 63.4 | 63.4 | 63.4 | 63.4 | 105.78 | 105.78 | 105.78 | 105.78 | 139 | 139 | 139 | 139 | 160.16 | 160.16 | 160.16 | 160.16 | 167.45 | 167.45 | 167.45 | 167.45 | 160.16 | 160.16 | 160.16 | 160.16 | 139 | 139 | 139 | 139 | 105.78 | 105.78 | 105.78 | 105.78 | 63.4 | 63.4 | 63.4 | 63.4 | 15.51 | 15.51 | 15.51 | 15.51 | 0 | 0 | 0 | 0 | 0 | 0 | 0 | 0 | 0 | 0 | 0 | 0 | 0 | 0 | 0 | 0 | 0 | 0 | 0 | 0 | 0 | 0 | 0 | 0
53 | 0 | 0 | 0 | 0 | 0 | 0 | 0 | 0 | 0 | 0 | 0 | 0 | 0 | 0 | 0 | 0 | 0 | 0 | 0 | 0 | 0 | 0 | 0 | 0 | 0 | 0 | 0 | 0 | 0.34 | 0.34 | 0.34 | 0.34 | 1.36 | 1.36 | 1.36 | 1.36 | 2.28 | 2.28 | 2.28 | 2.28 | 3 | 3 | 3 | 3 | 3.44 | 3.44 | 3.44 | 3.44 | 3.6 | 3.6 | 3.6 | 3.6 | 3.44 | 3.44 | 3.44 | 3.44 | 3 | 3 | 3 | 3 | 2.28 | 2.28 | 2.28 | 2.28 | 1.36 | 1.36 | 1.36 | 1.36 | 0.34 | 0.34 | 0.34 | 0.34 | 0 | 0 | 0 | 0 | 0 | 0 | 0 | 0 | 0 | 0 | 0 | 0 | 0 | 0 | 0 | 0 | 0 | 0 | 0 | 0 | 0 | 0 | 0 | 0
54 | 0 | 0 | 0 | 0 | 0 | 0 | 0 | 0 | 0 | 0 | 0 | 0 | 0 | 0 | 0 | 0 | 0 | 0 | 0 | 0 | 0 | 0 | 0 | 0 | 0 | 0 | 0 | 0 | 0 | 0 | 0 | 0 | 0 | 0 | 0 | 0 | 0 | 0.3 | 1.8 | 0.3 | 0 | 0 | 1 | 0 | 0 | 0 | 1 | 0.3 | 0.6 | 1.2 | 2.2 | 5.8 | 8.2 | 5.5 | 1.7 | 0.8 | 0.8 | 0 | 0.1 | 1.9 | 0.5 | 0 | 0 | 1.2 | 0 | 0 | 0 | 0 | 0 | 0 | 0 | 0 | 0 | 0 | 0 | 0 | 0 | 0 | 0 | 0 | 0 | 0 | 0 | 0 | 0 | 0 | 0 | 0 | 0 | 0 | 0 | 0 | 0 | 0 | 0 | 0
59 | 0 | 0 | 0 | 0 | 0 | 0 | 0 | 0 | 0 | 0 | 0 | 0 | 0 | 0 | 0 | 0 | 0 | 0 | 0 | 0 | 0 | 0 | 0 | 0 | 0 | 0 | 0 | 0 | 3.75 | 3.75 | 3.75 | 3.75 | 15.36 | 15.36 | 15.36 | 15.36 | 25.64 | 25.64 | 25.64 | 25.64 | 33.68 | 33.68 | 33.68 | 33.68 | 38.8 | 38.8 | 38.8 | 38.8 | 40.57 | 40.57 | 40.57 | 40.57 | 38.8 | 38.8 | 38.8 | 38.8 | 33.68 | 33.68 | 33.68 | 33.68 | 25.64 | 25.64 | 25.64 | 25.64 | 15.36 | 15.36 | 15.36 | 15.36 | 3.75 | 3.75 | 3.75 | 3.75 | 0 | 0 | 0 | 0 | 0 | 0 | 0 | 0 | 0 | 0 | 0 | 0 | 0 | 0 | 0 | 0 | 0 | 0 | 0 | 0 | 0 | 0 | 0 | 0
84 | 0 | 0 | 0 | 0 | 0 | 0 | 0 | 0 | 0 | 0 | 0 | 0 | 0 | 0 | 0 | 0 | 0 | 0 | 0 | 0 | 0 | 0 | 0 | 0 | 0 | 0 | 0 | 0 | 0.15 | 0.15 | 0.15 | 0.15 | 0.62 | 0.62 | 0.62 | 0.62 | 1.03 | 1.03 | 1.03 | 1.03 | 1.36 | 1.36 | 1.36 | 1.36 | 1.56 | 1.56 | 1.56 | 1.56 | 1.63 | 1.63 | 1.63 | 1.63 | 1.56 | 1.56 | 1.56 | 1.56 | 1.36 | 1.36 | 1.36 | 1.36 | 1.03 | 1.03 | 1.03 | 1.03 | 0.62 | 0.62 | 0.62 | 0.62 | 0.15 | 0.15 | 0.15 | 0.15 | 0 | 0 | 0 | 0 | 0 | 0 | 0 | 0 | 0 | 0 | 0 | 0 | 0 | 0 | 0 | 0 | 0 | 0 | 0 | 0 | 0 | 0 | 0 | 0
85 | 0 | 0 | 0 | 0 | 0 | 0 | 0 | 0 | 0 | 0 | 0 | 0 | 0 | 0 | 0 | 0 | 0 | 0 | 0 | 0 | 0 | 0 | 0 | 0 | 0 | 0 | 0 | 0 | 1.25 | 1.25 | 1.25 | 1.25 | 5.08 | 5.08 | 5.08 | 5.08 | 8.49 | 8.49 | 8.49 | 8.49 | 11.15 | 11.15 | 11.15 | 11.15 | 12.84 | 12.84 | 12.84 | 12.84 | 13.43 | 13.43 | 13.43 | 13.43 | 12.84 | 12.84 | 12.84 | 12.84 | 11.15 | 11.15 | 11.15 | 11.15 | 8.49 | 8.49 | 8.49 | 8.49 | 5.08 | 5.08 | 5.08 | 5.08 | 1.25 | 1.25 | 1.25 | 1.25 | 0 | 0 | 0 | 0 | 0 | 0 | 0 | 0 | 0 | 0 | 0 | 0 | 0 | 0 | 0 | 0 | 0 | 0 | 0 | 0 | 0 | 0 | 0 | 0
86 | 0 | 0 | 0 | 0 | 0 | 0 | 0 | 0 | 0 | 0 | 0 | 0 | 0 | 0 | 0 | 0 | 0 | 0 | 0 | 0 | 0 | 0 | 0 | 0 | 0 | 0 | 0 | 0 | 0.28 | 0.28 | 0.28 | 0.28 | 1.15 | 1.15 | 1.15 | 1.15 | 1.92 | 1.92 | 1.92 | 1.92 | 2.52 | 2.52 | 2.52 | 2.52 | 2.91 | 2.91 | 2.91 | 2.91 | 3.04 | 3.04 | 3.04 | 3.04 | 2.91 | 2.91 | 2.91 | 2.91 | 2.52 | 2.52 | 2.52 | 2.52 | 1.92 | 1.92 | 1.92 | 1.92 | 1.15 | 1.15 | 1.15 | 1.15 | 0.28 | 0.28 | 0.28 | 0.28 | 0 | 0 | 0 | 0 | 0 | 0 | 0 | 0 | 0 | 0 | 0 | 0 | 0 | 0 | 0 | 0 | 0 | 0 | 0 | 0 | 0 | 0 | 0 | 0
91 | 0 | 0 | 0 | 0 | 0 | 0 | 0 | 0 | 0 | 0 | 0 | 0 | 0 | 0 | 0 | 0 | 0 | 0 | 0 | 0 | 0 | 0 | 0 | 0 | 0 | 0 | 0 | 0 | 0.5 | 0.5 | 0.5 | 0.5 | 2.04 | 2.04 | 2.04 | 2.04 | 3.42 | 3.42 | 3.42 | 3.42 | 4.49 | 4.49 | 4.49 | 4.49 | 5.17 | 5.17 | 5.17 | 5.17 | 5.4 | 5.4 | 5.4 | 5.4 | 5.17 | 5.17 | 5.17 | 5.17 | 4.49 | 4.49 | 4.49 | 4.49 | 3.42 | 3.42 | 3.42 | 3.42 | 2.04 | 2.04 | 2.04 | 2.04 | 0.5 | 0.5 | 0.5 | 0.5 | 0 | 0 | 0 | 0 | 0 | 0 | 0 | 0 | 0 | 0 | 0 | 0 | 0 | 0 | 0 | 0 | 0 | 0 | 0 | 0 | 0 | 0 | 0 | 0
107 | 0 | 0 | 0 | 0 | 0 | 0 | 0 | 0 | 0 | 0 | 0 | 0 | 0 | 0 | 0 | 0 | 0 | 0 | 0 | 0 | 0 | 0 | 0 | 0 | 0 | 0 | 0 | 0 | 0.17 | 0.17 | 0.17 | 0.17 | 0.68 | 0.68 | 0.68 | 0.68 | 1.13 | 1.13 | 1.13 | 1.13 | 1.49 | 1.49 | 1.49 | 1.49 | 1.72 | 1.72 | 1.72 | 1.72 | 1.8 | 1.8 | 1.8 | 1.8 | 1.72 | 1.72 | 1.72 | 1.72 | 1.49 | 1.49 | 1.49 | 1.49 | 1.13 | 1.13 | 1.13 | 1.13 | 0.68 | 0.68 | 0.68 | 0.68 | 0.17 | 0.17 | 0.17 | 0.17 | 0 | 0 | 0 | 0 | 0 | 0 | 0 | 0 | 0 | 0 | 0 | 0 | 0 | 0 | 0 | 0 | 0 | 0 | 0 | 0 | 0 | 0 | 0 | 0
108 | 0 | 0 | 0 | 0 | 0 | 0 | 0 | 0 | 0 | 0 | 0 | 0 | 0 | 0 | 0 | 0 | 0 | 0 | 0 | 0 | 0 | 0 | 0 | 0 | 0 | 0 | 0 | 0 | 0.3 | 0.3 | 0.3 | 0.3 | 1.2 | 1.2 | 1.2 | 1.2 | 2.01 | 2.01 | 2.01 | 2.01 | 2.64 | 2.64 | 2.64 | 2.64 | 3.04 | 3.04 | 3.04 | 3.04 | 3.18 | 3.18 | 3.18 | 3.18 | 3.04 | 3.04 | 3.04 | 3.04 | 2.64 | 2.64 | 2.64 | 2.64 | 2.01 | 2.01 | 2.01 | 2.01 | 1.2 | 1.2 | 1.2 | 1.2 | 0.3 | 0.3 | 0.3 | 0.3 | 0 | 0 | 0 | 0 | 0 | 0 | 0 | 0 | 0 | 0 | 0 | 0 | 0 | 0 | 0 | 0 | 0 | 0 | 0 | 0 | 0 | 0 | 0 | 0
113 | 0 | 0 | 0 | 0 | 0 | 0 | 0 | 0 | 0 | 0 | 0 | 0 | 0 | 0 | 0 | 0 | 0 | 0 | 0 | 0 | 0 | 0 | 0 | 0 | 0 | 0 | 0 | 0 | 0.5 | 0.5 | 0.5 | 0.5 | 2.04 | 2.04 | 2.04 | 2.04 | 3.42 | 3.42 | 3.42 | 3.42 | 4.49 | 4.49 | 4.49 | 4.49 | 5.17 | 5.17 | 5.17 | 5.17 | 5.4 | 5.4 | 5.4 | 5.4 | 5.17 | 5.17 | 5.17 | 5.17 | 4.49 | 4.49 | 4.49 | 4.49 | 3.42 | 3.42 | 3.42 | 3.42 | 2.04 | 2.04 | 2.04 | 2.04 | 0.5 | 0.5 | 0.5 | 0.5 | 0 | 0 | 0 | 0 | 0 | 0 | 0 | 0 | 0 | 0 | 0 | 0 | 0 | 0 | 0 | 0 | 0 | 0 | 0 | 0 | 0 | 0 | 0 | 0
120 | 0 | 0 | 0 | 0 | 0 | 0 | 0 | 0 | 0 | 0 | 0 | 0 | 0 | 0 | 0 | 0 | 0 | 0 | 0 | 0 | 0 | 0 | 0 | 0 | 0 | 0 | 0 | 0 | 1.12 | 1.12 | 1.12 | 1.12 | 4.55 | 4.55 | 4.55 | 4.55 | 7.58 | 7.58 | 7.58 | 7.58 | 9.96 | 9.96 | 9.96 | 9.96 | 11.48 | 11.48 | 11.48 | 11.48 | 12.01 | 12.01 | 12.01 | 12.01 | 11.48 | 11.48 | 11.48 | 11.48 | 9.96 | 9.96 | 9.96 | 9.96 | 7.58 | 7.58 | 7.58 | 7.58 | 4.55 | 4.55 | 4.55 | 4.55 | 1.12 | 1.12 | 1.12 | 1.12 | 0 | 0 | 0 | 0 | 0 | 0 | 0 | 0 | 0 | 0 | 0 | 0 | 0 | 0 | 0 | 0 | 0 | 0 | 0 | 0 | 0 | 0 | 0 | 0
122 | 0 | 0 | 0 | 0 | 0 | 0 | 0 | 0 | 0 | 0 | 0 | 0 | 0 | 0 | 0 | 0 | 0 | 0 | 0 | 0 | 0 | 0 | 0 | 0 | 0 | 0 | 0 | 0 | 1.07 | 1.07 | 1.07 | 1.07 | 4.37 | 4.37 | 4.37 | 4.37 | 7.28 | 7.28 | 7.28 | 7.28 | 9.57 | 9.57 | 9.57 | 9.57 | 11.03 | 11.03 | 11.03 | 11.03 | 11.53 | 11.53 | 11.53 | 11.53 | 11.03 | 11.03 | 11.03 | 11.03 | 9.57 | 9.57 | 9.57 | 9.57 | 7.28 | 7.28 | 7.28 | 7.28 | 4.37 | 4.37 | 4.37 | 4.37 | 1.07 | 1.07 | 1.07 | 1.07 | 0 | 0 | 0 | 0 | 0 | 0 | 0 | 0 | 0 | 0 | 0 | 0 | 0 | 0 | 0 | 0 | 0 | 0 | 0 | 0 | 0 | 0 | 0 | 0
124 | 0 | 0 | 0 | 0 | 0 | 0 | 0 | 0 | 0 | 0 | 0 | 0 | 0 | 0 | 0 | 0 | 0 | 0 | 0 | 0 | 0 | 0 | 0 | 0 | 0 | 0 | 0 | 0 | 0 | 0 | 0 | 0 | 0 | 0 | 0 | 0 | 0 | 0 | 0 | 0 | 0 | 0 | 0 | 0 | 0 | 0 | 0 | 0 | 0 | 0 | 0 | 0 | 0 | 0 | 0 | 0 | 0 | 0 | 0 | 0 | 0 | 0 | 0 | 0 | 0 | 0 | 0 | 0 | 0 | 0 | 0 | 0 | 0 | 0 | 0 | 0 | 0 | 0 | 0 | 0 | 0 | 0 | 0 | 0 | 0 | 0 | 0 | 0 | 0 | 0 | 0 | 0 | 0 | 0 | 0 | 0
126 | 0 | 0 | 0 | 0 | 0 | 0 | 0 | 0 | 0 | 0 | 0 | 0 | 0 | 0 | 0 | 0 | 0 | 0 | 0 | 0 | 0 | 0 | 0 | 0 | 0 | 0 | 0 | 0 | 0.69 | 0.69 | 0.69 | 0.69 | 2.83 | 2.83 | 2.83 | 2.83 | 4.73 | 4.73 | 4.73 | 4.73 | 6.23 | 6.23 | 6.23 | 6.23 | 7.16 | 7.16 | 7.16 | 7.16 | 7.49 | 7.49 | 7.49 | 7.49 | 7.16 | 7.16 | 7.16 | 7.16 | 6.23 | 6.23 | 6.23 | 6.23 | 4.73 | 4.73 | 4.73 | 4.73 | 2.83 | 2.83 | 2.83 | 2.83 | 0.69 | 0.69 | 0.69 | 0.69 | 0 | 0 | 0 | 0 | 0 | 0 | 0 | 0 | 0 | 0 | 0 | 0 | 0 | 0 | 0 | 0 | 0 | 0 | 0 | 0 | 0 | 0 | 0 | 0
127 | 0 | 0 | 0 | 0 | 0 | 0 | 0 | 0 | 0 | 0 | 0 | 0 | 0 | 0 | 0 | 0 | 0 | 0 | 0 | 0 | 0 | 0 | 0 | 0 | 0 | 0 | 0 | 0 | 0.06 | 0.06 | 0.06 | 0.06 | 0.25 | 0.25 | 0.25 | 0.25 | 0.42 | 0.42 | 0.42 | 0.42 | 0.55 | 0.55 | 0.55 | 0.55 | 0.63 | 0.63 | 0.63 | 0.63 | 0.66 | 0.66 | 0.66 | 0.66 | 0.63 | 0.63 | 0.63 | 0.63 | 0.55 | 0.55 | 0.55 | 0.55 | 0.42 | 0.42 | 0.42 | 0.42 | 0.25 | 0.25 | 0.25 | 0.25 | 0.06 | 0.06 | 0.06 | 0.06 | 0 | 0 | 0 | 0 | 0 | 0 | 0 | 0 | 0 | 0 | 0 | 0 | 0 | 0 | 0 | 0 | 0 | 0 | 0 | 0 | 0 | 0 | 0 | 0
129 | 0 | 0 | 0 | 0 | 0 | 0 | 0 | 0 | 0 | 0 | 0 | 0 | 0 | 0 | 0 | 0 | 0 | 0 | 0 | 0 | 0 | 0 | 0 | 0 | 0 | 0 | 0 | 0 | 0.61 | 0.61 | 0.61 | 0.61 | 2.5 | 2.5 | 2.5 | 2.5 | 4.17 | 4.17 | 4.17 | 4.17 | 5.48 | 5.48 | 5.48 | 5.48 | 6.32 | 6.32 | 6.32 | 6.32 | 6.61 | 6.61 | 6.61 | 6.61 | 6.32 | 6.32 | 6.32 | 6.32 | 5.48 | 5.48 | 5.48 | 5.48 | 4.17 | 4.17 | 4.17 | 4.17 | 2.5 | 2.5 | 2.5 | 2.5 | 0.61 | 0.61 | 0.61 | 0.61 | 0 | 0 | 0 | 0 | 0 | 0 | 0 | 0 | 0 | 0 | 0 | 0 | 0 | 0 | 0 | 0 | 0 | 0 | 0 | 0 | 0 | 0 | 0 | 0
130 | 0 | 0 | 0 | 0 | 0 | 0 | 0 | 0 | 0 | 0 | 0 | 0 | 0 | 0 | 0 | 0 | 0 | 0 | 0 | 0 | 0 | 0 | 0 | 0 | 0 | 0 | 0 | 0 | 0.28 | 0.28 | 0.28 | 0.28 | 1.13 | 1.13 | 1.13 | 1.13 | 1.9 | 1.9 | 1.9 | 1.9 | 2.5 | 2.5 | 2.5 | 2.5 | 2.87 | 2.87 | 2.87 | 2.87 | 3 | 3 | 3 | 3 | 2.87 | 2.87 | 2.87 | 2.87 | 2.5 | 2.5 | 2.5 | 2.5 | 1.9 | 1.9 | 1.9 | 1.9 | 1.13 | 1.13 | 1.13 | 1.13 | 0.28 | 0.28 | 0.28 | 0.28 | 0 | 0 | 0 | 0 | 0 | 0 | 0 | 0 | 0 | 0 | 0 | 0 | 0 | 0 | 0 | 0 | 0 | 0 | 0 | 0 | 0 | 0 | 0 | 0
131 | 0 | 0 | 0 | 0 | 0 | 0 | 0 | 0 | 0 | 0 | 0 | 0 | 0 | 0 | 0 | 0 | 0 | 0 | 0 | 0 | 0 | 0 | 0 | 0 | 0 | 0 | 0 | 0 | 0.52 | 0.52 | 0.52 | 0.52 | 2.12 | 2.12 | 2.12 | 2.12 | 3.55 | 3.55 | 3.55 | 3.55 | 4.66 | 4.66 | 4.66 | 4.66 | 5.37 | 5.37 | 5.37 | 5.37 | 5.61 | 5.61 | 5.61 | 5.61 | 5.37 | 5.37 | 5.37 | 5.37 | 4.66 | 4.66 | 4.66 | 4.66 | 3.55 | 3.55 | 3.55 | 3.55 | 2.12 | 2.12 | 2.12 | 2.12 | 0.52 | 0.52 | 0.52 | 0.52 | 0 | 0 | 0 | 0 | 0 | 0 | 0 | 0 | 0 | 0 | 0 | 0 | 0 | 0 | 0 | 0 | 0 | 0 | 0 | 0 | 0 | 0 | 0 | 0
PV generation profiles - summer days (in kW)
t (15 min period) | 1 | 2 | 3 | 4 | 5 | 6 | 7 | 8 | 9 | 10 | 11 | 12 | 13 | 14 | 15 | 16 | 17 | 18 | 19 | 20 | 21 | 22 | 23 | 24 | 25 | 26 | 27 | 28 | 29 | 30 | 31 | 32 | 33 | 34 | 35 | 36 | 37 | 38 | 39 | 40 | 41 | 42 | 43 | 44 | 45 | 46 | 47 | 48 | 49 | 50 | 51 | 52 | 53 | 54 | 55 | 56 | 57 | 58 | 59 | 60 | 61 | 62 | 63 | 64 | 65 | 66 | 67 | 68 | 69 | 70 | 71 | 72 | 73 | 74 | 75 | 76 | 77 | 78 | 79 | 80 | 81 | 82 | 83 | 84 | 85 | 86 | 87 | 88 | 89 | 90 | 91 | 92 | 93 | 94 | 95 | 96
day 1
bus
4 | 0 | 0 | 0 | 0 | 0 | 0 | 0 | 0 | 0 | 0 | 0 | 0 | 0 | 0 | 0 | 0 | 0 | 0 | 0 | 0 | 0 | 0 | 0 | 0 | 2.6168 | 2.6168 | 2.7168 | 2.7168 | 9.46 | 10.76 | 12.26 | 13.96 | 20.9534 | 22.9534 | 24.9534 | 27.1533 | 33.1775 | 34.9775 | 36.6775 | 38.2775 | 43.7379 | 45.2379 | 46.5379 | 47.9379 | 51.6739 | 52.7739 | 53.6739 | 54.2739 | 57.0651 | 57.7651 | 57.9651 | 58.6651 | 59.5372 | 57.4372 | 59.0372 | 59.6372 | 59.1651 | 58.8651 | 59.3651 | 58.7651 | 56.7739 | 49.0739 | 51.0739 | 52.5739 | 48.7379 | 47.3379 | 45.9379 | 44.5379 | 39.1775 | 37.4775 | 35.7775 | 33.6775 | 27.3533 | 25.2534 | 23.2534 | 21.2534 | 14.36 | 12.56 | 10.86 | 9.26 | 2.7168 | 2.6168 | 2.7168 | 2.6168 | 0 | 0 | 0 | 0 | 0 | 0 | 0 | 0 | 0 | 0 | 0 | 0
5 | 0 | 0 | 0 | 0 | 0 | 0 | 0 | 0 | 0 | 0 | 0 | 0 | 0 | 0 | 0 | 0 | 0 | 0 | 0 | 0 | 0 | 0 | 0 | 0 | 0.5 | 1.1 | 1.9 | 2.9 | 4.2 | 5.8 | 7.7 | 9.8 | 12 | 14.1 | 17.1 | 21.2 | 23.5 | 25.9 | 28.3 | 30.6 | 32.8 | 34.9 | 39.5 | 42.1 | 44 | 45.5 | 46.5 | 47.8 | 48.7 | 49.3 | 48.8 | 49.3 | 49.8 | 47.4 | 49.7 | 49.3 | 49.4 | 48.9 | 49 | 48.7 | 48 | 38.2 | 41.3 | 44 | 42.2 | 41.1 | 39.6 | 37.6 | 35.2 | 32.5 | 29.5 | 26.5 | 23.3 | 19.7 | 16.5 | 13.6 | 10.5 | 7.9 | 5.6 | 3.8 | 2.5 | 1.3 | 0.5 | 0 | 0 | 0 | 0 | 0 | 0 | 0 | 0 | 0 | 0 | 0 | 0 | 0
8 | 0 | 0 | 0 | 0 | 0 | 0 | 0 | 0 | 0 | 0 | 0 | 0 | 0 | 0 | 0 | 0 | 0 | 0 | 0 | 0 | 0 | 0 | 0 | 0 | 0.8 | 2.8 | 5.6 | 9.2 | 14 | 20 | 27 | 34 | 41.8 | 48.8 | 57.2 | 65.4 | 71.6 | 79 | 85.8 | 93 | 99.4 | 105.4 | 110.6 | 115.2 | 106.4 | 95.6 | 92 | 88.4 | 86.8 | 83.4 | 80.4 | 78.6 | 77.8 | 75.6 | 74.6 | 72.4 | 71.4 | 69.4 | 67.2 | 65.4 | 64.6 | 56.4 | 58.8 | 57 | 54.8 | 53 | 50.6 | 49.2 | 47.4 | 46.2 | 43.6 | 42 | 39.4 | 36.4 | 34 | 35.6 | 31.2 | 23.4 | 16.6 | 11.2 | 7 | 3 | 0.2 | 0 | 0 | 0 | 0 | 0 | 0 | 0 | 0 | 0 | 0 | 0 | 0 | 0
9 | 0 | 0 | 0 | 0 | 0 | 0 | 0 | 0 | 0 | 0 | 0 | 0 | 0 | 0 | 0 | 0 | 0 | 0 | 0 | 0 | 0 | 0 | 0 | 0 | 0.60058 | 0.60058 | 0.60058 | 0.60058 | 1.8269 | 1.8269 | 1.8269 | 1.8269 | 2.9729 | 2.9729 | 2.9729 | 2.9729 | 3.9883 | 3.9883 | 3.9883 | 3.9883 | 4.8284 | 4.8284 | 4.8284 | 4.8284 | 5.4563 | 5.4563 | 5.4563 | 5.4563 | 5.8444 | 5.8444 | 5.8444 | 5.8444 | 5.9757 | 5.9757 | 5.9757 | 5.9757 | 5.8444 | 5.8444 | 5.8444 | 5.8444 | 5.4563 | 5.4563 | 5.4563 | 5.4563 | 4.8284 | 4.8284 | 4.8284 | 4.8284 | 3.9883 | 3.9883 | 3.9883 | 3.9883 | 2.9729 | 2.9729 | 2.9729 | 2.9729 | 1.8269 | 1.8269 | 1.8269 | 1.8269 | 0.60058 | 0.60058 | 0.60058 | 0.60058 | 0 | 0 | 0 | 0 | 0 | 0 | 0 | 0 | 0 | 0 | 0 | 0
21 | 0 | 0 | 0 | 0 | 0 | 0 | 0 | 0 | 0 | 0 | 0 | 0 | 0 | 0 | 0 | 0 | 0 | 0 | 0 | 0 | 0 | 0 | 0 | 0 | 0.35749 | 0.35749 | 0.35749 | 0.35749 | 1.0874 | 1.0874 | 1.0874 | 1.0874 | 1.7696 | 1.7696 | 1.7696 | 1.7696 | 2.374 | 2.374 | 2.374 | 2.374 | 2.874 | 2.874 | 2.874 | 2.874 | 3.2478 | 3.2478 | 3.2478 | 3.2478 | 3.4788 | 3.4788 | 3.4788 | 3.4788 | 3.557 | 3.557 | 3.557 | 3.557 | 3.4788 | 3.4788 | 3.4788 | 3.4788 | 3.2478 | 3.2478 | 3.2478 | 3.2478 | 2.874 | 2.874 | 2.874 | 2.874 | 2.374 | 2.374 | 2.374 | 2.374 | 1.7696 | 1.7696 | 1.7696 | 1.7696 | 1.0874 | 1.0874 | 1.0874 | 1.0874 | 0.35749 | 0.35749 | 0.35749 | 0.35749 | 0 | 0 | 0 | 0 | 0 | 0 | 0 | 0 | 0 | 0 | 0 | 0
25 | 0 | 0 | 0 | 0 | 0 | 0 | 0 | 0 | 0 | 0 | 0 | 0 | 0 | 0 | 0 | 0 | 0 | 0 | 0 | 0 | 0 | 0 | 0 | 0 | 1.7517 | 1.7517 | 1.7517 | 1.7517 | 5.3284 | 5.3284 | 5.3284 | 5.3284 | 8.671 | 8.671 | 8.671 | 8.671 | 11.6325 | 11.6325 | 11.6325 | 11.6325 | 14.0828 | 14.0828 | 14.0828 | 14.0828 | 15.9142 | 15.9142 | 15.9142 | 15.9142 | 17.0463 | 17.0463 | 17.0463 | 17.0463 | 17.4292 | 17.4292 | 17.4292 | 17.4292 | 17.0463 | 17.0463 | 17.0463 | 17.0463 | 15.9142 | 15.9142 | 15.9142 | 15.9142 | 14.0828 | 14.0828 | 14.0828 | 14.0828 | 11.6325 | 11.6325 | 11.6325 | 11.6325 | 8.671 | 8.671 | 8.671 | 8.671 | 5.3284 | 5.3284 | 5.3284 | 5.3284 | 1.7517 | 1.7517 | 1.7517 | 1.7517 | 0 | 0 | 0 | 0 | 0 | 0 | 0 | 0 | 0 | 0 | 0 | 0
26 | 0 | 0 | 0 | 0 | 0 | 0 | 0 | 0 | 0 | 0 | 0 | 0 | 0 | 0 | 0 | 0 | 0 | 0 | 0 | 0 | 0 | 0 | 0 | 0 | 0.2413 | 0.2413 | 0.2413 | 0.2413 | 0.73401 | 0.73401 | 0.73401 | 0.73401 | 1.1945 | 1.1945 | 1.1945 | 1.1945 | 1.6024 | 1.6024 | 1.6024 | 1.6024 | 1.94 | 1.94 | 1.94 | 1.94 | 2.1923 | 2.1923 | 2.1923 | 2.1923 | 2.3482 | 2.3482 | 2.3482 | 2.3482 | 2.401 | 2.401 | 2.401 | 2.401 | 2.3482 | 2.3482 | 2.3482 | 2.3482 | 2.1923 | 2.1923 | 2.1923 | 2.1923 | 1.94 | 1.94 | 1.94 | 1.94 | 1.6024 | 1.6024 | 1.6024 | 1.6024 | 1.1945 | 1.1945 | 1.1945 | 1.1945 | 0.73401 | 0.73401 | 0.73401 | 0.73401 | 0.2413 | 0.2413 | 0.2413 | 0.2413 | 0 | 0 | 0 | 0 | 0 | 0 | 0 | 0 | 0 | 0 | 0 | 0
29 | 0 | 0 | 0 | 0 | 0 | 0 | 0 | 0 | 0 | 0 | 0 | 0 | 0 | 0 | 0 | 0 | 0 | 0 | 0 | 0 | 0 | 0 | 0 | 0 | 0 | 0.4 | 0.7 | 1.2 | 2 | 2.9 | 3.9 | 5 | 6.2 | 7.2 | 8.4 | 9.7 | 10.7 | 11.8 | 12.8 | 13.8 | 14.7 | 15.5 | 16.2 | 16.9 | 17.5 | 17.7 | 18.1 | 18.8 | 19 | 19.4 | 19.6 | 20 | 20.2 | 19.7 | 20.2 | 19.9 | 20 | 19.5 | 20.3 | 20.2 | 19.4 | 18.4 | 17.1 | 16.8 | 15.9 | 15.2 | 14.3 | 13.5 | 12.4 | 11.5 | 10.4 | 9.3 | 8.2 | 6.9 | 5.8 | 4.4 | 3.4 | 2.4 | 1.5 | 1 | 0.7 | 0.3 | 0.1 | 0 | 0 | 0 | 0 | 0 | 0 | 0 | 0 | 0 | 0 | 0 | 0 | 0
33 | 0 | 0 | 0 | 0 | 0 | 0 | 0 | 0 | 0 | 0 | 0 | 0 | 0 | 0 | 0 | 0 | 0 | 0 | 0 | 0 | 0 | 0 | 0 | 0 | 1.0278 | 1.0278 | 1.0278 | 1.0278 | 3.1264 | 3.1264 | 3.1264 | 3.1264 | 5.0876 | 5.0876 | 5.0876 | 5.0876 | 6.8252 | 6.8252 | 6.8252 | 6.8252 | 8.2629 | 8.2629 | 8.2629 | 8.2629 | 9.3374 | 9.3374 | 9.3374 | 9.3374 | 10.0016 | 10.0016 | 10.0016 | 10.0016 | 10.2263 | 10.2263 | 10.2263 | 10.2263 | 10.0016 | 10.0016 | 10.0016 | 10.0016 | 9.3374 | 9.3374 | 9.3374 | 9.3374 | 8.2629 | 8.2629 | 8.2629 | 8.2629 | 6.8252 | 6.8252 | 6.8252 | 6.8252 | 5.0876 | 5.0876 | 5.0876 | 5.0876 | 3.1264 | 3.1264 | 3.1264 | 3.1264 | 1.0278 | 1.0278 | 1.0278 | 1.0278 | 0 | 0 | 0 | 0 | 0 | 0 | 0 | 0 | 0 | 0 | 0 | 0
35 | 0 | 0 | 0 | 0 | 0 | 0 | 0 | 0 | 0 | 0 | 0 | 0 | 0 | 0 | 0 | 0 | 0 | 0 | 0 | 0 | 0 | 0 | 0 | 0 | 3.6866 | 3.8866 | 4.2866 | 5.0866 | 13.2141 | 14.2141 | 15.2141 | 16.6141 | 24.8488 | 26.2488 | 27.6488 | 29.0488 | 36.6816 | 38.0816 | 39.0816 | 40.6816 | 46.8385 | 47.6385 | 48.8385 | 49.6385 | 54.4929 | 55.0929 | 55.4929 | 56.0929 | 58.8755 | 59.0755 | 59.6755 | 59.6755 | 60.8815 | 59.6814 | 60.4815 | 60.6814 | 60.0755 | 59.6755 | 59.8755 | 59.6755 | 56.0929 | 52.0929 | 53.8929 | 54.4929 | 49.8385 | 48.8385 | 47.6385 | 46.8385 | 40.2816 | 39.0816 | 37.8816 | 36.4816 | 28.8488 | 27.4488 | 25.8488 | 24.4488 | 16.0141 | 14.8141 | 13.6141 | 13.0141 | 4.6866 | 4.2866 | 3.8866 | 3.6866 | 0 | 0 | 0 | 0 | 0 | 0 | 0 | 0 | 0 | 0 | 0 | 0
36 | 0 | 0 | 0 | 0 | 0 | 0 | 0 | 0 | 0 | 0 | 0 | 0 | 0 | 0 | 0 | 0 | 0 | 0 | 0 | 0 | 0 | 0 | 0 | 0 | 1.2 | 3.6 | 6.6 | 9.2 | 11.4 | 13.8 | 17.8 | 24.6 | 35.6 | 49 | 62.8 | 77.4 | 92.6 | 108.6 | 123 | 137.8 | 151.6 | 164.6 | 177.6 | 189.4 | 200.4 | 208.2 | 215.4 | 223.8 | 227.8 | 239 | 246.6 | 252.2 | 254.6 | 248.2 | 254.8 | 257.8 | 258.4 | 258.6 | 262 | 257.4 | 240.4 | 202.8 | 217 | 226.8 | 218 | 206.6 | 195.8 | 184.8 | 171.8 | 158.6 | 144.6 | 129.6 | 114.8 | 99.2 | 82.8 | 66.6 | 52 | 38.4 | 26.6 | 17.4 | 10.4 | 5.2 | 1.4 | 0 | 0 | 0 | 0 | 0 | 0 | 0 | 0 | 0 | 0 | 0 | 0 | 0
37 | 0 | 0 | 0 | 0 | 0 | 0 | 0 | 0 | 0 | 0 | 0 | 0 | 0 | 0 | 0 | 0 | 0 | 0 | 0 | 0 | 0 | 0 | 0 | 0.4 | 1 | 2 | 3.6 | 4 | 5.4 | 7 | 10.6 | 13.4 | 19 | 24 | 28.4 | 34 | 30 | 44 | 49 | 53.6 | 58 | 62 | 28 | 0 | 0 | 32.4 | 30.6 | 26 | 21.4 | 18.6 | 15.4 | 19 | 15.6 | 16 | 16.4 | 15.6 | 15.4 | 12 | 15.6 | 13 | 13 | 14.4 | 11.6 | 13 | 7 | 0 | 0 | 0 | 0 | 0 | 0 | 0 | 0 | 0 | 0 | 0 | 0 | 0 | 0 | 0 | 0 | 0 | 0 | 0 | 0 | 0 | 0 | 0 | 0 | 0 | 0 | 0 | 0 | 0 | 0 | 0
39 | 0 | 0 | 0 | 0 | 0 | 0 | 0 | 0 | 0 | 0 | 0 | 0 | 0 | 0 | 0 | 0 | 0 | 0 | 0 | 0 | 0 | 0 | 0 | 0.6 | 4.9046 | 7.0046 | 9.7046 | 13.0046 | 23.4354 | 29.1354 | 34.1354 | 39.3354 | 50.5779 | 55.1779 | 59.8779 | 68.2779 | 79.4885 | 84.3885 | 88.3885 | 92.6885 | 100.3515 | 103.8515 | 105.8515 | 108.5515 | 115.0884 | 114.7883 | 116.2883 | 117.7883 | 121.8655 | 122.1655 | 123.2655 | 123.8655 | 124.3005 | 122.5005 | 122.9005 | 122.6005 | 121.8655 | 121.0655 | 121.0655 | 119.1655 | 112.0884 | 98.4883 | 102.8884 | 105.6883 | 97.8515 | 93.5515 | 89.3515 | 85.0515 | 76.3885 | 72.4885 | 67.2885 | 62.0885 | 52.0779 | 47.0779 | 41.5779 | 35.9779 | 26.4354 | 22.8354 | 19.4354 | 16.5354 | 8.3046 | 6.1046 | 4.5046 | 3.6046 | 0.4 | 0 | 0 | 0 | 0 | 0 | 0 | 0 | 0 | 0 | 0 | 0
40 | 0 | 0 | 0 | 0 | 0 | 0 | 0 | 0 | 0 | 0 | 0 | 0 | 0 | 0 | 0 | 0 | 0 | 0 | 0 | 0 | 0 | 0 | 0 | 0 | 4.4641 | 6.3641 | 9.0641 | 13.1641 | 24.6372 | 29.4372 | 34.4372 | 38.9372 | 51.2473 | 55.7473 | 60.4473 | 65.7473 | 76.3038 | 81.0038 | 84.6038 | 88.4038 | 96.9494 | 100.1494 | 102.9494 | 105.4494 | 111.5712 | 112.7712 | 114.2712 | 116.1711 | 120.3099 | 120.9099 | 122.0099 | 122.9099 | 123.4672 | 120.6672 | 121.8672 | 122.2672 | 120.9099 | 120.2099 | 120.4099 | 118.7099 | 111.5712 | 98.4711 | 102.6711 | 100.4711 | 84.2494 | 77.2494 | 74.6494 | 71.6494 | 63.1038 | 59.8038 | 56.5038 | 53.0038 | 43.6473 | 40.1473 | 36.1473 | 31.0473 | 21.7372 | 19.3372 | 16.6372 | 15.1372 | 6.7641 | 5.1641 | 3.9641 | 3.4641 | 0 | 0 | 0 | 0 | 0 | 0 | 0 | 0 | 0 | 0 | 0 | 0
47 | 0 | 0 | 0 | 0 | 0 | 0 | 0 | 0 | 0 | 0 | 0 | 0 | 0 | 0 | 0 | 0 | 0 | 0 | 0 | 0 | 0 | 0 | 0 | 0 | 1.0868 | 1.0868 | 1.0868 | 1.0868 | 3.3058 | 3.3058 | 3.3058 | 3.3058 | 5.3795 | 5.3795 | 5.3795 | 5.3795 | 7.2169 | 7.2169 | 7.2169 | 7.2169 | 8.7371 | 8.7371 | 8.7371 | 8.7371 | 9.8733 | 9.8733 | 9.8733 | 9.8733 | 10.5756 | 10.5756 | 10.5756 | 10.5756 | 10.8133 | 10.8133 | 10.8133 | 10.8133 | 10.5756 | 10.5756 | 10.5756 | 10.5756 | 9.8733 | 9.8733 | 9.8733 | 9.8733 | 8.7371 | 8.7371 | 8.7371 | 8.7371 | 7.2169 | 7.2169 | 7.2169 | 7.2169 | 5.3795 | 5.3795 | 5.3795 | 5.3795 | 3.3058 | 3.3058 | 3.3058 | 3.3058 | 1.0868 | 1.0868 | 1.0868 | 1.0868 | 0 | 0 | 0 | 0 | 0 | 0 | 0 | 0 | 0 | 0 | 0 | 0
49 | 0 | 0 | 0 | 0 | 0 | 0 | 0 | 0 | 0 | 0 | 0 | 0 | 0 | 0 | 0 | 0 | 0 | 0 | 0 | 0 | 0 | 0 | 0 | 0 | 1.1002 | 1.1002 | 1.1002 | 1.1002 | 3.3466 | 3.3466 | 3.3466 | 3.3466 | 5.4459 | 5.4459 | 5.4459 | 5.4459 | 7.3059 | 7.3059 | 7.3059 | 7.3059 | 8.8448 | 8.8448 | 8.8448 | 8.8448 | 9.9951 | 9.9951 | 9.9951 | 9.9951 | 10.7061 | 10.7061 | 10.7061 | 10.7061 | 10.9466 | 10.9466 | 10.9466 | 10.9466 | 10.7061 | 10.7061 | 10.7061 | 10.7061 | 9.9951 | 9.9951 | 9.9951 | 9.9951 | 8.8448 | 8.8448 | 8.8448 | 8.8448 | 7.3059 | 7.3059 | 7.3059 | 7.3059 | 5.4459 | 5.4459 | 5.4459 | 5.4459 | 3.3466 | 3.3466 | 3.3466 | 3.3466 | 1.1002 | 1.1002 | 1.1002 | 1.1002 | 0 | 0 | 0 | 0 | 0 | 0 | 0 | 0 | 0 | 0 | 0 | 0
50 | 0 | 0 | 0 | 0 | 0 | 0 | 0 | 0 | 0 | 0 | 0 | 0 | 0 | 0 | 0 | 0 | 0 | 0 | 0 | 0 | 0 | 0 | 0 | 0 | 5.8622 | 6.9622 | 8.2622 | 9.6622 | 22.407 | 24.907 | 28.107 | 31.507 | 45.3483 | 51.6483 | 56.8483 | 62.0483 | 76.5449 | 81.7449 | 86.7449 | 91.5449 | 103.0058 | 107.3058 | 111.0058 | 114.3058 | 123.2076 | 128.6076 | 131.0076 | 133.4076 | 139.3084 | 139.7084 | 140.5084 | 142.3084 | 143.1589 | 140.6589 | 143.2589 | 144.3589 | 143.6084 | 142.6084 | 144.4084 | 142.5084 | 139.3076 | 121.9076 | 125.4076 | 129.4076 | 120.6058 | 117.4058 | 114.0058 | 110.4058 | 98.9449 | 94.4449 | 89.9449 | 84.1449 | 69.6483 | 64.0483 | 58.1483 | 52.3483 | 36.707 | 31.507 | 26.807 | 23.007 | 9.5622 | 7.2622 | 5.7622 | 5.2622 | 0 | 0 | 0 | 0 | 0 | 0 | 0 | 0 | 0 | 0 | 0 | 0
53 | 0 | 0 | 0 | 0 | 0 | 0 | 0 | 0 | 0 | 0 | 0 | 0 | 0 | 0 | 0 | 0 | 0 | 0 | 0 | 0 | 0 | 0 | 0 | 0 | 0.53624 | 0.53624 | 0.53624 | 0.53624 | 1.6311 | 1.6311 | 1.6311 | 1.6311 | 2.6544 | 2.6544 | 2.6544 | 2.6544 | 3.561 | 3.561 | 3.561 | 3.561 | 4.3111 | 4.3111 | 4.3111 | 4.3111 | 4.8717 | 4.8717 | 4.8717 | 4.8717 | 5.2182 | 5.2182 | 5.2182 | 5.2182 | 5.3355 | 5.3355 | 5.3355 | 5.3355 | 5.2182 | 5.2182 | 5.2182 | 5.2182 | 4.8717 | 4.8717 | 4.8717 | 4.8717 | 4.3111 | 4.3111 | 4.3111 | 4.3111 | 3.561 | 3.561 | 3.561 | 3.561 | 2.6544 | 2.6544 | 2.6544 | 2.6544 | 1.6311 | 1.6311 | 1.6311 | 1.6311 | 0.53624 | 0.53624 | 0.53624 | 0.53624 | 0 | 0 | 0 | 0 | 0 | 0 | 0 | 0 | 0 | 0 | 0 | 0
54 | 0 | 0 | 0 | 0 | 0 | 0 | 0 | 0 | 0 | 0 | 0 | 0 | 0 | 0 | 0 | 0 | 0 | 0 | 0 | 0 | 0 | 0 | 0 | 0 | 0 | 0 | 0.3 | 2 | 4.3 | 6.7 | 9.4 | 11.8 | 14.5 | 17.8 | 21.2 | 24.5 | 27.5 | 30.1 | 33.6 | 36.5 | 39.6 | 43 | 44.6 | 46.9 | 49.3 | 52.6 | 54.6 | 54.7 | 56.9 | 57.7 | 58.2 | 59 | 59.5 | 58.2 | 59.3 | 58.8 | 59.3 | 58.3 | 60.7 | 59.4 | 58.7 | 49 | 47.8 | 49.8 | 47.3 | 44.9 | 42.2 | 39.8 | 36.7 | 33.7 | 30.8 | 27.1 | 23.4 | 19.8 | 16.2 | 13 | 9.7 | 6.8 | 4.3 | 1.9 | 0.5 | 0 | 0 | 0 | 0 | 0 | 0 | 0 | 0 | 0 | 0 | 0 | 0 | 0 | 0 | 0
59 | 0 | 0 | 0 | 0 | 0 | 0 | 0 | 0 | 0 | 0 | 0 | 0 | 0 | 0 | 0 | 0 | 0 | 0 | 0 | 0 | 0 | 0 | 0 | 0 | 6.038 | 6.038 | 6.038 | 6.038 | 18.3667 | 18.3667 | 18.3667 | 18.3667 | 29.8883 | 29.8883 | 29.8883 | 29.8883 | 40.0964 | 40.0964 | 40.0964 | 40.0964 | 48.5424 | 48.5424 | 48.5424 | 48.5424 | 54.8553 | 54.8553 | 54.8553 | 54.8553 | 58.7575 | 58.7575 | 58.7575 | 58.7575 | 60.0775 | 60.0775 | 60.0775 | 60.0775 | 58.7575 | 58.7575 | 58.7575 | 58.7575 | 54.8553 | 54.8553 | 54.8553 | 54.8553 | 48.5424 | 48.5424 | 48.5424 | 48.5424 | 40.0964 | 40.0964 | 40.0964 | 40.0964 | 29.8883 | 29.8883 | 29.8883 | 29.8883 | 18.3667 | 18.3667 | 18.3667 | 18.3667 | 6.038 | 6.038 | 6.038 | 6.038 | 0 | 0 | 0 | 0 | 0 | 0 | 0 | 0 | 0 | 0 | 0 | 0
84 | 0 | 0 | 0 | 0 | 0 | 0 | 0 | 0 | 0 | 0 | 0 | 0 | 0 | 0 | 0 | 0 | 0 | 0 | 0 | 0 | 0 | 0 | 0 | 0 | 0.24309 | 0.24309 | 0.24309 | 0.24309 | 0.73945 | 0.73945 | 0.73945 | 0.73945 | 1.2033 | 1.2033 | 1.2033 | 1.2033 | 1.6143 | 1.6143 | 1.6143 | 1.6143 | 1.9543 | 1.9543 | 1.9543 | 1.9543 | 2.2085 | 2.2085 | 2.2085 | 2.2085 | 2.3656 | 2.3656 | 2.3656 | 2.3656 | 2.4188 | 2.4188 | 2.4188 | 2.4188 | 2.3656 | 2.3656 | 2.3656 | 2.3656 | 2.2085 | 2.2085 | 2.2085 | 2.2085 | 1.9543 | 1.9543 | 1.9543 | 1.9543 | 1.6143 | 1.6143 | 1.6143 | 1.6143 | 1.2033 | 1.2033 | 1.2033 | 1.2033 | 0.73945 | 0.73945 | 0.73945 | 0.73945 | 0.24309 | 0.24309 | 0.24309 | 0.24309 | 0 | 0 | 0 | 0 | 0 | 0 | 0 | 0 | 0 | 0 | 0 | 0
85 | 0 | 0 | 0 | 0 | 0 | 0 | 0 | 0 | 0 | 0 | 0 | 0 | 0 | 0 | 0 | 0 | 0 | 0 | 0 | 0 | 0 | 0 | 0 | 0 | 1.9984 | 1.9984 | 1.9984 | 1.9984 | 6.0787 | 6.0787 | 6.0787 | 6.0787 | 9.892 | 9.892 | 9.892 | 9.892 | 13.2705 | 13.2705 | 13.2705 | 13.2705 | 16.0659 | 16.0659 | 16.0659 | 16.0659 | 18.1552 | 18.1552 | 18.1552 | 18.1552 | 19.4467 | 19.4467 | 19.4467 | 19.4467 | 19.8836 | 19.8836 | 19.8836 | 19.8836 | 19.4467 | 19.4467 | 19.4467 | 19.4467 | 18.1552 | 18.1552 | 18.1552 | 18.1552 | 16.0659 | 16.0659 | 16.0659 | 16.0659 | 13.2705 | 13.2705 | 13.2705 | 13.2705 | 9.892 | 9.892 | 9.892 | 9.892 | 6.0787 | 6.0787 | 6.0787 | 6.0787 | 1.9984 | 1.9984 | 1.9984 | 1.9984 | 0 | 0 | 0 | 0 | 0 | 0 | 0 | 0 | 0 | 0 | 0 | 0
86 | 0 | 0 | 0 | 0 | 0 | 0 | 0 | 0 | 0 | 0 | 0 | 0 | 0 | 0 | 0 | 0 | 0 | 0 | 0 | 0 | 0 | 0 | 0 | 0 | 0.45222 | 0.45222 | 0.45222 | 0.45222 | 1.3756 | 1.3756 | 1.3756 | 1.3756 | 2.2385 | 2.2385 | 2.2385 | 2.2385 | 3.0031 | 3.0031 | 3.0031 | 3.0031 | 3.6357 | 3.6357 | 3.6357 | 3.6357 | 4.1085 | 4.1085 | 4.1085 | 4.1085 | 4.4007 | 4.4007 | 4.4007 | 4.4007 | 4.4996 | 4.4996 | 4.4996 | 4.4996 | 4.4007 | 4.4007 | 4.4007 | 4.4007 | 4.1085 | 4.1085 | 4.1085 | 4.1085 | 3.6357 | 3.6357 | 3.6357 | 3.6357 | 3.0031 | 3.0031 | 3.0031 | 3.0031 | 2.2385 | 2.2385 | 2.2385 | 2.2385 | 1.3756 | 1.3756 | 1.3756 | 1.3756 | 0.45222 | 0.45222 | 0.45222 | 0.45222 | 0 | 0 | 0 | 0 | 0 | 0 | 0 | 0 | 0 | 0 | 0 | 0
91 | 0 | 0 | 0 | 0 | 0 | 0 | 0 | 0 | 0 | 0 | 0 | 0 | 0 | 0 | 0 | 0 | 0 | 0 | 0 | 0 | 0 | 0 | 0 | 0 | 0.80435 | 0.80435 | 0.80435 | 0.80435 | 2.4467 | 2.4467 | 2.4467 | 2.4467 | 3.9816 | 3.9816 | 3.9816 | 3.9816 | 5.3414 | 5.3414 | 5.3414 | 5.3414 | 6.4666 | 6.4666 | 6.4666 | 6.4666 | 7.3075 | 7.3075 | 7.3075 | 7.3075 | 7.8274 | 7.8274 | 7.8274 | 7.8274 | 8.0032 | 8.0032 | 8.0032 | 8.0032 | 7.8274 | 7.8274 | 7.8274 | 7.8274 | 7.3075 | 7.3075 | 7.3075 | 7.3075 | 6.4666 | 6.4666 | 6.4666 | 6.4666 | 5.3414 | 5.3414 | 5.3414 | 5.3414 | 3.9816 | 3.9816 | 3.9816 | 3.9816 | 2.4467 | 2.4467 | 2.4467 | 2.4467 | 0.80435 | 0.80435 | 0.80435 | 0.80435 | 0 | 0 | 0 | 0 | 0 | 0 | 0 | 0 | 0 | 0 | 0 | 0
107 | 0 | 0 | 0 | 0 | 0 | 0 | 0 | 0 | 0 | 0 | 0 | 0 | 0 | 0 | 0 | 0 | 0 | 0 | 0 | 0 | 0 | 0 | 0 | 0 | 0.26722 | 0.26722 | 0.26722 | 0.26722 | 0.81285 | 0.81285 | 0.81285 | 0.81285 | 1.3228 | 1.3228 | 1.3228 | 1.3228 | 1.7745 | 1.7745 | 1.7745 | 1.7745 | 2.1483 | 2.1483 | 2.1483 | 2.1483 | 2.4277 | 2.4277 | 2.4277 | 2.4277 | 2.6004 | 2.6004 | 2.6004 | 2.6004 | 2.6589 | 2.6589 | 2.6589 | 2.6589 | 2.6004 | 2.6004 | 2.6004 | 2.6004 | 2.4277 | 2.4277 | 2.4277 | 2.4277 | 2.1483 | 2.1483 | 2.1483 | 2.1483 | 1.7745 | 1.7745 | 1.7745 | 1.7745 | 1.3228 | 1.3228 | 1.3228 | 1.3228 | 0.81285 | 0.81285 | 0.81285 | 0.81285 | 0.26722 | 0.26722 | 0.26722 | 0.26722 | 0 | 0 | 0 | 0 | 0 | 0 | 0 | 0 | 0 | 0 | 0 | 0
108 | 0 | 0 | 0 | 0 | 0 | 0 | 0 | 0 | 0 | 0 | 0 | 0 | 0 | 0 | 0 | 0 | 0 | 0 | 0 | 0 | 0 | 0 | 0 | 0 | 0.47278 | 0.47278 | 0.47278 | 0.47278 | 1.4381 | 1.4381 | 1.4381 | 1.4381 | 2.3403 | 2.3403 | 2.3403 | 2.3403 | 3.1396 | 3.1396 | 3.1396 | 3.1396 | 3.8009 | 3.8009 | 3.8009 | 3.8009 | 4.2952 | 4.2952 | 4.2952 | 4.2952 | 4.6007 | 4.6007 | 4.6007 | 4.6007 | 4.7041 | 4.7041 | 4.7041 | 4.7041 | 4.6007 | 4.6007 | 4.6007 | 4.6007 | 4.2952 | 4.2952 | 4.2952 | 4.2952 | 3.8009 | 3.8009 | 3.8009 | 3.8009 | 3.1396 | 3.1396 | 3.1396 | 3.1396 | 2.3403 | 2.3403 | 2.3403 | 2.3403 | 1.4381 | 1.4381 | 1.4381 | 1.4381 | 0.47278 | 0.47278 | 0.47278 | 0.47278 | 0 | 0 | 0 | 0 | 0 | 0 | 0 | 0 | 0 | 0 | 0 | 0
113 | 0 | 0 | 0 | 0 | 0 | 0 | 0 | 0 | 0 | 0 | 0 | 0 | 0 | 0 | 0 | 0 | 0 | 0 | 0 | 0 | 0 | 0 | 0 | 0 | 0.80435 | 0.80435 | 0.80435 | 0.80435 | 2.4467 | 2.4467 | 2.4467 | 2.4467 | 3.9816 | 3.9816 | 3.9816 | 3.9816 | 5.3414 | 5.3414 | 5.3414 | 5.3414 | 6.4666 | 6.4666 | 6.4666 | 6.4666 | 7.3075 | 7.3075 | 7.3075 | 7.3075 | 7.8274 | 7.8274 | 7.8274 | 7.8274 | 8.0032 | 8.0032 | 8.0032 | 8.0032 | 7.8274 | 7.8274 | 7.8274 | 7.8274 | 7.3075 | 7.3075 | 7.3075 | 7.3075 | 6.4666 | 6.4666 | 6.4666 | 6.4666 | 5.3414 | 5.3414 | 5.3414 | 5.3414 | 3.9816 | 3.9816 | 3.9816 | 3.9816 | 2.4467 | 2.4467 | 2.4467 | 2.4467 | 0.80435 | 0.80435 | 0.80435 | 0.80435 | 0 | 0 | 0 | 0 | 0 | 0 | 0 | 0 | 0 | 0 | 0 | 0
120 | 0 | 0 | 0 | 0 | 0 | 0 | 0 | 0 | 0 | 0 | 0 | 0 | 0 | 0 | 0 | 0 | 0 | 0 | 0 | 0 | 0 | 0 | 0 | 0 | 1.7866 | 1.7866 | 1.7866 | 1.7866 | 5.4344 | 5.4344 | 5.4344 | 5.4344 | 8.8435 | 8.8435 | 8.8435 | 8.8435 | 11.8639 | 11.8639 | 11.8639 | 11.8639 | 14.363 | 14.363 | 14.363 | 14.363 | 16.2309 | 16.2309 | 16.2309 | 16.2309 | 17.3855 | 17.3855 | 17.3855 | 17.3855 | 17.7761 | 17.7761 | 17.7761 | 17.7761 | 17.3855 | 17.3855 | 17.3855 | 17.3855 | 16.2309 | 16.2309 | 16.2309 | 16.2309 | 14.363 | 14.363 | 14.363 | 14.363 | 11.8639 | 11.8639 | 11.8639 | 11.8639 | 8.8435 | 8.8435 | 8.8435 | 8.8435 | 5.4344 | 5.4344 | 5.4344 | 5.4344 | 1.7866 | 1.7866 | 1.7866 | 1.7866 | 0 | 0 | 0 | 0 | 0 | 0 | 0 | 0 | 0 | 0 | 0 | 0
122 | 0 | 0 | 0 | 0 | 0 | 0 | 0 | 0 | 0 | 0 | 0 | 0 | 0 | 0 | 0 | 0 | 0 | 0 | 0 | 0 | 0 | 0 | 0 | 0 | 1.7159 | 1.7159 | 1.7159 | 1.7159 | 5.2197 | 5.2197 | 5.2197 | 5.2197 | 8.494 | 8.494 | 8.494 | 8.494 | 11.3951 | 11.3951 | 11.3951 | 11.3951 | 13.7954 | 13.7954 | 13.7954 | 13.7954 | 15.5894 | 15.5894 | 15.5894 | 15.5894 | 16.6984 | 16.6984 | 16.6984 | 16.6984 | 17.0736 | 17.0736 | 17.0736 | 17.0736 | 16.6984 | 16.6984 | 16.6984 | 16.6984 | 15.5894 | 15.5894 | 15.5894 | 15.5894 | 13.7954 | 13.7954 | 13.7954 | 13.7954 | 11.3951 | 11.3951 | 11.3951 | 11.3951 | 8.494 | 8.494 | 8.494 | 8.494 | 5.2197 | 5.2197 | 5.2197 | 5.2197 | 1.7159 | 1.7159 | 1.7159 | 1.7159 | 0 | 0 | 0 | 0 | 0 | 0 | 0 | 0 | 0 | 0 | 0 | 0
124 | 0 | 0 | 0 | 0 | 0 | 0 | 0 | 0 | 0 | 0 | 0 | 0 | 0 | 0 | 0 | 0 | 0 | 0 | 0 | 0 | 0 | 0 | 0 | 0 | 0 | 0 | 0 | 0 | 0 | 0 | 0 | 0 | 0 | 0 | 0 | 0 | 0 | 0 | 0 | 0 | 0 | 0 | 0 | 0 | 0 | 0 | 0 | 0 | 0 | 0 | 0 | 0 | 0 | 0 | 0 | 0 | 0 | 0 | 0 | 0 | 0 | 0 | 0 | 0 | 0 | 0 | 0 | 0 | 0 | 0 | 0 | 0 | 0 | 0 | 0 | 0 | 0 | 0 | 0 | 0 | 0 | 0 | 0 | 0 | 0 | 0 | 0 | 0 | 0 | 0 | 0 | 0 | 0 | 0 | 0 | 0
126 | 0 | 0 | 0 | 0 | 0 | 0 | 0 | 0 | 0 | 0 | 0 | 0 | 0 | 0 | 0 | 0 | 0 | 0 | 0 | 0 | 0 | 0 | 0 | 0 | 1.1145 | 1.1145 | 1.1145 | 1.1145 | 3.3901 | 3.3901 | 3.3901 | 3.3901 | 5.5167 | 5.5167 | 5.5167 | 5.5167 | 7.4009 | 7.4009 | 7.4009 | 7.4009 | 8.9598 | 8.9598 | 8.9598 | 8.9598 | 10.125 | 10.125 | 10.125 | 10.125 | 10.8453 | 10.8453 | 10.8453 | 10.8453 | 11.0889 | 11.0889 | 11.0889 | 11.0889 | 10.8453 | 10.8453 | 10.8453 | 10.8453 | 10.125 | 10.125 | 10.125 | 10.125 | 8.9598 | 8.9598 | 8.9598 | 8.9598 | 7.4009 | 7.4009 | 7.4009 | 7.4009 | 5.5167 | 5.5167 | 5.5167 | 5.5167 | 3.3901 | 3.3901 | 3.3901 | 3.3901 | 1.1145 | 1.1145 | 1.1145 | 1.1145 | 0 | 0 | 0 | 0 | 0 | 0 | 0 | 0 | 0 | 0 | 0 | 0
127 | 0 | 0 | 0 | 0 | 0 | 0 | 0 | 0 | 0 | 0 | 0 | 0 | 0 | 0 | 0 | 0 | 0 | 0 | 0 | 0 | 0 | 0 | 0 | 0 | 0.09831 | 0.09831 | 0.09831 | 0.09831 | 0.29904 | 0.29904 | 0.29904 | 0.29904 | 0.48664 | 0.48664 | 0.48664 | 0.48664 | 0.65284 | 0.65284 | 0.65284 | 0.65284 | 0.79036 | 0.79036 | 0.79036 | 0.79036 | 0.89314 | 0.89314 | 0.89314 | 0.89314 | 0.95668 | 0.95668 | 0.95668 | 0.95668 | 0.97817 | 0.97817 | 0.97817 | 0.97817 | 0.95668 | 0.95668 | 0.95668 | 0.95668 | 0.89314 | 0.89314 | 0.89314 | 0.89314 | 0.79036 | 0.79036 | 0.79036 | 0.79036 | 0.65284 | 0.65284 | 0.65284 | 0.65284 | 0.48664 | 0.48664 | 0.48664 | 0.48664 | 0.29904 | 0.29904 | 0.29904 | 0.29904 | 0.09831 | 0.09831 | 0.09831 | 0.09831 | 0 | 0 | 0 | 0 | 0 | 0 | 0 | 0 | 0 | 0 | 0 | 0
129 | 0 | 0 | 0 | 0 | 0 | 0 | 0 | 0 | 0 | 0 | 0 | 0 | 0 | 0 | 0 | 0 | 0 | 0 | 0 | 0 | 0 | 0 | 0 | 0 | 0.98309 | 0.98309 | 0.98309 | 0.98309 | 2.9904 | 2.9904 | 2.9904 | 2.9904 | 4.8663 | 4.8663 | 4.8663 | 4.8663 | 6.5284 | 6.5284 | 6.5284 | 6.5284 | 7.9036 | 7.9036 | 7.9036 | 7.9036 | 8.9314 | 8.9314 | 8.9314 | 8.9314 | 9.5668 | 9.5668 | 9.5668 | 9.5668 | 9.7817 | 9.7817 | 9.7817 | 9.7817 | 9.5668 | 9.5668 | 9.5668 | 9.5668 | 8.9314 | 8.9314 | 8.9314 | 8.9314 | 7.9036 | 7.9036 | 7.9036 | 7.9036 | 6.5284 | 6.5284 | 6.5284 | 6.5284 | 4.8663 | 4.8663 | 4.8663 | 4.8663 | 2.9904 | 2.9904 | 2.9904 | 2.9904 | 0.98309 | 0.98309 | 0.98309 | 0.98309 | 0 | 0 | 0 | 0 | 0 | 0 | 0 | 0 | 0 | 0 | 0 | 0
130 | 0 | 0 | 0 | 0 | 0 | 0 | 0 | 0 | 0 | 0 | 0 | 0 | 0 | 0 | 0 | 0 | 0 | 0 | 0 | 0 | 0 | 0 | 0 | 0 | 0.44686 | 0.44686 | 0.44686 | 0.44686 | 1.3593 | 1.3593 | 1.3593 | 1.3593 | 2.212 | 2.212 | 2.212 | 2.212 | 2.9675 | 2.9675 | 2.9675 | 2.9675 | 3.5926 | 3.5926 | 3.5926 | 3.5926 | 4.0598 | 4.0598 | 4.0598 | 4.0598 | 4.3485 | 4.3485 | 4.3485 | 4.3485 | 4.4462 | 4.4462 | 4.4462 | 4.4462 | 4.3485 | 4.3485 | 4.3485 | 4.3485 | 4.0598 | 4.0598 | 4.0598 | 4.0598 | 3.5926 | 3.5926 | 3.5926 | 3.5926 | 2.9675 | 2.9675 | 2.9675 | 2.9675 | 2.212 | 2.212 | 2.212 | 2.212 | 1.3593 | 1.3593 | 1.3593 | 1.3593 | 0.44686 | 0.44686 | 0.44686 | 0.44686 | 0 | 0 | 0 | 0 | 0 | 0 | 0 | 0 | 0 | 0 | 0 | 0
131 | 0 | 0 | 0 | 0 | 0 | 0 | 0 | 0 | 0 | 0 | 0 | 0 | 0 | 0 | 0 | 0 | 0 | 0 | 0 | 0 | 0 | 0 | 0 | 0 | 0.83563 | 0.83563 | 0.83563 | 0.83563 | 2.5419 | 2.5419 | 2.5419 | 2.5419 | 4.1364 | 4.1364 | 4.1364 | 4.1364 | 5.5492 | 5.5492 | 5.5492 | 5.5492 | 6.718 | 6.718 | 6.718 | 6.718 | 7.5917 | 7.5917 | 7.5917 | 7.5917 | 8.1318 | 8.1318 | 8.1318 | 8.1318 | 8.3145 | 8.3145 | 8.3145 | 8.3145 | 8.1318 | 8.1318 | 8.1318 | 8.1318 | 7.5917 | 7.5917 | 7.5917 | 7.5917 | 6.718 | 6.718 | 6.718 | 6.718 | 5.5492 | 5.5492 | 5.5492 | 5.5492 | 4.1364 | 4.1364 | 4.1364 | 4.1364 | 2.5419 | 2.5419 | 2.5419 | 2.5419 | 0.83563 | 0.83563 | 0.83563 | 0.83563 | 0 | 0 | 0 | 0 | 0 | 0 | 0 | 0 | 0 | 0 | 0 | 0
day 2
4 | 0 | 0 | 0 | 0 | 0 | 0 | 0 | 0 | 0 | 0 | 0 | 0 | 0 | 0 | 0 | 0 | 0 | 0 | 0 | 0 | 0 | 0 | 0 | 0 | 2.5836 | 2.5836 | 2.6836 | 3.1836 | 10.3275 | 11.1275 | 12.3275 | 13.8275 | 20.4224 | 22.2224 | 24.0224 | 25.9224 | 33.3485 | 32.3485 | 35.5485 | 38.7485 | 39.711 | 37.111 | 45.811 | 46.611 | 48.9487 | 52.9487 | 50.6487 | 46.4487 | 55.541 | 55.041 | 47.341 | 58.441 | 58.7135 | 59.0135 | 59.2135 | 59.1135 | 57.841 | 58.041 | 57.641 | 56.741 | 54.9487 | 54.3487 | 53.0487 | 51.7487 | 48.411 | 45.411 | 44.011 | 36.411 | 38.5485 | 36.8485 | 35.0485 | 32.8485 | 26.3224 | 25.0224 | 23.0224 | 19.6224 | 13.7275 | 11.5275 | 11.2275 | 11.5275 | 3.8836 | 3.6836 | 2.5836 | 2.5836 | 0 | 0 | 0 | 0 | 0 | 0 | 0 | 0 | 0 | 0 | 0 | 0
5 | 0 | 0 | 0 | 0 | 0 | 0 | 0 | 0 | 0 | 0 | 0 | 0 | 0 | 0 | 0 | 0 | 0 | 0 | 0 | 0 | 0 | 0 | 0 | 0 | 0.4 | 1.2 | 2.1 | 3.3 | 4.6 | 6 | 7.8 | 9.7 | 11.7 | 13.9 | 16.4 | 19.8 | 24.2 | 22.5 | 27 | 31.8 | 28.2 | 24.9 | 38.7 | 40.4 | 39.7 | 45.7 | 42.6 | 35.9 | 48.2 | 43.8 | 34.4 | 50.8 | 50.2 | 50.3 | 50.3 | 50.2 | 50 | 49.4 | 49.1 | 48.5 | 48.6 | 47 | 45.6 | 44.1 | 43.1 | 38.7 | 36.8 | 25.1 | 34.6 | 31.8 | 28.6 | 25.3 | 21.8 | 19.6 | 16.5 | 11.2 | 10.1 | 6.8 | 6.5 | 6.8 | 4.2 | 3.5 | 1.2 | 0.1 | 0 | 0 | 0 | 0 | 0 | 0 | 0 | 0 | 0 | 0 | 0 | 0
8 | 0 | 0 | 0 | 0 | 0 | 0 | 0 | 0 | 0 | 0 | 0 | 0 | 0 | 0 | 0 | 0 | 0 | 0 | 0 | 0 | 0 | 0 | 0 | 0 | 0.8 | 3.4 | 6.6 | 10.8 | 15.2 | 19.6 | 25.4 | 31.4 | 38 | 44.6 | 52 | 59.8 | 71.8 | 65.8 | 81.4 | 96 | 77.8 | 71.2 | 107.6 | 111.2 | 108.8 | 109.2 | 93.6 | 76.4 | 93 | 82.2 | 72 | 85.2 | 80.2 | 77.8 | 76.2 | 72.8 | 71.2 | 69.2 | 67.4 | 66 | 64.2 | 61.6 | 59 | 57 | 56.2 | 53.4 | 53.2 | 48.6 | 51 | 49 | 46.6 | 44 | 41 | 39 | 37 | 29.4 | 28 | 18.6 | 16.8 | 17.6 | 9.8 | 7 | 1.2 | 0 | 0 | 0 | 0 | 0 | 0 | 0 | 0 | 0 | 0 | 0 | 0 | 0
9 | 0 | 0 | 0 | 0 | 0 | 0 | 0 | 0 | 0 | 0 | 0 | 0 | 0 | 0 | 0 | 0 | 0 | 0 | 0 | 0 | 0 | 0 | 0 | 0 | 0.59296 | 0.59296 | 0.59296 | 0.59296 | 1.8194 | 1.8194 | 1.8194 | 1.8194 | 2.9658 | 2.9658 | 2.9658 | 2.9658 | 3.9816 | 3.9816 | 3.9816 | 3.9816 | 4.8222 | 4.8222 | 4.8222 | 4.8222 | 5.4505 | 5.4505 | 5.4505 | 5.4505 | 5.8389 | 5.8389 | 5.8389 | 5.8389 | 5.9703 | 5.9703 | 5.9703 | 5.9703 | 5.8389 | 5.8389 | 5.8389 | 5.8389 | 5.4505 | 5.4505 | 5.4505 | 5.4505 | 4.8222 | 4.8222 | 4.8222 | 4.8222 | 3.9816 | 3.9816 | 3.9816 | 3.9816 | 2.9658 | 2.9658 | 2.9658 | 2.9658 | 1.8194 | 1.8194 | 1.8194 | 1.8194 | 0.59296 | 0.59296 | 0.59296 | 0.59296 | 0 | 0 | 0 | 0 | 0 | 0 | 0 | 0 | 0 | 0 | 0 | 0
21 | 0 | 0 | 0 | 0 | 0 | 0 | 0 | 0 | 0 | 0 | 0 | 0 | 0 | 0 | 0 | 0 | 0 | 0 | 0 | 0 | 0 | 0 | 0 | 0 | 0.35295 | 0.35295 | 0.35295 | 0.35295 | 1.083 | 1.083 | 1.083 | 1.083 | 1.7653 | 1.7653 | 1.7653 | 1.7653 | 2.37 | 2.37 | 2.37 | 2.37 | 2.8704 | 2.8704 | 2.8704 | 2.8704 | 3.2443 | 3.2443 | 3.2443 | 3.2443 | 3.4756 | 3.4756 | 3.4756 | 3.4756 | 3.5538 | 3.5538 | 3.5538 | 3.5538 | 3.4756 | 3.4756 | 3.4756 | 3.4756 | 3.2443 | 3.2443 | 3.2443 | 3.2443 | 2.8704 | 2.8704 | 2.8704 | 2.8704 | 2.37 | 2.37 | 2.37 | 2.37 | 1.7653 | 1.7653 | 1.7653 | 1.7653 | 1.083 | 1.083 | 1.083 | 1.083 | 0.35295 | 0.35295 | 0.35295 | 0.35295 | 0 | 0 | 0 | 0 | 0 | 0 | 0 | 0 | 0 | 0 | 0 | 0
25 | 0 | 0 | 0 | 0 | 0 | 0 | 0 | 0 | 0 | 0 | 0 | 0 | 0 | 0 | 0 | 0 | 0 | 0 | 0 | 0 | 0 | 0 | 0 | 0 | 1.7295 | 1.7295 | 1.7295 | 1.7295 | 5.3066 | 5.3066 | 5.3066 | 5.3066 | 8.6502 | 8.6502 | 8.6502 | 8.6502 | 11.6131 | 11.6131 | 11.6131 | 11.6131 | 14.0647 | 14.0647 | 14.0647 | 14.0647 | 15.8973 | 15.8973 | 15.8973 | 15.8973 | 17.0302 | 17.0302 | 17.0302 | 17.0302 | 17.4134 | 17.4134 | 17.4134 | 17.4134 | 17.0302 | 17.0302 | 17.0302 | 17.0302 | 15.8973 | 15.8973 | 15.8973 | 15.8973 | 14.0647 | 14.0647 | 14.0647 | 14.0647 | 11.6131 | 11.6131 | 11.6131 | 11.6131 | 8.6502 | 8.6502 | 8.6502 | 8.6502 | 5.3066 | 5.3066 | 5.3066 | 5.3066 | 1.7295 | 1.7295 | 1.7295 | 1.7295 | 0 | 0 | 0 | 0 | 0 | 0 | 0 | 0 | 0 | 0 | 0 | 0
26 | 0 | 0 | 0 | 0 | 0 | 0 | 0 | 0 | 0 | 0 | 0 | 0 | 0 | 0 | 0 | 0 | 0 | 0 | 0 | 0 | 0 | 0 | 0 | 0 | 0.23824 | 0.23824 | 0.23824 | 0.23824 | 0.73102 | 0.73102 | 0.73102 | 0.73102 | 1.1916 | 1.1916 | 1.1916 | 1.1916 | 1.5998 | 1.5998 | 1.5998 | 1.5998 | 1.9375 | 1.9375 | 1.9375 | 1.9375 | 2.1899 | 2.1899 | 2.1899 | 2.1899 | 2.346 | 2.346 | 2.346 | 2.346 | 2.3988 | 2.3988 | 2.3988 | 2.3988 | 2.346 | 2.346 | 2.346 | 2.346 | 2.1899 | 2.1899 | 2.1899 | 2.1899 | 1.9375 | 1.9375 | 1.9375 | 1.9375 | 1.5998 | 1.5998 | 1.5998 | 1.5998 | 1.1916 | 1.1916 | 1.1916 | 1.1916 | 0.73102 | 0.73102 | 0.73102 | 0.73102 | 0.23824 | 0.23824 | 0.23824 | 0.23824 | 0 | 0 | 0 | 0 | 0 | 0 | 0 | 0 | 0 | 0 | 0 | 0
29 | 0 | 0 | 0 | 0 | 0 | 0 | 0 | 0 | 0 | 0 | 0 | 0 | 0 | 0 | 0 | 0 | 0 | 0 | 0 | 0 | 0 | 0 | 0 | 0 | 0 | 0.3 | 0.8 | 1.3 | 2 | 2.6 | 3.6 | 4.5 | 5.5 | 6.5 | 7.7 | 8.8 | 10.6 | 8.8 | 12.1 | 13.7 | 12.4 | 11.1 | 15.3 | 15.9 | 14.8 | 17.6 | 15.6 | 14 | 15.5 | 17.2 | 11.5 | 20.2 | 19.4 | 19.4 | 19.5 | 19.4 | 19.3 | 19.1 | 18.7 | 18.5 | 18.3 | 17.5 | 16.9 | 15.3 | 15.7 | 14.1 | 12.3 | 11.1 | 12.7 | 11.3 | 10.1 | 9 | 7.3 | 7 | 5.6 | 4.3 | 3.2 | 2.2 | 2 | 2.1 | 1.3 | 1.2 | 0.2 | 0 | 0 | 0 | 0 | 0 | 0 | 0 | 0 | 0 | 0 | 0 | 0 | 0
33 | 0 | 0 | 0 | 0 | 0 | 0 | 0 | 0 | 0 | 0 | 0 | 0 | 0 | 0 | 0 | 0 | 0 | 0 | 0 | 0 | 0 | 0 | 0 | 0 | 1.0147 | 1.0147 | 1.0147 | 1.0147 | 3.1136 | 3.1136 | 3.1136 | 3.1136 | 5.0754 | 5.0754 | 5.0754 | 5.0754 | 6.8138 | 6.8138 | 6.8138 | 6.8138 | 8.2523 | 8.2523 | 8.2523 | 8.2523 | 9.3275 | 9.3275 | 9.3275 | 9.3275 | 9.9922 | 9.9922 | 9.9922 | 9.9922 | 10.2171 | 10.2171 | 10.2171 | 10.2171 | 9.9922 | 9.9922 | 9.9922 | 9.9922 | 9.3275 | 9.3275 | 9.3275 | 9.3275 | 8.2523 | 8.2523 | 8.2523 | 8.2523 | 6.8138 | 6.8138 | 6.8138 | 6.8138 | 5.0754 | 5.0754 | 5.0754 | 5.0754 | 3.1136 | 3.1136 | 3.1136 | 3.1136 | 1.0147 | 1.0147 | 1.0147 | 1.0147 | 0 | 0 | 0 | 0 | 0 | 0 | 0 | 0 | 0 | 0 | 0 | 0
35 | 0 | 0 | 0 | 0 | 0 | 0 | 0 | 0 | 0 | 0 | 0 | 0 | 0 | 0 | 0 | 0 | 0 | 0 | 0 | 0 | 0 | 0 | 0 | 0.2 | 3.6398 | 3.8398 | 4.4398 | 4.8398 | 13.1683 | 13.9683 | 15.1683 | 16.1683 | 24.4052 | 25.6052 | 27.0052 | 28.2052 | 36.6408 | 36.2408 | 38.2408 | 40.6408 | 43.8006 | 42.2005 | 48.4006 | 49.0005 | 53.0574 | 55.4574 | 54.0574 | 51.4574 | 58.6416 | 55.6416 | 52.0416 | 60.2416 | 59.8481 | 60.0481 | 59.8481 | 60.2482 | 59.0416 | 58.8416 | 58.8416 | 58.2416 | 55.6574 | 55.2574 | 54.2574 | 53.8574 | 49.4006 | 47.6005 | 46.8006 | 41.0005 | 40.0408 | 38.8408 | 37.4408 | 35.8408 | 28.0052 | 27.2052 | 25.8052 | 23.0052 | 15.5683 | 14.3683 | 14.1683 | 14.1683 | 5.6398 | 5.0398 | 4.2398 | 3.6398 | 0 | 0 | 0 | 0 | 0 | 0 | 0 | 0 | 0 | 0 | 0 | 0
36 | 0 | 0 | 0 | 0 | 0 | 0 | 0 | 0 | 0 | 0 | 0 | 0 | 0 | 0 | 0 | 0 | 0 | 0 | 0 | 0 | 0 | 0 | 0 | 0 | 1 | 3.8 | 6.8 | 10.6 | 14.6 | 18.6 | 23.6 | 30.8 | 39.8 | 50.6 | 62.6 | 75.8 | 96.4 | 98 | 117.8 | 134 | 125.2 | 114 | 173.2 | 180.8 | 187.8 | 214.2 | 199.8 | 184.4 | 229.4 | 203.6 | 167 | 258 | 252.6 | 252.6 | 250 | 255.4 | 255.2 | 251.2 | 250.4 | 246.8 | 243 | 237.6 | 229.2 | 220.8 | 214.6 | 196.2 | 184.6 | 117.2 | 165 | 154.8 | 140.4 | 124.4 | 108.8 | 97.2 | 82 | 52.2 | 47.8 | 31.4 | 28.4 | 28.8 | 17.4 | 14.8 | 4.6 | 0.4 | 0 | 0 | 0 | 0 | 0 | 0 | 0 | 0 | 0 | 0 | 0 | 0
37 | 0 | 0 | 0 | 0 | 0 | 0 | 0 | 0 | 0 | 0 | 0 | 0 | 0 | 0 | 0 | 0 | 0 | 0 | 0 | 0 | 0 | 0 | 0 | 0 | 0 | 0 | 0 | 0 | 0 | 0 | 0 | 0 | 0 | 0 | 0 | 0 | 0 | 0 | 0 | 0 | 0 | 0 | 0 | 0 | 0 | 0 | 0 | 0 | 0 | 0 | 0 | 0 | 0 | 0 | 0 | 0 | 9.4 | 36 | 33 | 27 | 22.6 | 19 | 16 | 14 | 11 | 12.4 | 14 | 10.6 | 18 | 13 | 11 | 16 | 16.4 | 13 | 11.6 | 8.4 | 9 | 6 | 5.4 | 5.6 | 3.4 | 3 | 1 | 0 | 0 | 0 | 0 | 0 | 0 | 0 | 0 | 0 | 0 | 0 | 0 | 0
39 | 0 | 0 | 0 | 0 | 0 | 0 | 0 | 0 | 0 | 0 | 0 | 0 | 0 | 0 | 0 | 0 | 0 | 0 | 0 | 0 | 0 | 0 | 0 | 0.6 | 4.8677 | 6.9677 | 9.4677 | 12.6677 | 22.4993 | 26.3993 | 31.1993 | 36.0993 | 45.9435 | 50.4435 | 55.7435 | 64.4435 | 78.1564 | 74.0564 | 83.8564 | 91.8564 | 84.1216 | 77.6216 | 105.3216 | 106.2216 | 108.5604 | 117.4604 | 111.2604 | 101.1604 | 120.6388 | 108.4388 | 93.4388 | 126.7388 | 123.7743 | 122.4743 | 121.1743 | 121.7743 | 119.8388 | 118.4388 | 118.0388 | 114.6388 | 110.8604 | 108.4604 | 104.9604 | 102.2604 | 96.6216 | 89.4216 | 85.6216 | 66.5216 | 77.5564 | 71.0564 | 66.1564 | 60.6564 | 50.3435 | 46.8435 | 41.7435 | 32.5435 | 25.6993 | 22.1993 | 21.8993 | 22.2993 | 11.8677 | 10.3677 | 5.9677 | 3.8677 | 0 | 0 | 0 | 0 | 0 | 0 | 0 | 0 | 0 | 0 | 0 | 0
40 | 0 | 0 | 0 | 0 | 0 | 0 | 0 | 0 | 0 | 0 | 0 | 0 | 0 | 0 | 0 | 0 | 0 | 0 | 0 | 0 | 0 | 0 | 0 | 0 | 4.2201 | 6.1201 | 8.3201 | 11.4201 | 22.2941 | 25.8941 | 30.6942 | 35.3942 | 46.6063 | 51.3063 | 56.5063 | 61.7063 | 75.4654 | 71.8654 | 80.5654 | 87.8654 | 82.6137 | 76.3137 | 101.7138 | 102.7138 | 107.7378 | 115.4378 | 109.6378 | 100.0378 | 118.9781 | 107.1781 | 94.0781 | 124.9781 | 121.9359 | 121.0359 | 119.9359 | 121.0359 | 119.5781 | 117.8781 | 116.6781 | 114.4781 | 110.7378 | 108.4378 | 104.9378 | 97.9378 | 83.9137 | 75.5138 | 73.0138 | 59.7137 | 64.6654 | 59.1654 | 55.7654 | 51.9654 | 42.6063 | 40.1063 | 36.4063 | 29.4063 | 21.8941 | 19.9942 | 19.9942 | 20.3941 | 9.9201 | 9.0201 | 5.0201 | 3.5201 | 0 | 0 | 0 | 0 | 0 | 0 | 0 | 0 | 0 | 0 | 0 | 0
47 | 0 | 0 | 0 | 0 | 0 | 0 | 0 | 0 | 0 | 0 | 0 | 0 | 0 | 0 | 0 | 0 | 0 | 0 | 0 | 0 | 0 | 0 | 0 | 0 | 1.073 | 1.073 | 1.073 | 1.073 | 3.2923 | 3.2923 | 3.2923 | 3.2923 | 5.3667 | 5.3667 | 5.3667 | 5.3667 | 7.2048 | 7.2048 | 7.2048 | 7.2048 | 8.7259 | 8.7259 | 8.7259 | 8.7259 | 9.8628 | 9.8628 | 9.8628 | 9.8628 | 10.5657 | 10.5657 | 10.5657 | 10.5657 | 10.8034 | 10.8034 | 10.8034 | 10.8034 | 10.5657 | 10.5657 | 10.5657 | 10.5657 | 9.8628 | 9.8628 | 9.8628 | 9.8628 | 8.7259 | 8.7259 | 8.7259 | 8.7259 | 7.2048 | 7.2048 | 7.2048 | 7.2048 | 5.3667 | 5.3667 | 5.3667 | 5.3667 | 3.2923 | 3.2923 | 3.2923 | 3.2923 | 1.073 | 1.073 | 1.073 | 1.073 | 0 | 0 | 0 | 0 | 0 | 0 | 0 | 0 | 0 | 0 | 0 | 0
49 | 0 | 0 | 0 | 0 | 0 | 0 | 0 | 0 | 0 | 0 | 0 | 0 | 0 | 0 | 0 | 0 | 0 | 0 | 0 | 0 | 0 | 0 | 0 | 0 | 1.0862 | 1.0862 | 1.0862 | 1.0862 | 3.3329 | 3.3329 | 3.3329 | 3.3329 | 5.4329 | 5.4329 | 5.4329 | 5.4329 | 7.2937 | 7.2937 | 7.2937 | 7.2937 | 8.8335 | 8.8335 | 8.8335 | 8.8335 | 9.9845 | 9.9845 | 9.9845 | 9.9845 | 10.696 | 10.696 | 10.696 | 10.696 | 10.9367 | 10.9367 | 10.9367 | 10.9367 | 10.696 | 10.696 | 10.696 | 10.696 | 9.9845 | 9.9845 | 9.9845 | 9.9845 | 8.8335 | 8.8335 | 8.8335 | 8.8335 | 7.2937 | 7.2937 | 7.2937 | 7.2937 | 5.4329 | 5.4329 | 5.4329 | 5.4329 | 3.3329 | 3.3329 | 3.3329 | 3.3329 | 1.0862 | 1.0862 | 1.0862 | 1.0862 | 0 | 0 | 0 | 0 | 0 | 0 | 0 | 0 | 0 | 0 | 0 | 0
50 | 0 | 0 | 0 | 0 | 0 | 0 | 0 | 0 | 0 | 0 | 0 | 0 | 0 | 0 | 0 | 0 | 0 | 0 | 0 | 0 | 0 | 0 | 0 | 0 | 5.7954 | 7.0954 | 8.5954 | 10.5954 | 23.7416 | 26.0416 | 29.3416 | 33.0416 | 47.386 | 51.886 | 56.786 | 62.086 | 79.5866 | 77.4866 | 85.7866 | 95.0866 | 95.5516 | 88.4516 | 111.3516 | 113.4516 | 116.8569 | 127.8569 | 123.2569 | 110.5569 | 133.2601 | 133.1601 | 113.6601 | 142.9601 | 142.9113 | 142.4113 | 143.2114 | 143.3114 | 139.2601 | 140.5601 | 140.3601 | 137.7601 | 133.8569 | 132.6569 | 129.4569 | 126.2569 | 119.2516 | 111.3516 | 108.7516 | 87.2516 | 96.5866 | 92.2866 | 87.4866 | 81.2866 | 66.386 | 62.886 | 57.486 | 47.686 | 35.0416 | 28.1416 | 26.9416 | 27.6416 | 12.2955 | 10.9954 | 6.7954 | 5.2954 | 0 | 0 | 0 | 0 | 0 | 0 | 0 | 0 | 0 | 0 | 0 | 0
53 | 0 | 0 | 0 | 0 | 0 | 0 | 0 | 0 | 0 | 0 | 0 | 0 | 0 | 0 | 0 | 0 | 0 | 0 | 0 | 0 | 0 | 0 | 0 | 0 | 0.52942 | 0.52942 | 0.52942 | 0.52942 | 1.6245 | 1.6245 | 1.6245 | 1.6245 | 2.648 | 2.648 | 2.648 | 2.648 | 3.555 | 3.555 | 3.555 | 3.555 | 4.3055 | 4.3055 | 4.3055 | 4.3055 | 4.8665 | 4.8665 | 4.8665 | 4.8665 | 5.2133 | 5.2133 | 5.2133 | 5.2133 | 5.3306 | 5.3306 | 5.3306 | 5.3306 | 5.2133 | 5.2133 | 5.2133 | 5.2133 | 4.8665 | 4.8665 | 4.8665 | 4.8665 | 4.3055 | 4.3055 | 4.3055 | 4.3055 | 3.555 | 3.555 | 3.555 | 3.555 | 2.648 | 2.648 | 2.648 | 2.648 | 1.6245 | 1.6245 | 1.6245 | 1.6245 | 0.52942 | 0.52942 | 0.52942 | 0.52942 | 0 | 0 | 0 | 0 | 0 | 0 | 0 | 0 | 0 | 0 | 0 | 0
54 | 0 | 0 | 0 | 0 | 0 | 0 | 0 | 0 | 0 | 0 | 0 | 0 | 0 | 0 | 0 | 0 | 0 | 0 | 0 | 0 | 0 | 0 | 0 | 0 | 0 | 0 | 0.4 | 2 | 3.7 | 5.8 | 8.2 | 10.7 | 13 | 15.6 | 18.8 | 22 | 27.1 | 24.5 | 31.4 | 37.9 | 33.1 | 28.3 | 43 | 45 | 41.8 | 51 | 52.8 | 39.2 | 48.7 | 50.6 | 37 | 59.8 | 58.8 | 58.3 | 58.4 | 58 | 57.2 | 56.9 | 56 | 54 | 54 | 52.6 | 50.5 | 47.4 | 46 | 40.2 | 37.9 | 26.6 | 36.6 | 32.6 | 29.4 | 25.7 | 21.4 | 19.2 | 15.8 | 11 | 9 | 5.2 | 4.8 | 5.3 | 2.4 | 1.7 | 0 | 0 | 0 | 0 | 0 | 0 | 0 | 0 | 0 | 0 | 0 | 0 | 0 | 0
59 | 0 | 0 | 0 | 0 | 0 | 0 | 0 | 0 | 0 | 0 | 0 | 0 | 0 | 0 | 0 | 0 | 0 | 0 | 0 | 0 | 0 | 0 | 0 | 0 | 5.9614 | 5.9614 | 5.9614 | 5.9614 | 18.2917 | 18.2917 | 18.2917 | 18.2917 | 29.8168 | 29.8168 | 29.8168 | 29.8168 | 40.0296 | 40.0296 | 40.0296 | 40.0296 | 48.4803 | 48.4803 | 48.4803 | 48.4803 | 54.7972 | 54.7972 | 54.7972 | 54.7972 | 58.702 | 58.702 | 58.702 | 58.702 | 60.023 | 60.023 | 60.023 | 60.023 | 58.702 | 58.702 | 58.702 | 58.702 | 54.7972 | 54.7972 | 54.7972 | 54.7972 | 48.4803 | 48.4803 | 48.4803 | 48.4803 | 40.0296 | 40.0296 | 40.0296 | 40.0296 | 29.8168 | 29.8168 | 29.8168 | 29.8168 | 18.2917 | 18.2917 | 18.2917 | 18.2917 | 5.9614 | 5.9614 | 5.9614 | 5.9614 | 0 | 0 | 0 | 0 | 0 | 0 | 0 | 0 | 0 | 0 | 0 | 0
84 | 0 | 0 | 0 | 0 | 0 | 0 | 0 | 0 | 0 | 0 | 0 | 0 | 0 | 0 | 0 | 0 | 0 | 0 | 0 | 0 | 0 | 0 | 0 | 0 | 0.24001 | 0.24001 | 0.24001 | 0.24001 | 0.73643 | 0.73643 | 0.73643 | 0.73643 | 1.2004 | 1.2004 | 1.2004 | 1.2004 | 1.6116 | 1.6116 | 1.6116 | 1.6116 | 1.9518 | 1.9518 | 1.9518 | 1.9518 | 2.2062 | 2.2062 | 2.2062 | 2.2062 | 2.3634 | 2.3634 | 2.3634 | 2.3634 | 2.4166 | 2.4166 | 2.4166 | 2.4166 | 2.3634 | 2.3634 | 2.3634 | 2.3634 | 2.2062 | 2.2062 | 2.2062 | 2.2062 | 1.9518 | 1.9518 | 1.9518 | 1.9518 | 1.6116 | 1.6116 | 1.6116 | 1.6116 | 1.2004 | 1.2004 | 1.2004 | 1.2004 | 0.73643 | 0.73643 | 0.73643 | 0.73643 | 0.24001 | 0.24001 | 0.24001 | 0.24001 | 0 | 0 | 0 | 0 | 0 | 0 | 0 | 0 | 0 | 0 | 0 | 0
85 | 0 | 0 | 0 | 0 | 0 | 0 | 0 | 0 | 0 | 0 | 0 | 0 | 0 | 0 | 0 | 0 | 0 | 0 | 0 | 0 | 0 | 0 | 0 | 0 | 1.973 | 1.973 | 1.973 | 1.973 | 6.0539 | 6.0539 | 6.0539 | 6.0539 | 9.8683 | 9.8683 | 9.8683 | 9.8683 | 13.2484 | 13.2484 | 13.2484 | 13.2484 | 16.0453 | 16.0453 | 16.0453 | 16.0453 | 18.136 | 18.136 | 18.136 | 18.136 | 19.4283 | 19.4283 | 19.4283 | 19.4283 | 19.8655 | 19.8655 | 19.8655 | 19.8655 | 19.4283 | 19.4283 | 19.4283 | 19.4283 | 18.136 | 18.136 | 18.136 | 18.136 | 16.0453 | 16.0453 | 16.0453 | 16.0453 | 13.2484 | 13.2484 | 13.2484 | 13.2484 | 9.8683 | 9.8683 | 9.8683 | 9.8683 | 6.0539 | 6.0539 | 6.0539 | 6.0539 | 1.973 | 1.973 | 1.973 | 1.973 | 0 | 0 | 0 | 0 | 0 | 0 | 0 | 0 | 0 | 0 | 0 | 0
86 | 0 | 0 | 0 | 0 | 0 | 0 | 0 | 0 | 0 | 0 | 0 | 0 | 0 | 0 | 0 | 0 | 0 | 0 | 0 | 0 | 0 | 0 | 0 | 0 | 0.44648 | 0.44648 | 0.44648 | 0.44648 | 1.37 | 1.37 | 1.37 | 1.37 | 2.2332 | 2.2332 | 2.2332 | 2.2332 | 2.9981 | 2.9981 | 2.9981 | 2.9981 | 3.631 | 3.631 | 3.631 | 3.631 | 4.1041 | 4.1041 | 4.1041 | 4.1041 | 4.3966 | 4.3966 | 4.3966 | 4.3966 | 4.4955 | 4.4955 | 4.4955 | 4.4955 | 4.3966 | 4.3966 | 4.3966 | 4.3966 | 4.1041 | 4.1041 | 4.1041 | 4.1041 | 3.631 | 3.631 | 3.631 | 3.631 | 2.9981 | 2.9981 | 2.9981 | 2.9981 | 2.2332 | 2.2332 | 2.2332 | 2.2332 | 1.37 | 1.37 | 1.37 | 1.37 | 0.44648 | 0.44648 | 0.44648 | 0.44648 | 0 | 0 | 0 | 0 | 0 | 0 | 0 | 0 | 0 | 0 | 0 | 0
91 | 0 | 0 | 0 | 0 | 0 | 0 | 0 | 0 | 0 | 0 | 0 | 0 | 0 | 0 | 0 | 0 | 0 | 0 | 0 | 0 | 0 | 0 | 0 | 0 | 0.79414 | 0.79414 | 0.79414 | 0.79414 | 2.4367 | 2.4367 | 2.4367 | 2.4367 | 3.972 | 3.972 | 3.972 | 3.972 | 5.3325 | 5.3325 | 5.3325 | 5.3325 | 6.4583 | 6.4583 | 6.4583 | 6.4583 | 7.2998 | 7.2998 | 7.2998 | 7.2998 | 7.82 | 7.82 | 7.82 | 7.82 | 7.996 | 7.996 | 7.996 | 7.996 | 7.82 | 7.82 | 7.82 | 7.82 | 7.2998 | 7.2998 | 7.2998 | 7.2998 | 6.4583 | 6.4583 | 6.4583 | 6.4583 | 5.3325 | 5.3325 | 5.3325 | 5.3325 | 3.972 | 3.972 | 3.972 | 3.972 | 2.4367 | 2.4367 | 2.4367 | 2.4367 | 0.79414 | 0.79414 | 0.79414 | 0.79414 | 0 | 0 | 0 | 0 | 0 | 0 | 0 | 0 | 0 | 0 | 0 | 0
107 | 0 | 0 | 0 | 0 | 0 | 0 | 0 | 0 | 0 | 0 | 0 | 0 | 0 | 0 | 0 | 0 | 0 | 0 | 0 | 0 | 0 | 0 | 0 | 0 | 0.26383 | 0.26383 | 0.26383 | 0.26383 | 0.80953 | 0.80953 | 0.80953 | 0.80953 | 1.3196 | 1.3196 | 1.3196 | 1.3196 | 1.7716 | 1.7716 | 1.7716 | 1.7716 | 2.1456 | 2.1456 | 2.1456 | 2.1456 | 2.4251 | 2.4251 | 2.4251 | 2.4251 | 2.598 | 2.598 | 2.598 | 2.598 | 2.6564 | 2.6564 | 2.6564 | 2.6564 | 2.598 | 2.598 | 2.598 | 2.598 | 2.4251 | 2.4251 | 2.4251 | 2.4251 | 2.1456 | 2.1456 | 2.1456 | 2.1456 | 1.7716 | 1.7716 | 1.7716 | 1.7716 | 1.3196 | 1.3196 | 1.3196 | 1.3196 | 0.80953 | 0.80953 | 0.80953 | 0.80953 | 0.26383 | 0.26383 | 0.26383 | 0.26383 | 0 | 0 | 0 | 0 | 0 | 0 | 0 | 0 | 0 | 0 | 0 | 0
108 | 0 | 0 | 0 | 0 | 0 | 0 | 0 | 0 | 0 | 0 | 0 | 0 | 0 | 0 | 0 | 0 | 0 | 0 | 0 | 0 | 0 | 0 | 0 | 0 | 0.46678 | 0.46678 | 0.46678 | 0.46678 | 1.4323 | 1.4323 | 1.4323 | 1.4323 | 2.3347 | 2.3347 | 2.3347 | 2.3347 | 3.1343 | 3.1343 | 3.1343 | 3.1343 | 3.7961 | 3.7961 | 3.7961 | 3.7961 | 4.2907 | 4.2907 | 4.2907 | 4.2907 | 4.5964 | 4.5964 | 4.5964 | 4.5964 | 4.6998 | 4.6998 | 4.6998 | 4.6998 | 4.5964 | 4.5964 | 4.5964 | 4.5964 | 4.2907 | 4.2907 | 4.2907 | 4.2907 | 3.7961 | 3.7961 | 3.7961 | 3.7961 | 3.1343 | 3.1343 | 3.1343 | 3.1343 | 2.3347 | 2.3347 | 2.3347 | 2.3347 | 1.4323 | 1.4323 | 1.4323 | 1.4323 | 0.46678 | 0.46678 | 0.46678 | 0.46678 | 0 | 0 | 0 | 0 | 0 | 0 | 0 | 0 | 0 | 0 | 0 | 0
113 | 0 | 0 | 0 | 0 | 0 | 0 | 0 | 0 | 0 | 0 | 0 | 0 | 0 | 0 | 0 | 0 | 0 | 0 | 0 | 0 | 0 | 0 | 0 | 0 | 0.79414 | 0.79414 | 0.79414 | 0.79414 | 2.4367 | 2.4367 | 2.4367 | 2.4367 | 3.972 | 3.972 | 3.972 | 3.972 | 5.3325 | 5.3325 | 5.3325 | 5.3325 | 6.4583 | 6.4583 | 6.4583 | 6.4583 | 7.2998 | 7.2998 | 7.2998 | 7.2998 | 7.82 | 7.82 | 7.82 | 7.82 | 7.996 | 7.996 | 7.996 | 7.996 | 7.82 | 7.82 | 7.82 | 7.82 | 7.2998 | 7.2998 | 7.2998 | 7.2998 | 6.4583 | 6.4583 | 6.4583 | 6.4583 | 5.3325 | 5.3325 | 5.3325 | 5.3325 | 3.972 | 3.972 | 3.972 | 3.972 | 2.4367 | 2.4367 | 2.4367 | 2.4367 | 0.79414 | 0.79414 | 0.79414 | 0.79414 | 0 | 0 | 0 | 0 | 0 | 0 | 0 | 0 | 0 | 0 | 0 | 0
120 | 0 | 0 | 0 | 0 | 0 | 0 | 0 | 0 | 0 | 0 | 0 | 0 | 0 | 0 | 0 | 0 | 0 | 0 | 0 | 0 | 0 | 0 | 0 | 0 | 1.7639 | 1.7639 | 1.7639 | 1.7639 | 5.4122 | 5.4122 | 5.4122 | 5.4122 | 8.8224 | 8.8224 | 8.8224 | 8.8224 | 11.8442 | 11.8442 | 11.8442 | 11.8442 | 14.3446 | 14.3446 | 14.3446 | 14.3446 | 16.2137 | 16.2137 | 16.2137 | 16.2137 | 17.3691 | 17.3691 | 17.3691 | 17.3691 | 17.7599 | 17.7599 | 17.7599 | 17.7599 | 17.3691 | 17.3691 | 17.3691 | 17.3691 | 16.2137 | 16.2137 | 16.2137 | 16.2137 | 14.3446 | 14.3446 | 14.3446 | 14.3446 | 11.8442 | 11.8442 | 11.8442 | 11.8442 | 8.8224 | 8.8224 | 8.8224 | 8.8224 | 5.4122 | 5.4122 | 5.4122 | 5.4122 | 1.7639 | 1.7639 | 1.7639 | 1.7639 | 0 | 0 | 0 | 0 | 0 | 0 | 0 | 0 | 0 | 0 | 0 | 0
122 | 0 | 0 | 0 | 0 | 0 | 0 | 0 | 0 | 0 | 0 | 0 | 0 | 0 | 0 | 0 | 0 | 0 | 0 | 0 | 0 | 0 | 0 | 0 | 0 | 1.6942 | 1.6942 | 1.6942 | 1.6942 | 5.1983 | 5.1983 | 5.1983 | 5.1983 | 8.4737 | 8.4737 | 8.4737 | 8.4737 | 11.3761 | 11.3761 | 11.3761 | 11.3761 | 13.7777 | 13.7777 | 13.7777 | 13.7777 | 15.5729 | 15.5729 | 15.5729 | 15.5729 | 16.6826 | 16.6826 | 16.6826 | 16.6826 | 17.0581 | 17.0581 | 17.0581 | 17.0581 | 16.6826 | 16.6826 | 16.6826 | 16.6826 | 15.5729 | 15.5729 | 15.5729 | 15.5729 | 13.7777 | 13.7777 | 13.7777 | 13.7777 | 11.3761 | 11.3761 | 11.3761 | 11.3761 | 8.4737 | 8.4737 | 8.4737 | 8.4737 | 5.1983 | 5.1983 | 5.1983 | 5.1983 | 1.6942 | 1.6942 | 1.6942 | 1.6942 | 0 | 0 | 0 | 0 | 0 | 0 | 0 | 0 | 0 | 0 | 0 | 0
124 | 0 | 0 | 0 | 0 | 0 | 0 | 0 | 0 | 0 | 0 | 0 | 0 | 0 | 0 | 0 | 0 | 0 | 0 | 0 | 0 | 0 | 0 | 0 | 0 | 0 | 0 | 0 | 0 | 0 | 0 | 0 | 0 | 0 | 0 | 0 | 0 | 0 | 0 | 0 | 0 | 0 | 0 | 0 | 0 | 0 | 0 | 0 | 0 | 0 | 0 | 0 | 0 | 0 | 0 | 0 | 0 | 0 | 0 | 0 | 0 | 0 | 0 | 0 | 0 | 0 | 0 | 0 | 0 | 0 | 0 | 0 | 0 | 0 | 0 | 0 | 0 | 0 | 0 | 0 | 0 | 0 | 0 | 0 | 0 | 0 | 0 | 0 | 0 | 0 | 0 | 0 | 0 | 0 | 0 | 0 | 0
126 | 0 | 0 | 0 | 0 | 0 | 0 | 0 | 0 | 0 | 0 | 0 | 0 | 0 | 0 | 0 | 0 | 0 | 0 | 0 | 0 | 0 | 0 | 0 | 0 | 1.1003 | 1.1003 | 1.1003 | 1.1003 | 3.3762 | 3.3762 | 3.3762 | 3.3762 | 5.5035 | 5.5035 | 5.5035 | 5.5035 | 7.3885 | 7.3885 | 7.3885 | 7.3885 | 8.9483 | 8.9483 | 8.9483 | 8.9483 | 10.1143 | 10.1143 | 10.1143 | 10.1143 | 10.835 | 10.835 | 10.835 | 10.835 | 11.0788 | 11.0788 | 11.0788 | 11.0788 | 10.835 | 10.835 | 10.835 | 10.835 | 10.1143 | 10.1143 | 10.1143 | 10.1143 | 8.9483 | 8.9483 | 8.9483 | 8.9483 | 7.3885 | 7.3885 | 7.3885 | 7.3885 | 5.5035 | 5.5035 | 5.5035 | 5.5035 | 3.3762 | 3.3762 | 3.3762 | 3.3762 | 1.1003 | 1.1003 | 1.1003 | 1.1003 | 0 | 0 | 0 | 0 | 0 | 0 | 0 | 0 | 0 | 0 | 0 | 0
127 | 0 | 0 | 0 | 0 | 0 | 0 | 0 | 0 | 0 | 0 | 0 | 0 | 0 | 0 | 0 | 0 | 0 | 0 | 0 | 0 | 0 | 0 | 0 | 0 | 0.09706 | 0.09706 | 0.09706 | 0.09706 | 0.29782 | 0.29782 | 0.29782 | 0.29782 | 0.48547 | 0.48547 | 0.48547 | 0.48547 | 0.65175 | 0.65175 | 0.65175 | 0.65175 | 0.78935 | 0.78935 | 0.78935 | 0.78935 | 0.8922 | 0.8922 | 0.8922 | 0.8922 | 0.95578 | 0.95578 | 0.95578 | 0.95578 | 0.97728 | 0.97728 | 0.97728 | 0.97728 | 0.95578 | 0.95578 | 0.95578 | 0.95578 | 0.8922 | 0.8922 | 0.8922 | 0.8922 | 0.78935 | 0.78935 | 0.78935 | 0.78935 | 0.65175 | 0.65175 | 0.65175 | 0.65175 | 0.48547 | 0.48547 | 0.48547 | 0.48547 | 0.29782 | 0.29782 | 0.29782 | 0.29782 | 0.09706 | 0.09706 | 0.09706 | 0.09706 | 0 | 0 | 0 | 0 | 0 | 0 | 0 | 0 | 0 | 0 | 0 | 0
129 | 0 | 0 | 0 | 0 | 0 | 0 | 0 | 0 | 0 | 0 | 0 | 0 | 0 | 0 | 0 | 0 | 0 | 0 | 0 | 0 | 0 | 0 | 0 | 0 | 0.97062 | 0.97062 | 0.97062 | 0.97062 | 2.9782 | 2.9782 | 2.9782 | 2.9782 | 4.8547 | 4.8547 | 4.8547 | 4.8547 | 6.5175 | 6.5175 | 6.5175 | 6.5175 | 7.8935 | 7.8935 | 7.8935 | 7.8935 | 8.922 | 8.922 | 8.922 | 8.922 | 9.5578 | 9.5578 | 9.5578 | 9.5578 | 9.7728 | 9.7728 | 9.7728 | 9.7728 | 9.5578 | 9.5578 | 9.5578 | 9.5578 | 8.922 | 8.922 | 8.922 | 8.922 | 7.8935 | 7.8935 | 7.8935 | 7.8935 | 6.5175 | 6.5175 | 6.5175 | 6.5175 | 4.8547 | 4.8547 | 4.8547 | 4.8547 | 2.9782 | 2.9782 | 2.9782 | 2.9782 | 0.97062 | 0.97062 | 0.97062 | 0.97062 | 0 | 0 | 0 | 0 | 0 | 0 | 0 | 0 | 0 | 0 | 0 | 0
130 | 0 | 0 | 0 | 0 | 0 | 0 | 0 | 0 | 0 | 0 | 0 | 0 | 0 | 0 | 0 | 0 | 0 | 0 | 0 | 0 | 0 | 0 | 0 | 0 | 0.44119 | 0.44119 | 0.44119 | 0.44119 | 1.3537 | 1.3537 | 1.3537 | 1.3537 | 2.2067 | 2.2067 | 2.2067 | 2.2067 | 2.9625 | 2.9625 | 2.9625 | 2.9625 | 3.588 | 3.588 | 3.588 | 3.588 | 4.0555 | 4.0555 | 4.0555 | 4.0555 | 4.3444 | 4.3444 | 4.3444 | 4.3444 | 4.4422 | 4.4422 | 4.4422 | 4.4422 | 4.3444 | 4.3444 | 4.3444 | 4.3444 | 4.0555 | 4.0555 | 4.0555 | 4.0555 | 3.588 | 3.588 | 3.588 | 3.588 | 2.9625 | 2.9625 | 2.9625 | 2.9625 | 2.2067 | 2.2067 | 2.2067 | 2.2067 | 1.3537 | 1.3537 | 1.3537 | 1.3537 | 0.44119 | 0.44119 | 0.44119 | 0.44119 | 0 | 0 | 0 | 0 | 0 | 0 | 0 | 0 | 0 | 0 | 0 | 0
131 | 0 | 0 | 0 | 0 | 0 | 0 | 0 | 0 | 0 | 0 | 0 | 0 | 0 | 0 | 0 | 0 | 0 | 0 | 0 | 0 | 0 | 0 | 0 | 0 | 0.82503 | 0.82503 | 0.82503 | 0.82503 | 2.5315 | 2.5315 | 2.5315 | 2.5315 | 4.1265 | 4.1265 | 4.1265 | 4.1265 | 5.5399 | 5.5399 | 5.5399 | 5.5399 | 6.7095 | 6.7095 | 6.7095 | 6.7095 | 7.5837 | 7.5837 | 7.5837 | 7.5837 | 8.1241 | 8.1241 | 8.1241 | 8.1241 | 8.3069 | 8.3069 | 8.3069 | 8.3069 | 8.1241 | 8.1241 | 8.1241 | 8.1241 | 7.5837 | 7.5837 | 7.5837 | 7.5837 | 6.7095 | 6.7095 | 6.7095 | 6.7095 | 5.5399 | 5.5399 | 5.5399 | 5.5399 | 4.1265 | 4.1265 | 4.1265 | 4.1265 | 2.5315 | 2.5315 | 2.5315 | 2.5315 | 0.82503 | 0.82503 | 0.82503 | 0.82503 | 0 | 0 | 0 | 0 | 0 | 0 | 0 | 0 | 0 | 0 | 0 | 0
day 3
4 | 0 | 0 | 0 | 0 | 0 | 0 | 0 | 0 | 0 | 0 | 0 | 0 | 0 | 0 | 0 | 0 | 0 | 0 | 0 | 0 | 0 | 0 | 0 | 0 | 2.5492 | 2.5492 | 2.7492 | 2.6492 | 9.2938 | 10.6938 | 11.8938 | 13.7938 | 20.7903 | 22.7903 | 24.8903 | 26.8903 | 33.3185 | 35.3185 | 37.2185 | 38.9185 | 44.5831 | 46.2831 | 47.5831 | 48.8831 | 52.8226 | 54.0226 | 55.1226 | 55.6226 | 58.2161 | 58.7161 | 59.2161 | 59.6161 | 60.689 | 60.689 | 60.589 | 60.689 | 60.2161 | 59.8161 | 59.1161 | 58.8161 | 56.5226 | 55.3226 | 54.3226 | 53.2226 | 49.2831 | 47.3831 | 41.3831 | 29.0831 | 26.8185 | 38.2185 | 35.8185 | 34.0185 | 27.5903 | 25.4903 | 23.4903 | 21.3903 | 14.3938 | 12.5938 | 10.8938 | 9.5938 | 2.7492 | 2.5492 | 2.5492 | 2.5492 | 0 | 0 | 0 | 0 | 0 | 0 | 0 | 0 | 0 | 0 | 0 | 0
5 | 0 | 0 | 0 | 0 | 0 | 0 | 0 | 0 | 0 | 0 | 0 | 0 | 0 | 0 | 0 | 0 | 0 | 0 | 0 | 0 | 0 | 0 | 0 | 0 | 0.3 | 1 | 1.8 | 2.8 | 4 | 5.5 | 7.2 | 9.6 | 11.9 | 14.2 | 16.8 | 21 | 23.7 | 26.2 | 28.7 | 31.1 | 33.5 | 35.9 | 41.1 | 43.8 | 45.5 | 47.1 | 48.5 | 49.4 | 50.4 | 51.1 | 52 | 52 | 52.8 | 52.7 | 53.4 | 52.6 | 52.6 | 52.4 | 51.3 | 51.1 | 49.6 | 45 | 47.5 | 45.8 | 44.2 | 42.1 | 32.5 | 13.2 | 16 | 33.9 | 29.7 | 26.8 | 23.7 | 20 | 16.9 | 13.9 | 10.6 | 7.8 | 5.5 | 3.7 | 2.3 | 1.2 | 0.4 | 0 | 0 | 0 | 0 | 0 | 0 | 0 | 0 | 0 | 0 | 0 | 0 | 0
8 | 0 | 0 | 0 | 0 | 0 | 0 | 0 | 0 | 0 | 0 | 0 | 0 | 0 | 0 | 0 | 0 | 0 | 0 | 0 | 0 | 0 | 0 | 0 | 0 | 0.4 | 2.6 | 5.4 | 9 | 13 | 18.8 | 24.6 | 33 | 40.8 | 48.4 | 56.6 | 64.6 | 72.4 | 80 | 87.8 | 95.2 | 101.6 | 108.4 | 114 | 119 | 116.4 | 102 | 96 | 95 | 92.6 | 89.4 | 87.6 | 84.8 | 83.2 | 82 | 80.2 | 79 | 77.8 | 75.6 | 72.6 | 70.4 | 68.2 | 66.6 | 65.4 | 63 | 61.6 | 58.6 | 55.4 | 34 | 43 | 65.4 | 57.6 | 54.6 | 50.6 | 47.6 | 44.6 | 39.6 | 31.8 | 23.6 | 16.4 | 11 | 6.6 | 2.8 | 0.2 | 0 | 0 | 0 | 0 | 0 | 0 | 0 | 0 | 0 | 0 | 0 | 0 | 0
9 | 0 | 0 | 0 | 0 | 0 | 0 | 0 | 0 | 0 | 0 | 0 | 0 | 0 | 0 | 0 | 0 | 0 | 0 | 0 | 0 | 0 | 0 | 0 | 0 | 0.58507 | 0.58507 | 0.58507 | 0.58507 | 1.8117 | 1.8117 | 1.8117 | 1.8117 | 2.9584 | 2.9584 | 2.9584 | 2.9584 | 3.9747 | 3.9747 | 3.9747 | 3.9747 | 4.8158 | 4.8158 | 4.8158 | 4.8158 | 5.4445 | 5.4445 | 5.4445 | 5.4445 | 5.8332 | 5.8332 | 5.8332 | 5.8332 | 5.9647 | 5.9647 | 5.9647 | 5.9647 | 5.8332 | 5.8332 | 5.8332 | 5.8332 | 5.4445 | 5.4445 | 5.4445 | 5.4445 | 4.8158 | 4.8158 | 4.8158 | 4.8158 | 3.9747 | 3.9747 | 3.9747 | 3.9747 | 2.9584 | 2.9584 | 2.9584 | 2.9584 | 1.8117 | 1.8117 | 1.8117 | 1.8117 | 0.58507 | 0.58507 | 0.58507 | 0.58507 | 0 | 0 | 0 | 0 | 0 | 0 | 0 | 0 | 0 | 0 | 0 | 0
21 | 0 | 0 | 0 | 0 | 0 | 0 | 0 | 0 | 0 | 0 | 0 | 0 | 0 | 0 | 0 | 0 | 0 | 0 | 0 | 0 | 0 | 0 | 0 | 0 | 0.34825 | 0.34825 | 0.34825 | 0.34825 | 1.0784 | 1.0784 | 1.0784 | 1.0784 | 1.761 | 1.761 | 1.761 | 1.761 | 2.3659 | 2.3659 | 2.3659 | 2.3659 | 2.8666 | 2.8666 | 2.8666 | 2.8666 | 3.2408 | 3.2408 | 3.2408 | 3.2408 | 3.4722 | 3.4722 | 3.4722 | 3.4722 | 3.5504 | 3.5504 | 3.5504 | 3.5504 | 3.4722 | 3.4722 | 3.4722 | 3.4722 | 3.2408 | 3.2408 | 3.2408 | 3.2408 | 2.8666 | 2.8666 | 2.8666 | 2.8666 | 2.3659 | 2.3659 | 2.3659 | 2.3659 | 1.761 | 1.761 | 1.761 | 1.761 | 1.0784 | 1.0784 | 1.0784 | 1.0784 | 0.34825 | 0.34825 | 0.34825 | 0.34825 | 0 | 0 | 0 | 0 | 0 | 0 | 0 | 0 | 0 | 0 | 0 | 0
25 | 0 | 0 | 0 | 0 | 0 | 0 | 0 | 0 | 0 | 0 | 0 | 0 | 0 | 0 | 0 | 0 | 0 | 0 | 0 | 0 | 0 | 0 | 0 | 0 | 1.7065 | 1.7065 | 1.7065 | 1.7065 | 5.2841 | 5.2841 | 5.2841 | 5.2841 | 8.6288 | 8.6288 | 8.6288 | 8.6288 | 11.593 | 11.593 | 11.593 | 11.593 | 14.0461 | 14.0461 | 14.0461 | 14.0461 | 15.8799 | 15.8799 | 15.8799 | 15.8799 | 17.0135 | 17.0135 | 17.0135 | 17.0135 | 17.397 | 17.397 | 17.397 | 17.397 | 17.0135 | 17.0135 | 17.0135 | 17.0135 | 15.8799 | 15.8799 | 15.8799 | 15.8799 | 14.0461 | 14.0461 | 14.0461 | 14.0461 | 11.593 | 11.593 | 11.593 | 11.593 | 8.6288 | 8.6288 | 8.6288 | 8.6288 | 5.2841 | 5.2841 | 5.2841 | 5.2841 | 1.7065 | 1.7065 | 1.7065 | 1.7065 | 0 | 0 | 0 | 0 | 0 | 0 | 0 | 0 | 0 | 0 | 0 | 0
26 | 0 | 0 | 0 | 0 | 0 | 0 | 0 | 0 | 0 | 0 | 0 | 0 | 0 | 0 | 0 | 0 | 0 | 0 | 0 | 0 | 0 | 0 | 0 | 0 | 0.23507 | 0.23507 | 0.23507 | 0.23507 | 0.72791 | 0.72791 | 0.72791 | 0.72791 | 1.1887 | 1.1887 | 1.1887 | 1.1887 | 1.597 | 1.597 | 1.597 | 1.597 | 1.9349 | 1.9349 | 1.9349 | 1.9349 | 2.1875 | 2.1875 | 2.1875 | 2.1875 | 2.3437 | 2.3437 | 2.3437 | 2.3437 | 2.3965 | 2.3965 | 2.3965 | 2.3965 | 2.3437 | 2.3437 | 2.3437 | 2.3437 | 2.1875 | 2.1875 | 2.1875 | 2.1875 | 1.9349 | 1.9349 | 1.9349 | 1.9349 | 1.597 | 1.597 | 1.597 | 1.597 | 1.1887 | 1.1887 | 1.1887 | 1.1887 | 0.72791 | 0.72791 | 0.72791 | 0.72791 | 0.23507 | 0.23507 | 0.23507 | 0.23507 | 0 | 0 | 0 | 0 | 0 | 0 | 0 | 0 | 0 | 0 | 0 | 0
29 | 0 | 0 | 0 | 0 | 0 | 0 | 0 | 0 | 0 | 0 | 0 | 0 | 0 | 0 | 0 | 0 | 0 | 0 | 0 | 0 | 0 | 0 | 0 | 0 | 0 | 0.3 | 0.7 | 1.2 | 1.7 | 2.5 | 3.8 | 4.9 | 6.1 | 7.3 | 8.5 | 9.8 | 10.9 | 11.9 | 13.2 | 14.1 | 15.1 | 16 | 16.7 | 17.1 | 17.9 | 18.5 | 19.1 | 19.5 | 19.8 | 20.2 | 20.4 | 20.4 | 20.7 | 20.7 | 20.8 | 20.8 | 20.4 | 20 | 20.1 | 19.4 | 19.1 | 16.3 | 17.9 | 17.3 | 16.3 | 15.5 | 14.9 | 6.4 | 7.5 | 11.9 | 10.6 | 9.5 | 8.4 | 7 | 5.9 | 4.6 | 3.5 | 2.4 | 1.5 | 1 | 0.6 | 0.3 | 0 | 0 | 0 | 0 | 0 | 0 | 0 | 0 | 0 | 0 | 0 | 0 | 0 | 0
33 | 0 | 0 | 0 | 0 | 0 | 0 | 0 | 0 | 0 | 0 | 0 | 0 | 0 | 0 | 0 | 0 | 0 | 0 | 0 | 0 | 0 | 0 | 0 | 0 | 1.0012 | 1.0012 | 1.0012 | 1.0012 | 3.1004 | 3.1004 | 3.1004 | 3.1004 | 5.0628 | 5.0628 | 5.0628 | 5.0628 | 6.802 | 6.802 | 6.802 | 6.802 | 8.2413 | 8.2413 | 8.2413 | 8.2413 | 9.3173 | 9.3173 | 9.3173 | 9.3173 | 9.9824 | 9.9824 | 9.9824 | 9.9824 | 10.2074 | 10.2074 | 10.2074 | 10.2074 | 9.9824 | 9.9824 | 9.9824 | 9.9824 | 9.3173 | 9.3173 | 9.3173 | 9.3173 | 8.2413 | 8.2413 | 8.2413 | 8.2413 | 6.802 | 6.802 | 6.802 | 6.802 | 5.0628 | 5.0628 | 5.0628 | 5.0628 | 3.1004 | 3.1004 | 3.1004 | 3.1004 | 1.0012 | 1.0012 | 1.0012 | 1.0012 | 0 | 0 | 0 | 0 | 0 | 0 | 0 | 0 | 0 | 0 | 0 | 0
35 | 0 | 0 | 0 | 0 | 0 | 0 | 0 | 0 | 0 | 0 | 0 | 0 | 0 | 0 | 0 | 0 | 0 | 0 | 0 | 0 | 0 | 0 | 0 | 0 | 3.5914 | 3.7914 | 4.1914 | 4.9914 | 12.9209 | 13.9209 | 14.7209 | 16.3209 | 24.76 | 25.96 | 27.56 | 28.96 | 36.5985 | 37.9985 | 39.3985 | 40.9985 | 47.1613 | 48.3613 | 49.3613 | 50.3613 | 55.0206 | 55.6206 | 56.2206 | 56.6206 | 59.6065 | 59.8065 | 60.4065 | 60.4065 | 61.6137 | 61.6137 | 61.8137 | 61.4137 | 60.4065 | 60.4065 | 59.8065 | 59.6065 | 54.0206 | 53.8206 | 55.4206 | 54.6206 | 49.9613 | 48.7613 | 43.3613 | 35.3613 | 31.3985 | 39.9985 | 37.9985 | 36.3985 | 28.76 | 27.36 | 25.96 | 24.56 | 15.9209 | 14.5209 | 13.7209 | 12.7209 | 4.5914 | 3.9914 | 3.7914 | 3.5914 | 0 | 0 | 0 | 0 | 0 | 0 | 0 | 0 | 0 | 0 | 0 | 0
36 | 0 | 0 | 0 | 0 | 0 | 0 | 0 | 0 | 0 | 0 | 0 | 0 | 0 | 0 | 0 | 0 | 0 | 0 | 0 | 0 | 0 | 0 | 0 | 0 | 0.4 | 3.4 | 6.4 | 9 | 11.8 | 14 | 18.2 | 24.4 | 34.8 | 48 | 63 | 78.4 | 94.4 | 108.6 | 114.6 | 141.8 | 157.4 | 171.4 | 183.4 | 196.4 | 208.2 | 218.6 | 228.8 | 235 | 243 | 249.2 | 254.8 | 261.4 | 264.2 | 265.6 | 269.2 | 269 | 266 | 268.2 | 261.8 | 262.4 | 246.4 | 249.8 | 242 | 232.8 | 224.2 | 210.4 | 150.2 | 57.6 | 71.6 | 169.4 | 147.6 | 133 | 118 | 101.4 | 85.2 | 69.2 | 54.2 | 39.2 | 26.8 | 17.4 | 9.8 | 4.6 | 1.2 | 0 | 0 | 0 | 0 | 0 | 0 | 0 | 0 | 0 | 0 | 0 | 0 | 0
37 | 0 | 0 | 0 | 0 | 0 | 0 | 0 | 0 | 0 | 0 | 0 | 0 | 0 | 0 | 0 | 0 | 0 | 0 | 0 | 0 | 0 | 0 | 0 | 0 | 0.4 | 1 | 1.6 | 2.4 | 2.4 | 3.6 | 5 | 7 | 9.4 | 11.6 | 14.4 | 17 | 20 | 22.6 | 25 | 27.4 | 28.6 | 23.4 | 19.6 | 21 | 21 | 17 | 21.4 | 17.6 | 21.4 | 16.6 | 21 | 16 | 18.4 | 16 | 20.6 | 17 | 14 | 16.4 | 18.6 | 16 | 15.4 | 15 | 15.6 | 11.4 | 17 | 12.6 | 14 | 11 | 13 | 20.4 | 16.6 | 13.4 | 11.6 | 11.4 | 13 | 13 | 10 | 7.4 | 5.6 | 3.4 | 2 | 1 | 0.6 | 0 | 0 | 0 | 0 | 0 | 0 | 0 | 0 | 0 | 0 | 0 | 0 | 0
39 | 0 | 0 | 0 | 0 | 0 | 0 | 0 | 0 | 0 | 0 | 0 | 0 | 0 | 0 | 0 | 0 | 0 | 0 | 0 | 0 | 0 | 0 | 0 | 0.3 | 4.3296 | 6.7296 | 9.3296 | 12.0296 | 22.2619 | 27.0619 | 33.2619 | 39.0619 | 50.0079 | 55.1079 | 60.2079 | 68.6079 | 80.7231 | 85.7231 | 90.7231 | 95.2231 | 103.1907 | 106.4907 | 109.3907 | 112.1907 | 117.7314 | 118.3314 | 120.5314 | 121.9314 | 124.2112 | 125.0112 | 127.4112 | 127.6112 | 127.6471 | 127.3471 | 126.9471 | 125.6471 | 123.9112 | 122.8112 | 120.1112 | 119.7112 | 116.1314 | 111.3314 | 108.2314 | 104.5314 | 99.5907 | 94.4907 | 74.7907 | 46.2907 | 47.2231 | 76.1231 | 67.6231 | 62.3231 | 52.4079 | 47.1079 | 41.4079 | 35.9079 | 26.4619 | 22.4619 | 18.8619 | 16.1619 | 7.6296 | 5.7296 | 4.3296 | 3.3296 | 0.3 | 0 | 0 | 0 | 0 | 0 | 0 | 0 | 0 | 0 | 0 | 0
40 | 0 | 0 | 0 | 0 | 0 | 0 | 0 | 0 | 0 | 0 | 0 | 0 | 0 | 0 | 0 | 0 | 0 | 0 | 0 | 0 | 0 | 0 | 0 | 0 | 3.8746 | 5.8746 | 8.5746 | 11.8746 | 23.2496 | 27.2496 | 33.3496 | 38.6496 | 50.6638 | 55.6638 | 60.7638 | 66.4638 | 77.3257 | 81.8257 | 86.4257 | 90.5257 | 99.5768 | 102.4768 | 105.2768 | 107.8768 | 114.1033 | 116.4032 | 118.4032 | 119.5032 | 122.5451 | 123.4451 | 124.8451 | 125.7451 | 126.4035 | 126.2035 | 126.0035 | 125.1035 | 122.9451 | 122.7451 | 119.7451 | 119.2451 | 112.9032 | 110.3033 | 108.7032 | 100.7032 | 84.6768 | 77.2768 | 63.8768 | 46.2768 | 44.9257 | 62.6257 | 56.6257 | 53.0257 | 43.8638 | 40.3638 | 35.9638 | 30.5638 | 21.5496 | 18.7496 | 16.1496 | 14.7496 | 6.3746 | 4.8746 | 3.7746 | 3.3746 | 0 | 0 | 0 | 0 | 0 | 0 | 0 | 0 | 0 | 0 | 0 | 0
47 | 0 | 0 | 0 | 0 | 0 | 0 | 0 | 0 | 0 | 0 | 0 | 0 | 0 | 0 | 0 | 0 | 0 | 0 | 0 | 0 | 0 | 0 | 0 | 0 | 1.0587 | 1.0587 | 1.0587 | 1.0587 | 3.2783 | 3.2783 | 3.2783 | 3.2783 | 5.3533 | 5.3533 | 5.3533 | 5.3533 | 7.1924 | 7.1924 | 7.1924 | 7.1924 | 8.7143 | 8.7143 | 8.7143 | 8.7143 | 9.852 | 9.852 | 9.852 | 9.852 | 10.5553 | 10.5553 | 10.5553 | 10.5553 | 10.7933 | 10.7933 | 10.7933 | 10.7933 | 10.5553 | 10.5553 | 10.5553 | 10.5553 | 9.852 | 9.852 | 9.852 | 9.852 | 8.7143 | 8.7143 | 8.7143 | 8.7143 | 7.1924 | 7.1924 | 7.1924 | 7.1924 | 5.3533 | 5.3533 | 5.3533 | 5.3533 | 3.2783 | 3.2783 | 3.2783 | 3.2783 | 1.0587 | 1.0587 | 1.0587 | 1.0587 | 0 | 0 | 0 | 0 | 0 | 0 | 0 | 0 | 0 | 0 | 0 | 0
49 | 0 | 0 | 0 | 0 | 0 | 0 | 0 | 0 | 0 | 0 | 0 | 0 | 0 | 0 | 0 | 0 | 0 | 0 | 0 | 0 | 0 | 0 | 0 | 0 | 1.0718 | 1.0718 | 1.0718 | 1.0718 | 3.3187 | 3.3187 | 3.3187 | 3.3187 | 5.4194 | 5.4194 | 5.4194 | 5.4194 | 7.2811 | 7.2811 | 7.2811 | 7.2811 | 8.8218 | 8.8218 | 8.8218 | 8.8218 | 9.9735 | 9.9735 | 9.9735 | 9.9735 | 10.6855 | 10.6855 | 10.6855 | 10.6855 | 10.9264 | 10.9264 | 10.9264 | 10.9264 | 10.6855 | 10.6855 | 10.6855 | 10.6855 | 9.9735 | 9.9735 | 9.9735 | 9.9735 | 8.8218 | 8.8218 | 8.8218 | 8.8218 | 7.2811 | 7.2811 | 7.2811 | 7.2811 | 5.4194 | 5.4194 | 5.4194 | 5.4194 | 3.3187 | 3.3187 | 3.3187 | 3.3187 | 1.0718 | 1.0718 | 1.0718 | 1.0718 | 0 | 0 | 0 | 0 | 0 | 0 | 0 | 0 | 0 | 0 | 0 | 0
50 | 0 | 0 | 0 | 0 | 0 | 0 | 0 | 0 | 0 | 0 | 0 | 0 | 0 | 0 | 0 | 0 | 0 | 0 | 0 | 0 | 0 | 0 | 0 | 0 | 5.4263 | 6.7263 | 8.2263 | 9.7263 | 22.2738 | 24.8738 | 28.3738 | 32.0738 | 47.3215 | 52.6215 | 58.1215 | 63.8215 | 78.6263 | 84.1263 | 89.9263 | 95.1263 | 107.0956 | 111.3956 | 115.4956 | 118.7956 | 127.5044 | 130.2044 | 132.8044 | 134.6044 | 140.21 | 142.11 | 143.21 | 143.51 | 146.4621 | 146.5621 | 140.0621 | 146.8621 | 145.81 | 145.01 | 143.41 | 142.41 | 137.1044 | 135.4044 | 132.4044 | 130.0044 | 121.7956 | 117.4956 | 102.0956 | 67.0956 | 63.2263 | 96.0263 | 89.4263 | 84.2263 | 69.7215 | 64.1215 | 58.6215 | 52.9215 | 36.8738 | 31.5738 | 26.5738 | 22.6738 | 9.1263 | 6.9263 | 5.5263 | 5.1263 | 0 | 0 | 0 | 0 | 0 | 0 | 0 | 0 | 0 | 0 | 0 | 0
53 | 0 | 0 | 0 | 0 | 0 | 0 | 0 | 0 | 0 | 0 | 0 | 0 | 0 | 0 | 0 | 0 | 0 | 0 | 0 | 0 | 0 | 0 | 0 | 0 | 0.52238 | 0.52238 | 0.52238 | 0.52238 | 1.6176 | 1.6176 | 1.6176 | 1.6176 | 2.6415 | 2.6415 | 2.6415 | 2.6415 | 3.5489 | 3.5489 | 3.5489 | 3.5489 | 4.2998 | 4.2998 | 4.2998 | 4.2998 | 4.8612 | 4.8612 | 4.8612 | 4.8612 | 5.2082 | 5.2082 | 5.2082 | 5.2082 | 5.3256 | 5.3256 | 5.3256 | 5.3256 | 5.2082 | 5.2082 | 5.2082 | 5.2082 | 4.8612 | 4.8612 | 4.8612 | 4.8612 | 4.2998 | 4.2998 | 4.2998 | 4.2998 | 3.5489 | 3.5489 | 3.5489 | 3.5489 | 2.6415 | 2.6415 | 2.6415 | 2.6415 | 1.6176 | 1.6176 | 1.6176 | 1.6176 | 0.52238 | 0.52238 | 0.52238 | 0.52238 | 0 | 0 | 0 | 0 | 0 | 0 | 0 | 0 | 0 | 0 | 0 | 0
54 | 0 | 0 | 0 | 0 | 0 | 0 | 0 | 0 | 0 | 0 | 0 | 0 | 0 | 0 | 0 | 0 | 0 | 0 | 0 | 0 | 0 | 0 | 0 | 0 | 0 | 0 | 0.1 | 1.7 | 3.6 | 5.5 | 8.8 | 11.6 | 14.6 | 17.5 | 21.1 | 24.5 | 27.5 | 30.1 | 34.6 | 37.7 | 40.8 | 44.6 | 46.4 | 48.7 | 51.1 | 54.5 | 56.5 | 57.1 | 58.4 | 59.5 | 60.2 | 60.7 | 61.3 | 61.3 | 58 | 61.3 | 60.5 | 60.1 | 58.9 | 58.2 | 50.5 | 55.3 | 52.9 | 50 | 48.4 | 45.8 | 38.5 | 13.8 | 16.2 | 35.6 | 30.7 | 27.7 | 23.8 | 19.9 | 16.7 | 13.1 | 10.1 | 7 | 4.1 | 2 | 0.1 | 0 | 0 | 0 | 0 | 0 | 0 | 0 | 0 | 0 | 0 | 0 | 0 | 0 | 0 | 0
59 | 0 | 0 | 0 | 0 | 0 | 0 | 0 | 0 | 0 | 0 | 0 | 0 | 0 | 0 | 0 | 0 | 0 | 0 | 0 | 0 | 0 | 0 | 0 | 0 | 5.882 | 5.882 | 5.882 | 5.882 | 18.2139 | 18.2139 | 18.2139 | 18.2139 | 29.7428 | 29.7428 | 29.7428 | 29.7428 | 39.9603 | 39.9603 | 39.9603 | 39.9603 | 48.416 | 48.416 | 48.416 | 48.416 | 54.7369 | 54.7369 | 54.7369 | 54.7369 | 58.6446 | 58.6446 | 58.6446 | 58.6446 | 59.9665 | 59.9665 | 59.9665 | 59.9665 | 58.6446 | 58.6446 | 58.6446 | 58.6446 | 54.7369 | 54.7369 | 54.7369 | 54.7369 | 48.416 | 48.416 | 48.416 | 48.416 | 39.9603 | 39.9603 | 39.9603 | 39.9603 | 29.7428 | 29.7428 | 29.7428 | 29.7428 | 18.2139 | 18.2139 | 18.2139 | 18.2139 | 5.882 | 5.882 | 5.882 | 5.882 | 0 | 0 | 0 | 0 | 0 | 0 | 0 | 0 | 0 | 0 | 0 | 0
84 | 0 | 0 | 0 | 0 | 0 | 0 | 0 | 0 | 0 | 0 | 0 | 0 | 0 | 0 | 0 | 0 | 0 | 0 | 0 | 0 | 0 | 0 | 0 | 0 | 0.23681 | 0.23681 | 0.23681 | 0.23681 | 0.7333 | 0.7333 | 0.7333 | 0.7333 | 1.1975 | 1.1975 | 1.1975 | 1.1975 | 1.6088 | 1.6088 | 1.6088 | 1.6088 | 1.9492 | 1.9492 | 1.9492 | 1.9492 | 2.2037 | 2.2037 | 2.2037 | 2.2037 | 2.3611 | 2.3611 | 2.3611 | 2.3611 | 2.4143 | 2.4143 | 2.4143 | 2.4143 | 2.3611 | 2.3611 | 2.3611 | 2.3611 | 2.2037 | 2.2037 | 2.2037 | 2.2037 | 1.9492 | 1.9492 | 1.9492 | 1.9492 | 1.6088 | 1.6088 | 1.6088 | 1.6088 | 1.1975 | 1.1975 | 1.1975 | 1.1975 | 0.7333 | 0.7333 | 0.7333 | 0.7333 | 0.23681 | 0.23681 | 0.23681 | 0.23681 | 0 | 0 | 0 | 0 | 0 | 0 | 0 | 0 | 0 | 0 | 0 | 0
85 | 0 | 0 | 0 | 0 | 0 | 0 | 0 | 0 | 0 | 0 | 0 | 0 | 0 | 0 | 0 | 0 | 0 | 0 | 0 | 0 | 0 | 0 | 0 | 0 | 1.9467 | 1.9467 | 1.9467 | 1.9467 | 6.0282 | 6.0282 | 6.0282 | 6.0282 | 9.8438 | 9.8438 | 9.8438 | 9.8438 | 13.2255 | 13.2255 | 13.2255 | 13.2255 | 16.024 | 16.024 | 16.024 | 16.024 | 18.116 | 18.116 | 18.116 | 18.116 | 19.4093 | 19.4093 | 19.4093 | 19.4093 | 19.8468 | 19.8468 | 19.8468 | 19.8468 | 19.4093 | 19.4093 | 19.4093 | 19.4093 | 18.116 | 18.116 | 18.116 | 18.116 | 16.024 | 16.024 | 16.024 | 16.024 | 13.2255 | 13.2255 | 13.2255 | 13.2255 | 9.8438 | 9.8438 | 9.8438 | 9.8438 | 6.0282 | 6.0282 | 6.0282 | 6.0282 | 1.9467 | 1.9467 | 1.9467 | 1.9467 | 0 | 0 | 0 | 0 | 0 | 0 | 0 | 0 | 0 | 0 | 0 | 0
86 | 0 | 0 | 0 | 0 | 0 | 0 | 0 | 0 | 0 | 0 | 0 | 0 | 0 | 0 | 0 | 0 | 0 | 0 | 0 | 0 | 0 | 0 | 0 | 0 | 0.44054 | 0.44054 | 0.44054 | 0.44054 | 1.3642 | 1.3642 | 1.3642 | 1.3642 | 2.2276 | 2.2276 | 2.2276 | 2.2276 | 2.9929 | 2.9929 | 2.9929 | 2.9929 | 3.6262 | 3.6262 | 3.6262 | 3.6262 | 4.0996 | 4.0996 | 4.0996 | 4.0996 | 4.3923 | 4.3923 | 4.3923 | 4.3923 | 4.4913 | 4.4913 | 4.4913 | 4.4913 | 4.3923 | 4.3923 | 4.3923 | 4.3923 | 4.0996 | 4.0996 | 4.0996 | 4.0996 | 3.6262 | 3.6262 | 3.6262 | 3.6262 | 2.9929 | 2.9929 | 2.9929 | 2.9929 | 2.2276 | 2.2276 | 2.2276 | 2.2276 | 1.3642 | 1.3642 | 1.3642 | 1.3642 | 0.44054 | 0.44054 | 0.44054 | 0.44054 | 0 | 0 | 0 | 0 | 0 | 0 | 0 | 0 | 0 | 0 | 0 | 0
91 | 0 | 0 | 0 | 0 | 0 | 0 | 0 | 0 | 0 | 0 | 0 | 0 | 0 | 0 | 0 | 0 | 0 | 0 | 0 | 0 | 0 | 0 | 0 | 0 | 0.78357 | 0.78357 | 0.78357 | 0.78357 | 2.4264 | 2.4264 | 2.4264 | 2.4264 | 3.9622 | 3.9622 | 3.9622 | 3.9622 | 5.3233 | 5.3233 | 5.3233 | 5.3233 | 6.4497 | 6.4497 | 6.4497 | 6.4497 | 7.2918 | 7.2918 | 7.2918 | 7.2918 | 7.8123 | 7.8123 | 7.8123 | 7.8123 | 7.9884 | 7.9884 | 7.9884 | 7.9884 | 7.8123 | 7.8123 | 7.8123 | 7.8123 | 7.2918 | 7.2918 | 7.2918 | 7.2918 | 6.4497 | 6.4497 | 6.4497 | 6.4497 | 5.3233 | 5.3233 | 5.3233 | 5.3233 | 3.9622 | 3.9622 | 3.9622 | 3.9622 | 2.4264 | 2.4264 | 2.4264 | 2.4264 | 0.78357 | 0.78357 | 0.78357 | 0.78357 | 0 | 0 | 0 | 0 | 0 | 0 | 0 | 0 | 0 | 0 | 0 | 0
107 | 0 | 0 | 0 | 0 | 0 | 0 | 0 | 0 | 0 | 0 | 0 | 0 | 0 | 0 | 0 | 0 | 0 | 0 | 0 | 0 | 0 | 0 | 0 | 0 | 0.26032 | 0.26032 | 0.26032 | 0.26032 | 0.80609 | 0.80609 | 0.80609 | 0.80609 | 1.3163 | 1.3163 | 1.3163 | 1.3163 | 1.7685 | 1.7685 | 1.7685 | 1.7685 | 2.1427 | 2.1427 | 2.1427 | 2.1427 | 2.4225 | 2.4225 | 2.4225 | 2.4225 | 2.5954 | 2.5954 | 2.5954 | 2.5954 | 2.6539 | 2.6539 | 2.6539 | 2.6539 | 2.5954 | 2.5954 | 2.5954 | 2.5954 | 2.4225 | 2.4225 | 2.4225 | 2.4225 | 2.1427 | 2.1427 | 2.1427 | 2.1427 | 1.7685 | 1.7685 | 1.7685 | 1.7685 | 1.3163 | 1.3163 | 1.3163 | 1.3163 | 0.80609 | 0.80609 | 0.80609 | 0.80609 | 0.26032 | 0.26032 | 0.26032 | 0.26032 | 0 | 0 | 0 | 0 | 0 | 0 | 0 | 0 | 0 | 0 | 0 | 0
108 | 0 | 0 | 0 | 0 | 0 | 0 | 0 | 0 | 0 | 0 | 0 | 0 | 0 | 0 | 0 | 0 | 0 | 0 | 0 | 0 | 0 | 0 | 0 | 0 | 0.46057 | 0.46057 | 0.46057 | 0.46057 | 1.4262 | 1.4262 | 1.4262 | 1.4262 | 2.3289 | 2.3289 | 2.3289 | 2.3289 | 3.1289 | 3.1289 | 3.1289 | 3.1289 | 3.791 | 3.791 | 3.791 | 3.791 | 4.2859 | 4.2859 | 4.2859 | 4.2859 | 4.5919 | 4.5919 | 4.5919 | 4.5919 | 4.6954 | 4.6954 | 4.6954 | 4.6954 | 4.5919 | 4.5919 | 4.5919 | 4.5919 | 4.2859 | 4.2859 | 4.2859 | 4.2859 | 3.791 | 3.791 | 3.791 | 3.791 | 3.1289 | 3.1289 | 3.1289 | 3.1289 | 2.3289 | 2.3289 | 2.3289 | 2.3289 | 1.4262 | 1.4262 | 1.4262 | 1.4262 | 0.46057 | 0.46057 | 0.46057 | 0.46057 | 0 | 0 | 0 | 0 | 0 | 0 | 0 | 0 | 0 | 0 | 0 | 0
113 | 0 | 0 | 0 | 0 | 0 | 0 | 0 | 0 | 0 | 0 | 0 | 0 | 0 | 0 | 0 | 0 | 0 | 0 | 0 | 0 | 0 | 0 | 0 | 0 | 0.78357 | 0.78357 | 0.78357 | 0.78357 | 2.4264 | 2.4264 | 2.4264 | 2.4264 | 3.9622 | 3.9622 | 3.9622 | 3.9622 | 5.3233 | 5.3233 | 5.3233 | 5.3233 | 6.4497 | 6.4497 | 6.4497 | 6.4497 | 7.2918 | 7.2918 | 7.2918 | 7.2918 | 7.8123 | 7.8123 | 7.8123 | 7.8123 | 7.9884 | 7.9884 | 7.9884 | 7.9884 | 7.8123 | 7.8123 | 7.8123 | 7.8123 | 7.2918 | 7.2918 | 7.2918 | 7.2918 | 6.4497 | 6.4497 | 6.4497 | 6.4497 | 5.3233 | 5.3233 | 5.3233 | 5.3233 | 3.9622 | 3.9622 | 3.9622 | 3.9622 | 2.4264 | 2.4264 | 2.4264 | 2.4264 | 0.78357 | 0.78357 | 0.78357 | 0.78357 | 0 | 0 | 0 | 0 | 0 | 0 | 0 | 0 | 0 | 0 | 0 | 0
120 | 0 | 0 | 0 | 0 | 0 | 0 | 0 | 0 | 0 | 0 | 0 | 0 | 0 | 0 | 0 | 0 | 0 | 0 | 0 | 0 | 0 | 0 | 0 | 0 | 1.7404 | 1.7404 | 1.7404 | 1.7404 | 5.3892 | 5.3892 | 5.3892 | 5.3892 | 8.8005 | 8.8005 | 8.8005 | 8.8005 | 11.8237 | 11.8237 | 11.8237 | 11.8237 | 14.3256 | 14.3256 | 14.3256 | 14.3256 | 16.1959 | 16.1959 | 16.1959 | 16.1959 | 17.352 | 17.352 | 17.352 | 17.352 | 17.7432 | 17.7432 | 17.7432 | 17.7432 | 17.352 | 17.352 | 17.352 | 17.352 | 16.1959 | 16.1959 | 16.1959 | 16.1959 | 14.3256 | 14.3256 | 14.3256 | 14.3256 | 11.8237 | 11.8237 | 11.8237 | 11.8237 | 8.8005 | 8.8005 | 8.8005 | 8.8005 | 5.3892 | 5.3892 | 5.3892 | 5.3892 | 1.7404 | 1.7404 | 1.7404 | 1.7404 | 0 | 0 | 0 | 0 | 0 | 0 | 0 | 0 | 0 | 0 | 0 | 0
122 | 0 | 0 | 0 | 0 | 0 | 0 | 0 | 0 | 0 | 0 | 0 | 0 | 0 | 0 | 0 | 0 | 0 | 0 | 0 | 0 | 0 | 0 | 0 | 0 | 1.6716 | 1.6716 | 1.6716 | 1.6716 | 5.1762 | 5.1762 | 5.1762 | 5.1762 | 8.4527 | 8.4527 | 8.4527 | 8.4527 | 11.3564 | 11.3564 | 11.3564 | 11.3564 | 13.7594 | 13.7594 | 13.7594 | 13.7594 | 15.5558 | 15.5558 | 15.5558 | 15.5558 | 16.6663 | 16.6663 | 16.6663 | 16.6663 | 17.042 | 17.042 | 17.042 | 17.042 | 16.6663 | 16.6663 | 16.6663 | 16.6663 | 15.5558 | 15.5558 | 15.5558 | 15.5558 | 13.7594 | 13.7594 | 13.7594 | 13.7594 | 11.3564 | 11.3564 | 11.3564 | 11.3564 | 8.4527 | 8.4527 | 8.4527 | 8.4527 | 5.1762 | 5.1762 | 5.1762 | 5.1762 | 1.6716 | 1.6716 | 1.6716 | 1.6716 | 0 | 0 | 0 | 0 | 0 | 0 | 0 | 0 | 0 | 0 | 0 | 0
124 | 0 | 0 | 0 | 0 | 0 | 0 | 0 | 0 | 0 | 0 | 0 | 0 | 0 | 0 | 0 | 0 | 0 | 0 | 0 | 0 | 0 | 0 | 0 | 0 | 0 | 0 | 0 | 0 | 0 | 0 | 0 | 0 | 0 | 0 | 0 | 0 | 0 | 0 | 0 | 0 | 0 | 0 | 0 | 0 | 0 | 0 | 0 | 0 | 0 | 0 | 0 | 0 | 0 | 0 | 0 | 0 | 0 | 0 | 0 | 0 | 0 | 0 | 0 | 0 | 0 | 0 | 0 | 0 | 0 | 0 | 0 | 0 | 0 | 0 | 0 | 0 | 0 | 0 | 0 | 0 | 0 | 0 | 0 | 0 | 0 | 0 | 0 | 0 | 0 | 0 | 0 | 0 | 0 | 0 | 0 | 0
126 | 0 | 0 | 0 | 0 | 0 | 0 | 0 | 0 | 0 | 0 | 0 | 0 | 0 | 0 | 0 | 0 | 0 | 0 | 0 | 0 | 0 | 0 | 0 | 0 | 1.0857 | 1.0857 | 1.0857 | 1.0857 | 3.3619 | 3.3619 | 3.3619 | 3.3619 | 5.4898 | 5.4898 | 5.4898 | 5.4898 | 7.3758 | 7.3758 | 7.3758 | 7.3758 | 8.9365 | 8.9365 | 8.9365 | 8.9365 | 10.1032 | 10.1032 | 10.1032 | 10.1032 | 10.8244 | 10.8244 | 10.8244 | 10.8244 | 11.0684 | 11.0684 | 11.0684 | 11.0684 | 10.8244 | 10.8244 | 10.8244 | 10.8244 | 10.1032 | 10.1032 | 10.1032 | 10.1032 | 8.9365 | 8.9365 | 8.9365 | 8.9365 | 7.3758 | 7.3758 | 7.3758 | 7.3758 | 5.4898 | 5.4898 | 5.4898 | 5.4898 | 3.3619 | 3.3619 | 3.3619 | 3.3619 | 1.0857 | 1.0857 | 1.0857 | 1.0857 | 0 | 0 | 0 | 0 | 0 | 0 | 0 | 0 | 0 | 0 | 0 | 0
127 | 0 | 0 | 0 | 0 | 0 | 0 | 0 | 0 | 0 | 0 | 0 | 0 | 0 | 0 | 0 | 0 | 0 | 0 | 0 | 0 | 0 | 0 | 0 | 0 | 0.09577 | 0.09577 | 0.09577 | 0.09577 | 0.29656 | 0.29656 | 0.29656 | 0.29656 | 0.48427 | 0.48427 | 0.48427 | 0.48427 | 0.65063 | 0.65063 | 0.65063 | 0.65063 | 0.7883 | 0.7883 | 0.7883 | 0.7883 | 0.89122 | 0.89122 | 0.89122 | 0.89122 | 0.95484 | 0.95484 | 0.95484 | 0.95484 | 0.97636 | 0.97636 | 0.97636 | 0.97636 | 0.95484 | 0.95484 | 0.95484 | 0.95484 | 0.89122 | 0.89122 | 0.89122 | 0.89122 | 0.7883 | 0.7883 | 0.7883 | 0.7883 | 0.65063 | 0.65063 | 0.65063 | 0.65063 | 0.48427 | 0.48427 | 0.48427 | 0.48427 | 0.29656 | 0.29656 | 0.29656 | 0.29656 | 0.09577 | 0.09577 | 0.09577 | 0.09577 | 0 | 0 | 0 | 0 | 0 | 0 | 0 | 0 | 0 | 0 | 0 | 0
129 | 0 | 0 | 0 | 0 | 0 | 0 | 0 | 0 | 0 | 0 | 0 | 0 | 0 | 0 | 0 | 0 | 0 | 0 | 0 | 0 | 0 | 0 | 0 | 0 | 0.9577 | 0.9577 | 0.9577 | 0.9577 | 2.9656 | 2.9656 | 2.9656 | 2.9656 | 4.8427 | 4.8427 | 4.8427 | 4.8427 | 6.5063 | 6.5063 | 6.5063 | 6.5063 | 7.883 | 7.883 | 7.883 | 7.883 | 8.9122 | 8.9122 | 8.9122 | 8.9122 | 9.5484 | 9.5484 | 9.5484 | 9.5484 | 9.7636 | 9.7636 | 9.7636 | 9.7636 | 9.5484 | 9.5484 | 9.5484 | 9.5484 | 8.9122 | 8.9122 | 8.9122 | 8.9122 | 7.883 | 7.883 | 7.883 | 7.883 | 6.5063 | 6.5063 | 6.5063 | 6.5063 | 4.8427 | 4.8427 | 4.8427 | 4.8427 | 2.9656 | 2.9656 | 2.9656 | 2.9656 | 0.9577 | 0.9577 | 0.9577 | 0.9577 | 0 | 0 | 0 | 0 | 0 | 0 | 0 | 0 | 0 | 0 | 0 | 0
130 | 0 | 0 | 0 | 0 | 0 | 0 | 0 | 0 | 0 | 0 | 0 | 0 | 0 | 0 | 0 | 0 | 0 | 0 | 0 | 0 | 0 | 0 | 0 | 0 | 0.43532 | 0.43532 | 0.43532 | 0.43532 | 1.348 | 1.348 | 1.348 | 1.348 | 2.2012 | 2.2012 | 2.2012 | 2.2012 | 2.9574 | 2.9574 | 2.9574 | 2.9574 | 3.5832 | 3.5832 | 3.5832 | 3.5832 | 4.051 | 4.051 | 4.051 | 4.051 | 4.3402 | 4.3402 | 4.3402 | 4.3402 | 4.438 | 4.438 | 4.438 | 4.438 | 4.3402 | 4.3402 | 4.3402 | 4.3402 | 4.051 | 4.051 | 4.051 | 4.051 | 3.5832 | 3.5832 | 3.5832 | 3.5832 | 2.9574 | 2.9574 | 2.9574 | 2.9574 | 2.2012 | 2.2012 | 2.2012 | 2.2012 | 1.348 | 1.348 | 1.348 | 1.348 | 0.43532 | 0.43532 | 0.43532 | 0.43532 | 0 | 0 | 0 | 0 | 0 | 0 | 0 | 0 | 0 | 0 | 0 | 0
131 | 0 | 0 | 0 | 0 | 0 | 0 | 0 | 0 | 0 | 0 | 0 | 0 | 0 | 0 | 0 | 0 | 0 | 0 | 0 | 0 | 0 | 0 | 0 | 0 | 0.81405 | 0.81405 | 0.81405 | 0.81405 | 2.5207 | 2.5207 | 2.5207 | 2.5207 | 4.1163 | 4.1163 | 4.1163 | 4.1163 | 5.5303 | 5.5303 | 5.5303 | 5.5303 | 6.7005 | 6.7005 | 6.7005 | 6.7005 | 7.5753 | 7.5753 | 7.5753 | 7.5753 | 8.1161 | 8.1161 | 8.1161 | 8.1161 | 8.2991 | 8.2991 | 8.2991 | 8.2991 | 8.1161 | 8.1161 | 8.1161 | 8.1161 | 7.5753 | 7.5753 | 7.5753 | 7.5753 | 6.7005 | 6.7005 | 6.7005 | 6.7005 | 5.5303 | 5.5303 | 5.5303 | 5.5303 | 4.1163 | 4.1163 | 4.1163 | 4.1163 | 2.5207 | 2.5207 | 2.5207 | 2.5207 | 0.81405 | 0.81405 | 0.81405 | 0.81405 | 0 | 0 | 0 | 0 | 0 | 0 | 0 | 0 | 0 | 0 | 0 | 0

## synchronous generation profiles
synchronous machine generation profiles - winter days (in kW)
t (15 min period) | 1 | 2 | 3 | 4 | 5 | 6 | 7 | 8 | 9 | 10 | 11 | 12 | 13 | 14 | 15 | 16 | 17 | 18 | 19 | 20 | 21 | 22 | 23 | 24 | 25 | 26 | 27 | 28 | 29 | 30 | 31 | 32 | 33 | 34 | 35 | 36 | 37 | 38 | 39 | 40 | 41 | 42 | 43 | 44 | 45 | 46 | 47 | 48 | 49 | 50 | 51 | 52 | 53 | 54 | 55 | 56 | 57 | 58 | 59 | 60 | 61 | 62 | 63 | 64 | 65 | 66 | 67 | 68 | 69 | 70 | 71 | 72 | 73 | 74 | 75 | 76 | 77 | 78 | 79 | 80 | 81 | 82 | 83 | 84 | 85 | 86 | 87 | 88 | 89 | 90 | 91 | 92 | 93 | 94 | 95 | 96
day 1
bus
5 | 246.1 | 246.2 | 246.1 | 246.2 | 246.2 | 246.2 | 246.1 | 246.2 | 246.2 | 246.1 | 246.2 | 246.1 | 246.2 | 246.2 | 246.1 | 246.2 | 246.1 | 246.2 | 246.1 | 246.2 | 246.1 | 246.1 | 246.1 | 246.2 | 246.1 | 246.1 | 246.2 | 246.1 | 246.1 | 246.1 | 246.2 | 246.2 | 246.1 | 246.1 | 246.1 | 246.2 | 246.2 | 246.1 | 246.1 | 246.1 | 246.2 | 246.3 | 246.1 | 246.2 | 246.1 | 246.1 | 246.1 | 246.2 | 246.1 | 246.1 | 246.2 | 245.9 | 246.1 | 246.2 | 246.1 | 246.2 | 246.2 | 246.2 | 246.2 | 246.1 | 246.2 | 246.2 | 246.1 | 246.2 | 246.2 | 246.1 | 246.2 | 246.2 | 246.2 | 246.2 | 246.1 | 246.2 | 246.1 | 246.2 | 246.1 | 246.2 | 246.1 | 246.2 | 246.2 | 246.2 | 246.2 | 245.9 | 246.1 | 246.2 | 246.2 | 246.2 | 246.1 | 246.2 | 246.2 | 246.1 | 246.3 | 246.2 | 246.2 | 246.2 | 246.2 | 246.2
11 | 148.5 | 148.5 | 148.5 | 148.5 | 148.5 | 148.5 | 148.5 | 148.5 | 148.5 | 148.5 | 148.5 | 148.5 | 148.5 | 148.5 | 148.5 | 148.5 | 148.5 | 148.5 | 148.5 | 148.5 | 148.5 | 148.5 | 148.5 | 148.5 | 148.5 | 148.5 | 148.5 | 148.5 | 148.5 | 148.5 | 148.5 | 148.5 | 148.5 | 148.5 | 148.5 | 148.5 | 148.5 | 148.5 | 148.5 | 148.5 | 148.5 | 148.5 | 148.5 | 148.5 | 148.5 | 148.5 | 148.5 | 148.5 | 148.5 | 148.5 | 148.5 | 148.5 | 148.5 | 148.5 | 148.5 | 148.5 | 148.5 | 148.5 | 148.5 | 148.5 | 148.5 | 148.5 | 148.5 | 148.5 | 148.5 | 148.5 | 148.5 | 148.5 | 148.5 | 148.5 | 148.5 | 148.5 | 148.5 | 148.5 | 148.5 | 148.5 | 148.5 | 148.5 | 148.5 | 148.5 | 148.5 | 148.5 | 148.5 | 148.5 | 148.5 | 148.5 | 148.5 | 148.5 | 148.5 | 148.5 | 148.5 | 148.5 | 148.5 | 148.5 | 148.5 | 148.5
31 | 79.88 | 79.88 | 79.88 | 79.88 | 79.88 | 79.88 | 79.88 | 79.88 | 79.88 | 79.88 | 79.88 | 79.88 | 79.88 | 79.88 | 79.88 | 79.88 | 79.88 | 79.88 | 79.88 | 79.88 | 79.88 | 79.88 | 79.88 | 79.88 | 79.88 | 79.88 | 79.88 | 79.88 | 79.88 | 79.88 | 79.88 | 79.88 | 79.88 | 79.88 | 79.88 | 79.88 | 79.88 | 79.88 | 79.88 | 79.88 | 79.88 | 79.88 | 79.88 | 79.88 | 79.88 | 79.88 | 79.88 | 79.88 | 79.88 | 79.88 | 79.88 | 79.88 | 79.88 | 79.88 | 79.88 | 79.88 | 79.88 | 79.88 | 79.88 | 79.88 | 79.88 | 79.88 | 79.88 | 79.88 | 79.88 | 79.88 | 79.88 | 79.88 | 79.88 | 79.88 | 79.88 | 79.88 | 79.88 | 79.88 | 79.88 | 79.88 | 79.88 | 79.88 | 79.88 | 79.88 | 79.88 | 79.88 | 79.88 | 79.88 | 79.88 | 79.88 | 79.88 | 79.88 | 79.88 | 79.88 | 79.88 | 79.88 | 79.88 | 79.88 | 79.88 | 79.88
day 2
5 | 246.2 | 246.2 | 246.1 | 246.2 | 246.2 | 246.2 | 246.2 | 246.2 | 246.1 | 246.2 | 246.1 | 246.2 | 246.2 | 246.2 | 246.1 | 246.2 | 246.2 | 246.2 | 246.2 | 246.2 | 246.1 | 246.1 | 246.1 | 246.2 | 246.1 | 246.2 | 246.1 | 246.2 | 246.1 | 246.2 | 246.2 | 246.2 | 246.1 | 246.2 | 246.2 | 246.2 | 246.2 | 246.2 | 246.1 | 246.2 | 246.2 | 246.2 | 246.2 | 246.2 | 246.1 | 246.1 | 246.2 | 246.2 | 246.1 | 246.2 | 246.2 | 246.1 | 246.2 | 246.2 | 246.2 | 246.1 | 246.2 | 246.2 | 246.2 | 246.2 | 246.2 | 246.2 | 246.2 | 246.2 | 246.1 | 246.2 | 246.1 | 246.2 | 246.2 | 246.2 | 246.1 | 246.2 | 246.2 | 246.1 | 246.2 | 246.2 | 246.1 | 246.2 | 246.2 | 245.9 | 246.2 | 246.2 | 246.2 | 246.1 | 246.2 | 246.2 | 246.3 | 246.2 | 246.2 | 246.1 | 246.2 | 246.2 | 246.2 | 246.2 | 246.2 | 246.1
11 | 148.5 | 148.5 | 148.5 | 148.5 | 148.5 | 148.5 | 148.5 | 148.5 | 148.5 | 148.5 | 148.5 | 148.5 | 148.5 | 148.5 | 148.5 | 148.5 | 148.5 | 148.5 | 148.5 | 148.5 | 148.5 | 148.5 | 148.5 | 148.5 | 148.5 | 148.5 | 148.5 | 148.5 | 148.5 | 148.5 | 148.5 | 148.5 | 148.5 | 148.5 | 148.5 | 148.5 | 148.5 | 148.5 | 148.5 | 148.5 | 148.5 | 148.5 | 148.5 | 148.5 | 148.5 | 148.5 | 148.5 | 148.5 | 148.5 | 148.5 | 148.5 | 148.5 | 148.5 | 148.5 | 148.5 | 148.5 | 148.5 | 148.5 | 148.5 | 148.5 | 148.5 | 148.5 | 148.5 | 148.5 | 148.5 | 148.5 | 148.5 | 148.5 | 148.5 | 148.5 | 148.5 | 148.5 | 148.5 | 148.5 | 148.5 | 148.5 | 148.5 | 148.5 | 148.5 | 148.5 | 148.5 | 148.5 | 148.5 | 148.5 | 148.5 | 148.5 | 148.5 | 148.5 | 148.5 | 148.5 | 148.5 | 148.5 | 148.5 | 148.5 | 148.5 | 148.5
31 | 79.88 | 79.88 | 79.88 | 79.88 | 79.88 | 79.88 | 79.88 | 79.88 | 79.88 | 79.88 | 79.88 | 79.88 | 79.88 | 79.88 | 79.88 | 79.88 | 79.88 | 79.88 | 79.88 | 79.88 | 79.88 | 79.88 | 79.88 | 79.88 | 79.88 | 79.88 | 79.88 | 79.88 | 79.88 | 79.88 | 79.88 | 79.88 | 79.88 | 79.88 | 79.88 | 79.88 | 79.88 | 79.88 | 79.88 | 79.88 | 79.88 | 79.88 | 79.88 | 79.88 | 79.88 | 79.88 | 79.88 | 79.88 | 79.88 | 79.88 | 79.88 | 79.88 | 79.88 | 79.88 | 79.88 | 79.88 | 79.88 | 79.88 | 79.88 | 79.88 | 79.88 | 79.88 | 79.88 | 79.88 | 79.88 | 79.88 | 79.88 | 79.88 | 79.88 | 79.88 | 79.88 | 79.88 | 79.88 | 79.88 | 79.88 | 79.88 | 79.88 | 79.88 | 79.88 | 79.88 | 79.88 | 79.88 | 79.88 | 79.88 | 79.88 | 79.88 | 79.88 | 79.88 | 79.88 | 79.88 | 79.88 | 79.88 | 79.88 | 79.88 | 79.88 | 79.88
day 3
5 | 246.2 | 246.2 | 246.2 | 246.2 | 246.2 | 246.2 | 246.2 | 246.2 | 246.2 | 246.2 | 246.2 | 246.2 | 246.1 | 246.2 | 246.2 | 246.2 | 246.2 | 246.2 | 246.2 | 246.2 | 246.2 | 246.1 | 246.1 | 246.1 | 246.2 | 246.2 | 246.2 | 246.2 | 246.1 | 246.2 | 246.2 | 246.2 | 246.2 | 246.2 | 246.2 | 246.2 | 246.2 | 246.2 | 246.2 | 246.2 | 246.2 | 246.2 | 246.2 | 7.4 | 0 | 0 | 1.4 | 159 | 196 | 200.9 | 200.9 | 200.8 | 200.8 | 200.8 | 200.9 | 200.8 | 200.8 | 200.9 | 200.9 | 200.8 | 200.8 | 200.8 | 200.8 | 200.8 | 200.8 | 200.8 | 200.8 | 200.8 | 200.8 | 200.9 | 200.8 | 200.8 | 200.8 | 200.8 | 200.8 | 200.8 | 200.8 | 200.8 | 200.8 | 200.8 | 200.9 | 200.8 | 200.8 | 200.6 | 200.8 | 200.9 | 200.8 | 200.8 | 200.8 | 200.8 | 200.8 | 200.8 | 200.8 | 200.8 | 200.8 | 200.9
11 | 148.5 | 148.5 | 148.5 | 148.5 | 148.5 | 148.5 | 148.5 | 148.5 | 148.5 | 148.5 | 148.5 | 148.5 | 148.5 | 148.5 | 148.5 | 148.5 | 148.5 | 148.5 | 148.5 | 148.5 | 148.5 | 148.5 | 148.5 | 148.5 | 148.5 | 148.5 | 148.5 | 148.5 | 148.5 | 148.5 | 148.5 | 148.5 | 148.5 | 148.5 | 148.5 | 148.5 | 148.5 | 148.5 | 148.5 | 148.5 | 148.5 | 148.5 | 148.5 | 148.5 | 148.5 | 148.5 | 148.5 | 148.5 | 148.5 | 148.5 | 148.5 | 148.5 | 148.5 | 148.5 | 148.5 | 148.5 | 148.5 | 148.5 | 148.5 | 148.5 | 148.5 | 148.5 | 148.5 | 148.5 | 148.5 | 148.5 | 148.5 | 148.5 | 148.5 | 148.5 | 148.5 | 148.5 | 148.5 | 148.5 | 148.5 | 148.5 | 148.5 | 148.5 | 148.5 | 148.5 | 148.5 | 148.5 | 148.5 | 148.5 | 148.5 | 148.5 | 148.5 | 148.5 | 148.5 | 148.5 | 148.5 | 148.5 | 148.5 | 148.5 | 148.5 | 148.5
31 | 79.88 | 79.88 | 79.88 | 79.88 | 79.88 | 79.88 | 79.88 | 79.88 | 79.88 | 79.88 | 79.88 | 79.88 | 79.88 | 79.88 | 79.88 | 79.88 | 79.88 | 79.88 | 79.88 | 79.88 | 79.88 | 79.88 | 79.88 | 79.88 | 79.88 | 79.88 | 79.88 | 79.88 | 79.88 | 79.88 | 79.88 | 79.88 | 79.88 | 79.88 | 79.88 | 79.88 | 79.88 | 79.88 | 79.88 | 79.88 | 79.88 | 79.88 | 79.88 | 79.88 | 79.88 | 79.88 | 79.88 | 79.88 | 79.88 | 79.88 | 79.88 | 79.88 | 79.88 | 79.88 | 79.88 | 79.88 | 79.88 | 79.88 | 79.88 | 79.88 | 79.88 | 79.88 | 79.88 | 79.88 | 79.88 | 79.88 | 79.88 | 79.88 | 79.88 | 79.88 | 79.88 | 79.88 | 79.88 | 79.88 | 79.88 | 79.88 | 79.88 | 79.88 | 79.88 | 79.88 | 79.88 | 79.88 | 79.88 | 79.88 | 79.88 | 79.88 | 79.88 | 79.88 | 79.88 | 79.88 | 79.88 | 79.88 | 79.88 | 79.88 | 79.88 | 79.88
synchronous machine generation profiles - summer days (in kW)
t (15 min period) | 1 | 2 | 3 | 4 | 5 | 6 | 7 | 8 | 9 | 10 | 11 | 12 | 13 | 14 | 15 | 16 | 17 | 18 | 19 | 20 | 21 | 22 | 23 | 24 | 25 | 26 | 27 | 28 | 29 | 30 | 31 | 32 | 33 | 34 | 35 | 36 | 37 | 38 | 39 | 40 | 41 | 42 | 43 | 44 | 45 | 46 | 47 | 48 | 49 | 50 | 51 | 52 | 53 | 54 | 55 | 56 | 57 | 58 | 59 | 60 | 61 | 62 | 63 | 64 | 65 | 66 | 67 | 68 | 69 | 70 | 71 | 72 | 73 | 74 | 75 | 76 | 77 | 78 | 79 | 80 | 81 | 82 | 83 | 84 | 85 | 86 | 87 | 88 | 89 | 90 | 91 | 92 | 93 | 94 | 95 | 96
day 1
bus
5 | 237 | 237.8 | 237.1 | 237.8 | 238.7 | 238.4 | 238.4 | 238.6 | 237.8 | 238.6 | 238.7 | 238.3 | 238.8 | 239.5 | 239.6 | 239.4 | 239.5 | 239.8 | 240.3 | 239.4 | 240.2 | 240.9 | 241.3 | 241.4 | 240.7 | 240.6 | 242.1 | 241.7 | 240.7 | 240.2 | 240.1 | 239 | 238.4 | 237.6 | 237.1 | 236.4 | 235.8 | 235.3 | 235.1 | 234.6 | 233.6 | 233.5 | 233.1 | 232.8 | 232.5 | 233.1 | 232.7 | 232.8 | 232.6 | 232.6 | 232.4 | 232.8 | 232.3 | 232 | 231.7 | 231.4 | 231 | 230.6 | 230.4 | 230.2 | 229.8 | 229.8 | 230 | 230 | 230 | 229.4 | 229.1 | 229.4 | 229.5 | 229.1 | 228.9 | 228.4 | 229 | 228.9 | 228.2 | 228.8 | 229.3 | 229.5 | 230.1 | 229.8 | 231.4 | 232.1 | 233.9 | 234.7 | 235.5 | 236 | 235.5 | 236 | 235.2 | 235.7 | 236 | 236.3 | 236 | 235.7 | 235.8 | 235.8
11 | 165 | 165 | 165 | 165 | 165 | 165 | 165 | 165 | 165 | 165 | 165 | 165 | 165 | 165 | 165 | 165 | 165 | 165 | 165 | 165 | 165 | 165 | 165 | 165 | 165 | 165 | 165 | 165 | 165 | 165 | 165 | 165 | 165 | 165 | 165 | 165 | 165 | 165 | 165 | 165 | 165 | 165 | 165 | 165 | 165 | 165 | 165 | 165 | 165 | 165 | 165 | 165 | 165 | 165 | 165 | 165 | 165 | 165 | 165 | 165 | 165 | 165 | 165 | 165 | 165 | 165 | 165 | 165 | 165 | 165 | 165 | 165 | 165 | 165 | 165 | 165 | 165 | 165 | 165 | 165 | 165 | 165 | 165 | 165 | 165 | 165 | 165 | 165 | 165 | 165 | 165 | 165 | 165 | 165 | 165 | 165
31 | 80 | 80 | 80 | 80 | 80 | 80 | 80 | 80 | 80 | 80 | 80 | 80 | 80 | 80 | 80 | 80 | 80 | 80 | 80 | 80 | 80 | 80 | 80 | 80 | 80 | 80 | 80 | 80 | 80 | 80 | 80 | 80 | 80 | 80 | 80 | 80 | 80 | 80 | 80 | 80 | 80 | 80 | 80 | 80 | 80 | 80 | 80 | 80 | 80 | 80 | 80 | 80 | 80 | 80 | 80 | 80 | 80 | 80 | 80 | 80 | 80 | 80 | 80 | 80 | 80 | 80 | 80 | 80 | 80 | 80 | 80 | 80 | 80 | 80 | 80 | 80 | 80 | 80 | 80 | 80 | 80 | 80 | 80 | 80 | 80 | 80 | 80 | 80 | 80 | 80 | 80 | 80 | 80 | 80 | 80 | 80
day 2
5 | 235 | 235.7 | 235.9 | 236.4 | 235.8 | 236.4 | 236.9 | 236.8 | 237.1 | 237.9 | 237.9 | 238.2 | 238.6 | 238.2 | 238.6 | 238.6 | 238.8 | 238.8 | 238.8 | 239 | 239.2 | 239.3 | 239.6 | 239.7 | 239.4 | 240.8 | 240 | 240.8 | 239.2 | 240.3 | 239.2 | 238.1 | 237.5 | 237.4 | 236.2 | 236 | 236 | 235.6 | 235.3 | 234.3 | 234 | 233.8 | 233.6 | 232.9 | 231.8 | 231.4 | 231 | 231.8 | 231.9 | 231 | 231.2 | 231.1 | 230.3 | 229.8 | 229.8 | 228.9 | 227.2 | 227.4 | 227.4 | 227.9 | 227.1 | 227.1 | 227.5 | 227.2 | 227.1 | 227.2 | 226.6 | 227.4 | 227.6 | 227.8 | 227.4 | 227.2 | 227.2 | 226.9 | 226.6 | 226 | 225.7 | 226.3 | 225 | 224.6 | 225.7 | 225 | 227.2 | 228.5 | 229.5 | 231.4 | 230.4 | 232.1 | 232.6 | 232.9 | 233.2 | 233.6 | 233.6 | 234.5 | 235.7 | 235.5
11 | 165 | 165 | 165 | 165 | 165 | 165 | 165 | 165 | 165 | 165 | 165 | 165 | 165 | 165 | 165 | 165 | 165 | 165 | 165 | 165 | 165 | 165 | 165 | 165 | 165 | 165 | 165 | 165 | 165 | 165 | 165 | 165 | 165 | 165 | 165 | 165 | 165 | 165 | 165 | 165 | 165 | 165 | 165 | 165 | 165 | 165 | 165 | 165 | 165 | 165 | 165 | 165 | 165 | 165 | 165 | 165 | 165 | 165 | 165 | 165 | 165 | 165 | 165 | 165 | 165 | 165 | 165 | 165 | 165 | 165 | 165 | 165 | 165 | 165 | 165 | 165 | 165 | 165 | 165 | 165 | 165 | 165 | 165 | 165 | 165 | 165 | 165 | 165 | 165 | 165 | 165 | 165 | 165 | 165 | 165 | 165
31 | 80 | 80 | 80 | 80 | 80 | 80 | 80 | 80 | 80 | 80 | 80 | 80 | 80 | 80 | 80 | 80 | 80 | 80 | 80 | 80 | 80 | 80 | 80 | 80 | 80 | 80 | 80 | 80 | 80 | 80 | 80 | 80 | 80 | 80 | 80 | 80 | 80 | 80 | 80 | 80 | 80 | 80 | 80 | 80 | 80 | 80 | 80 | 80 | 80 | 80 | 80 | 80 | 80 | 80 | 80 | 80 | 80 | 80 | 80 | 80 | 80 | 80 | 80 | 80 | 80 | 80 | 80 | 80 | 80 | 80 | 80 | 80 | 80 | 80 | 80 | 80 | 80 | 80 | 80 | 80 | 80 | 80 | 80 | 80 | 80 | 80 | 80 | 80 | 80 | 80 | 80 | 80 | 80 | 80 | 80 | 80
day 3
5 | 234.9 | 235.8 | 236.5 | 237.3 | 237.4 | 237.6 | 237 | 236.6 | 236.9 | 237.5 | 237.6 | 238.1 | 238.8 | 238.4 | 238.9 | 239.1 | 240 | 239.2 | 239.6 | 239.6 | 239.7 | 238.8 | 238.9 | 238.3 | 237.9 | 239.3 | 238.9 | 237.8 | 237.1 | 236.4 | 235.6 | 236 | 236 | 236.2 | 236.2 | 235.9 | 235.2 | 234.8 | 234.2 | 234.1 | 233.6 | 233.3 | 232.8 | 232.8 | 232.4 | 232.3 | 232.8 | 232.1 | 232.2 | 231.4 | 231.6 | 231.4 | 231.6 | 231.4 | 230.5 | 230.2 | 230 | 229.8 | 229.6 | 229.6 | 229.7 | 230 | 229.8 | 229.8 | 230.6 | 229.8 | 230.1 | 230.4 | 230.3 | 230 | 230.2 | 230 | 230.5 | 230.4 | 230.2 | 230.2 | 230.6 | 230.6 | 230.4 | 230.5 | 231.5 | 231.5 | 231.7 | 232 | 232.6 | 233.1 | 233.4 | 233.2 | 233.4 | 233.7 | 233.9 | 234.3 | 233.6 | 234.4 | 234.2 | 234.8
11 | 165 | 165 | 165 | 165 | 165 | 165 | 165 | 165 | 165 | 165 | 165 | 165 | 165 | 165 | 165 | 165 | 165 | 165 | 165 | 165 | 165 | 165 | 165 | 165 | 165 | 165 | 165 | 165 | 165 | 165 | 165 | 165 | 165 | 165 | 165 | 165 | 165 | 165 | 165 | 165 | 165 | 165 | 165 | 165 | 165 | 165 | 165 | 165 | 165 | 165 | 165 | 165 | 165 | 165 | 165 | 165 | 165 | 165 | 165 | 165 | 165 | 165 | 165 | 165 | 165 | 165 | 165 | 165 | 165 | 165 | 165 | 165 | 165 | 165 | 165 | 165 | 165 | 165 | 165 | 165 | 165 | 165 | 165 | 165 | 165 | 165 | 165 | 165 | 165 | 165 | 165 | 165 | 165 | 165 | 165 | 165
31 | 80 | 80 | 80 | 80 | 80 | 80 | 80 | 80 | 80 | 80 | 80 | 80 | 80 | 80 | 80 | 80 | 80 | 80 | 80 | 80 | 80 | 80 | 80 | 80 | 80 | 80 | 80 | 80 | 80 | 80 | 80 | 80 | 80 | 80 | 80 | 80 | 80 | 80 | 80 | 80 | 80 | 80 | 80 | 80 | 80 | 80 | 80 | 80 | 80 | 80 | 80 | 80 | 80 | 80 | 80 | 80 | 80 | 80 | 80 | 80 | 80 | 80 | 80 | 80 | 80 | 80 | 80 | 80 | 80 | 80 | 80 | 80 | 80 | 80 | 80 | 80 | 80 | 80 | 80 | 80 | 80 | 80 | 80 | 80 | 80 | 80 | 80 | 80 | 80 | 80 | 80 | 80 | 80 | 80 | 80 | 80

## grid prices
t (15 min period) | 1 | 2 | 3 | 4 | 5 | 6 | 7 | 8 | 9 | 10 | 11 | 12 | 13 | 14 | 15 | 16 | 17 | 18 | 19 | 20 | 21 | 22 | 23 | 24 | 25 | 26 | 27 | 28 | 29 | 30 | 31 | 32 | 33 | 34 | 35 | 36 | 37 | 38 | 39 | 40 | 41 | 42 | 43 | 44 | 45 | 46 | 47 | 48 | 49 | 50 | 51 | 52 | 53 | 54 | 55 | 56 | 57 | 58 | 59 | 60 | 61 | 62 | 63 | 64 | 65 | 66 | 67 | 68 | 69 | 70 | 71 | 72 | 73 | 74 | 75 | 76 | 77 | 78 | 79 | 80 | 81 | 82 | 83 | 84 | 85 | 86 | 87 | 88 | 89 | 90 | 91 | 92 | 93 | 94 | 95 | 96
selling price to the external provider πsell | 0.093 | 0.093 | 0.093 | 0.093 | 0.093 | 0.093 | 0.093 | 0.093 | 0.093 | 0.093 | 0.093 | 0.093 | 0.093 | 0.093 | 0.093 | 0.093 | 0.093 | 0.093 | 0.093 | 0.093 | 0.093 | 0.093 | 0.093 | 0.093 | 0.093 | 0.093 | 0.093 | 0.093 | 0.093 | 0.093 | 0.093 | 0.093 | 0.1681 | 0.1681 | 0.1681 | 0.1681 | 0.3326 | 0.3326 | 0.3326 | 0.3326 | 0.2504 | 0.2504 | 0.2504 | 0.2504 | 0.1681 | 0.1681 | 0.1681 | 0.1681 | 0.1681 | 0.1681 | 0.1681 | 0.1681 | 0.1681 | 0.1681 | 0.1681 | 0.1681 | 0.1681 | 0.1681 | 0.1681 | 0.1681 | 0.1681 | 0.1681 | 0.1681 | 0.1681 | 0.1681 | 0.1681 | 0.1681 | 0.1681 | 0.1681 | 0.1681 | 0.1681 | 0.1681 | 0.3326 | 0.3326 | 0.3326 | 0.3326 | 0.3326 | 0.3326 | 0.3326 | 0.3326 | 0.3326 | 0.2504 | 0.2504 | 0.2504 | 0.2504 | 0.1681 | 0.1681 | 0.1681 | 0.1681 | 0.093 | 0.093 | 0.093 | 0.093 | 0.093 | 0.093 | 0.093
buying price from the external provider πbuy | 0.186 | 0.186 | 0.186 | 0.186 | 0.186 | 0.186 | 0.186 | 0.186 | 0.186 | 0.186 | 0.186 | 0.186 | 0.186 | 0.186 | 0.186 | 0.186 | 0.186 | 0.186 | 0.186 | 0.186 | 0.186 | 0.186 | 0.186 | 0.186 | 0.186 | 0.186 | 0.186 | 0.186 | 0.186 | 0.186 | 0.186 | 0.186 | 0.3362 | 0.3362 | 0.3362 | 0.3362 | 0.6652 | 0.6652 | 0.6652 | 0.6652 | 0.5008 | 0.5008 | 0.5008 | 0.5008 | 0.3362 | 0.3362 | 0.3362 | 0.3362 | 0.3362 | 0.3362 | 0.3362 | 0.3362 | 0.3362 | 0.3362 | 0.3362 | 0.3362 | 0.3362 | 0.3362 | 0.3362 | 0.3362 | 0.3362 | 0.3362 | 0.3362 | 0.3362 | 0.3362 | 0.3362 | 0.3362 | 0.3362 | 0.3362 | 0.3362 | 0.3362 | 0.3362 | 0.6652 | 0.6652 | 0.6652 | 0.6652 | 0.6652 | 0.6652 | 0.6652 | 0.6652 | 0.6652 | 0.5008 | 0.5008 | 0.5008 | 0.5008 | 0.3362 | 0.3362 | 0.3362 | 0.3362 | 0.186 | 0.186 | 0.186 | 0.186 | 0.186 | 0.186 | 0.186
Noncompliance penalty tariff μPF is equal to 5 €/kvarh, flexibility reward tariffs πdown and πup are equal to 3 €/kvarh